## Sheet1
| CODIGO DA COMPOSICAO | DESCRICAO DA COMPOSICAO | CODIGO ITEM | DESCRIÇÃO ITEM | UNIDADE ITEM | COEFICIENTE | CUSTO TOTAL.1
1 | 20100 | DEMOLIÇÃO MANUAL - COBERTURA TELHA METÁLICA C/ TRANSP. ATÉ CB. E CARGA | 0004 | PEDREIRO | h | 0.0225 | 0.32
2 | 20100 | DEMOLIÇÃO MANUAL - COBERTURA TELHA METÁLICA C/ TRANSP. ATÉ CB. E CARGA | 0005 | SERVENTE | h | 0.225 | 2.01
3 | 20101 | DEMOLICAO MANUAL COBERTURA TELHA CERAMICA C/ TRANSP. ATÉ CB. E CARGA | 0005 | SERVENTE | h | 0.36 | 3.21
4 | 20101 | DEMOLICAO MANUAL COBERTURA TELHA CERAMICA C/ TRANSP. ATÉ CB. E CARGA | 0004 | PEDREIRO | h | 0.036 | 0.52
5 | 20102 | DEMOLICAO MANUAL COBERTURA TELHA FIBROCIMENTO/FIBRA DE VIDRO/SIMILARES C/ TRANSP. ATÉ CB. E CARGA | 0004 | PEDREIRO | h | 0.02 | 0.29
6 | 20102 | DEMOLICAO MANUAL COBERTURA TELHA FIBROCIMENTO/FIBRA DE VIDRO/SIMILARES C/ TRANSP. ATÉ CB. E CARGA | 0005 | SERVENTE | h | 0.2 | 1.78
7 | 20103 | DEMOLIÇÃO MANUAL ESTRUTURA EM MADEIRA TELHADO C/ TRANSP. ATÉ CB. E CARGA | 0005 | SERVENTE | h | 1.04 | 9.28
8 | 20103 | DEMOLIÇÃO MANUAL ESTRUTURA EM MADEIRA TELHADO C/ TRANSP. ATÉ CB. E CARGA | 0010 | CARPINTEIRO | h | 0.104 | 1.49
9 | 20104 | DEMOLIÇÃO MANUAL DE RIPA C/ TRANSP. ATÉ CB. E CARGA | 0010 | CARPINTEIRO | h | 0.008 | 0.11
10 | 20104 | DEMOLIÇÃO MANUAL DE RIPA C/ TRANSP. ATÉ CB. E CARGA | 0008 | AJUDANTE | h | 0.08 | 0.71
11 | 20105 | DEMOLIÇÃO MANUAL FORRO PAULISTA C/TRANSP.ATÉ CB.E CARGA | 0010 | CARPINTEIRO | h | 0.024 | 0.34
12 | 20105 | DEMOLIÇÃO MANUAL FORRO PAULISTA C/TRANSP.ATÉ CB.E CARGA | 0005 | SERVENTE | h | 0.24 | 2.14
13 | 20106 | REMOÇÃO MANUAL DE JANELA OU PORTAL C/ TRANSP. ATÉ CB. E CARGA | 0005 | SERVENTE | h | 0.4 | 3.57
14 | 20106 | REMOÇÃO MANUAL DE JANELA OU PORTAL C/ TRANSP. ATÉ CB. E CARGA | 0004 | PEDREIRO | h | 0.04 | 0.57
15 | 20107 | CORTE/DESTOC./RETIRADA/REATERRO (MANUAIS) DE ÁRVORE GRANDE PORTE ( H = 8 A 10 M / DIÂMETRO TRONCO 60 A 70CM E COPA DE 10 A 13M ) C/TRANSP.ATE CB. E CARGA | 0005 | SERVENTE | h | 22.605 | 201.64
16 | 20107 | CORTE/DESTOC./RETIRADA/REATERRO (MANUAIS) DE ÁRVORE GRANDE PORTE ( H = 8 A 10 M / DIÂMETRO TRONCO 60 A 70CM E COPA DE 10 A 13M ) C/TRANSP.ATE CB. E CARGA | 0025 | OFICIAL "B" | h | 10.6361 | 152.63
17 | 20108 | DEMOLIÇÃO MANUAL PISO/VIGA DE MAD.C/TRANSPORTE ATE CB. E CARGA | 0005 | SERVENTE | h | 0.9 | 8.03
18 | 20108 | DEMOLIÇÃO MANUAL PISO/VIGA DE MAD.C/TRANSPORTE ATE CB. E CARGA | 0010 | CARPINTEIRO | h | 0.09 | 1.29
19 | 20109 | DEMOLIÇÃO MANUAL DE PISO CIMENT.SOBRE LASTRO CONC.C/TR.ATE CB. E CARGA | 0005 | SERVENTE | h | 0.91 | 8.12
20 | 20109 | DEMOLIÇÃO MANUAL DE PISO CIMENT.SOBRE LASTRO CONC.C/TR.ATE CB. E CARGA | 0004 | PEDREIRO | h | 0.091 | 1.31
21 | 20110 | DEMOLIÇÃO MANUAL DE PISO LADRILHO/HIDRAUL.C/TR.ATE CB. E CARGA | 0004 | PEDREIRO | h | 0.056 | 0.8
22 | 20110 | DEMOLIÇÃO MANUAL DE PISO LADRILHO/HIDRAUL.C/TR.ATE CB. E CARGA | 0005 | SERVENTE | h | 0.56 | 5
23 | 20111 | DEMOLIÇÃO MANUAL DE PISO CERÂMICO SOBRE LASTRO CONC.C/TR.CB.E CARGA | 0005 | SERVENTE | h | 0.56 | 5
24 | 20111 | DEMOLIÇÃO MANUAL DE PISO CERÂMICO SOBRE LASTRO CONC.C/TR.CB.E CARGA | 0004 | PEDREIRO | h | 0.056 | 0.8
25 | 20112 | DEMOLIÇÃO MANUAL DE PISO CERÂMICO INCLUSIVE RETIRADA DE CONTRAPISO SOBRE LASTRO CONC.C/TR.CB.E CARGA | 0005 | SERVENTE | h | 1.05 | 9.37
26 | 20112 | DEMOLIÇÃO MANUAL DE PISO CERÂMICO INCLUSIVE RETIRADA DE CONTRAPISO SOBRE LASTRO CONC.C/TR.CB.E CARGA | 0004 | PEDREIRO | h | 0.105 | 1.51
27 | 20113 | DEMOLIÇÃO MANUAL DE ASSOALHO DE MADEIRA C/TRANSP.ATÉ CB.E CARGA | 0005 | SERVENTE | h | 0.675 | 6.02
28 | 20113 | DEMOLIÇÃO MANUAL DE ASSOALHO DE MADEIRA C/TRANSP.ATÉ CB.E CARGA | 0010 | CARPINTEIRO | h | 0.0675 | 0.97
29 | 20115 | DEMOLIÇÃO MANUAL DE REVESTIMENTOS COM AZULEJO C/TRANSP.ATE CB. E CARGA | 0005 | SERVENTE | h | 0.25 | 2.23
30 | 20115 | DEMOLIÇÃO MANUAL DE REVESTIMENTOS COM AZULEJO C/TRANSP.ATE CB. E CARGA | 0004 | PEDREIRO | h | 0.025 | 0.36
31 | 20116 | DEMOLIÇÃO MANUAL DE LAMBRIL COM APROVEITAMENTO | 0004 | PEDREIRO | h | 0.02 | 0.29
32 | 20116 | DEMOLIÇÃO MANUAL DE LAMBRIL COM APROVEITAMENTO | 0005 | SERVENTE | h | 0.2 | 1.78
33 | 20117 | DEMOLIÇÃO MANUAL DE REVESTIMENTO C/ARGAMASSA C/TR.ATE CB.E CARGA | 0005 | SERVENTE | h | 0.325 | 2.9
34 | 20117 | DEMOLIÇÃO MANUAL DE REVESTIMENTO C/ARGAMASSA C/TR.ATE CB.E CARGA | 0004 | PEDREIRO | h | 0.0325 | 0.47
35 | 20118 | DEMOLIÇÃO MANUAL ALVENARIA TIJOLO S/REAP. C/TR.ATE CB. E CARGA | 0004 | PEDREIRO | h | 0.25 | 3.59
36 | 20118 | DEMOLIÇÃO MANUAL ALVENARIA TIJOLO S/REAP. C/TR.ATE CB. E CARGA | 0005 | SERVENTE | h | 2.5 | 22.3
37 | 20119 | DEMOLICÃO MANUAL DE ALVENARIA TIJOLO C/REAPROVEITAMENTO | 0005 | SERVENTE | h | 4.8 | 42.82
38 | 20119 | DEMOLICÃO MANUAL DE ALVENARIA TIJOLO C/REAPROVEITAMENTO | 0004 | PEDREIRO | h | 0.48 | 6.89
39 | 20121 | DEMOLIÇÃO MANUAL EM CONCRETO SIMPLES C/TR.ATE CB.E CARGA (O.C.) | 0004 | PEDREIRO | h | 1.04 | 14.92
40 | 20121 | DEMOLIÇÃO MANUAL EM CONCRETO SIMPLES C/TR.ATE CB.E CARGA (O.C.) | 0005 | SERVENTE | h | 10.4 | 92.77
41 | 20125 | DEMOLIÇÃO MANUAL DE LAJE PRÉ-MOLDADA C/TR.ATE CB.E CARGA | 0005 | SERVENTE | h | 13.4132 | 119.65
42 | 20125 | DEMOLIÇÃO MANUAL DE LAJE PRÉ-MOLDADA C/TR.ATE CB.E CARGA | 0004 | PEDREIRO | h | 1.3413 | 19.25
43 | 20126 | DEMOLICÃO MANUAL PISO INTERTRAVADO C/ EMPILHAMENTO | 0004 | PEDREIRO | h | 0.056 | 0.8
44 | 20126 | DEMOLICÃO MANUAL PISO INTERTRAVADO C/ EMPILHAMENTO | 0005 | SERVENTE | h | 0.56 | 5
45 | 20127 | DEMOLIÇÃO MANUAL DE LAJE CONC. ARMADO C/TR.ATE CB.E CARGA (OC) | 0005 | SERVENTE | h | 14.9035 | 132.94
46 | 20127 | DEMOLIÇÃO MANUAL DE LAJE CONC. ARMADO C/TR.ATE CB.E CARGA (OC) | 0004 | PEDREIRO | h | 1.4904 | 21.39
47 | 20128 | DEMOLIÇÃO MANUAL DE PILAR CONC.ARMADO C/TR.ATE CB.E CARGA(OC) | 0004 | PEDREIRO | h | 1.8 | 25.83
48 | 20128 | DEMOLIÇÃO MANUAL DE PILAR CONC.ARMADO C/TR.ATE CB.E CARGA(OC) | 0005 | SERVENTE | h | 18 | 160.56
49 | 20129 | DEMOLIÇÃO MANUAL DE VIGA CONC. ARMADO C/TR.ATE CB. E CARGA | 0005 | SERVENTE | h | 20 | 178.4
50 | 20129 | DEMOLIÇÃO MANUAL DE VIGA CONC. ARMADO C/TR.ATE CB. E CARGA | 0004 | PEDREIRO | h | 2 | 28.7
51 | 20130 | DEMOLIÇÃO MANUAL DE ALAMBRADO - POSTE CONCRETO/TELA/VIGA COM TR. ATE CB. E CARGA | 0004 | PEDREIRO | h | 0.12 | 1.72
52 | 20130 | DEMOLIÇÃO MANUAL DE ALAMBRADO - POSTE CONCRETO/TELA/VIGA COM TR. ATE CB. E CARGA | 0005 | SERVENTE | h | 1.2 | 10.7
53 | 20131 | DEMOLIÇÃO MANUAL DE FORRO TIPO PACOTE/ESTRUTURA C/TR.ATE CB. E CARGA | 0005 | SERVENTE | h | 0.32 | 2.85
54 | 20131 | DEMOLIÇÃO MANUAL DE FORRO TIPO PACOTE/ESTRUTURA C/TR.ATE CB. E CARGA | 0004 | PEDREIRO | h | 0.032 | 0.46
55 | 20132 | DEMOLIÇÃO MANUAL DE PISO CARPETE C/TRANSP.ATE CB. E CARGA | 0004 | PEDREIRO | h | 0.008 | 0.11
56 | 20132 | DEMOLIÇÃO MANUAL DE PISO CARPETE C/TRANSP.ATE CB. E CARGA | 0005 | SERVENTE | h | 0.08 | 0.71
57 | 20133 | DEMOLIÇÃO MANUAL DE PISO VINÍLICO C/TRANSP.ATE CB. E CARGA | 0005 | SERVENTE | h | 0.3 | 2.68
58 | 20133 | DEMOLIÇÃO MANUAL DE PISO VINÍLICO C/TRANSP.ATE CB. E CARGA | 0004 | PEDREIRO | h | 0.03 | 0.43
59 | 20134 | DEMOLIÇÃO MANUAL DE FORRO GESSO C/ TRANSP. ATÉ CB.E CARGA | 0004 | PEDREIRO | h | 0.015 | 0.22
60 | 20134 | DEMOLIÇÃO MANUAL DE FORRO GESSO C/ TRANSP. ATÉ CB.E CARGA | 0005 | SERVENTE | h | 0.15 | 1.34
61 | 20135 | DEMOLIÇÃO MANUAL ESTRUT. EM METALON PARA FORRO DE GESSO C/TR.CB E CARGA | 0021 | SERRALHEIRO | h | 0.0174 | 0.25
62 | 20135 | DEMOLIÇÃO MANUAL ESTRUT. EM METALON PARA FORRO DE GESSO C/TR.CB E CARGA | 0008 | AJUDANTE | h | 0.174 | 1.55
63 | 20135 | DEMOLIÇÃO MANUAL ESTRUT. EM METALON PARA FORRO DE GESSO C/TR.CB E CARGA | 1334 | DISCO DE CORTE DIAM. 5/8"- 10" | un | 0.02 | 0.12
64 | 20136 | DEMOLIÇÃO MANUAL DE CAIBRO E RIPA C/ TRANSP. ATÉ CB. E CARGA | 0008 | AJUDANTE | h | 0.288 | 2.57
65 | 20136 | DEMOLIÇÃO MANUAL DE CAIBRO E RIPA C/ TRANSP. ATÉ CB. E CARGA | 0010 | CARPINTEIRO | h | 0.0288 | 0.41
66 | 20137 | REMOÇÃO MANUAL DE BACIA SANITÁRIA C/ TRANSP. ATÉ CB. E CARGA | 0005 | SERVENTE | h | 0.25 | 2.23
67 | 20137 | REMOÇÃO MANUAL DE BACIA SANITÁRIA C/ TRANSP. ATÉ CB. E CARGA | 0011 | ENCANADOR | h | 0.025 | 0.36
68 | 20138 | REMOÇÃO MANUAL DE LAVATÓRIO C/ TRANSP. ATÉ CB. E CARGA | 0011 | ENCANADOR | h | 0.0333 | 0.48
69 | 20138 | REMOÇÃO MANUAL DE LAVATÓRIO C/ TRANSP. ATÉ CB. E CARGA | 0005 | SERVENTE | h | 0.3333 | 2.97
70 | 20139 | DEMOLIÇÃO MANUAL DE BANCADA C/ TRANSP. ATÉ CB. E CARGA | 0005 | SERVENTE | h | 0.25 | 2.23
71 | 20139 | DEMOLIÇÃO MANUAL DE BANCADA C/ TRANSP. ATÉ CB. E CARGA | 0004 | PEDREIRO | h | 0.025 | 0.36
72 | 20140 | REMOÇÃO MANUAL DE METAL SANITÁRIO (VÁLVULAS/SIFÃO/REGISTROS/TORNEIRAS/OUTROS) C/ TRANSP. ATÉ CB. E CARGA | 0005 | SERVENTE | h | 0.2942 | 2.62
73 | 20140 | REMOÇÃO MANUAL DE METAL SANITÁRIO (VÁLVULAS/SIFÃO/REGISTROS/TORNEIRAS/OUTROS) C/ TRANSP. ATÉ CB. E CARGA | 0011 | ENCANADOR | h | 0.0294 | 0.42
74 | 20141 | REMOÇÃO DE CAIXA DESCARGA EXTERNA C/ TRANSP. ATÉ CB. E CARGA | 0011 | ENCANADOR | h | 0.025 | 0.36
75 | 20141 | REMOÇÃO DE CAIXA DESCARGA EXTERNA C/ TRANSP. ATÉ CB. E CARGA | 0005 | SERVENTE | h | 0.25 | 2.23
76 | 20142 | DEMOLIÇÃO MANUAL DE MEIO FIO COM REAPROVEITAMENTO | 0005 | SERVENTE | h | 0.5334 | 4.76
77 | 20142 | DEMOLIÇÃO MANUAL DE MEIO FIO COM REAPROVEITAMENTO | 0004 | PEDREIRO | h | 0.0533 | 0.76
78 | 20143 | DEMOLIÇÃO MANUAL MEIO FIO SEM REAPROV.C/TR.ATE CB. E CARGA | 0004 | PEDREIRO | h | 0.04 | 0.57
79 | 20143 | DEMOLIÇÃO MANUAL MEIO FIO SEM REAPROV.C/TR.ATE CB. E CARGA | 0005 | SERVENTE | h | 0.4 | 3.57
80 | 20144 | DEMOLIÇÃO MANUAL DE PAVIM. ASFÁLTICO C/TR.ATE CB. E CARGA | 0005 | SERVENTE | h | 0.312 | 2.78
81 | 20144 | DEMOLIÇÃO MANUAL DE PAVIM. ASFÁLTICO C/TR.ATE CB. E CARGA | 0004 | PEDREIRO | h | 0.0312 | 0.45
82 | 20145 | REMOÇÃO MANUAL DE BACIA TURCA C/ TRANSP. ATÉ CB. E CARGA | 0005 | SERVENTE | h | 0.5 | 4.46
83 | 20145 | REMOÇÃO MANUAL DE BACIA TURCA C/ TRANSP. ATÉ CB. E CARGA | 0011 | ENCANADOR | h | 0.05 | 0.72
84 | 20146 | REMOÇÃO MANUAL DE MICTÓRIO C/ TRANSP. ATÉ CB. E CARGA | 0011 | ENCANADOR | h | 0.0333 | 0.48
85 | 20146 | REMOÇÃO MANUAL DE MICTÓRIO C/ TRANSP. ATÉ CB. E CARGA | 0005 | SERVENTE | h | 0.3333 | 2.97
86 | 20147 | DEMOLIÇÃO MANUAL DE FORRO PVC INCLUSIVE ESTRUTURA DE SUSTENTAÇÃO C/ TRANSP. ATÉ CB. E CARGA | 0005 | SERVENTE | h | 0.29 | 2.59
87 | 20147 | DEMOLIÇÃO MANUAL DE FORRO PVC INCLUSIVE ESTRUTURA DE SUSTENTAÇÃO C/ TRANSP. ATÉ CB. E CARGA | 0025 | OFICIAL "B" | h | 0.029 | 0.42
88 | 20148 | DEMOLIÇÃO MANUAL DE FORRO PVC (SOMENTE O FORRO) C/ TRANSP. ATÉ CB. E CARGA | 0025 | OFICIAL "B" | h | 0.014 | 0.2
89 | 20148 | DEMOLIÇÃO MANUAL DE FORRO PVC (SOMENTE O FORRO) C/ TRANSP. ATÉ CB. E CARGA | 0005 | SERVENTE | h | 0.14 | 1.25
90 | 20149 | DEMOLIÇÃO MANUAL DE DIVISÓRIA PAINEL PRÉ-FABRIC. C/ REAPROVEITAMENTO | 0005 | SERVENTE | h | 0.16 | 1.43
91 | 20149 | DEMOLIÇÃO MANUAL DE DIVISÓRIA PAINEL PRÉ-FABRIC. C/ REAPROVEITAMENTO | 0033 | MONTADOR DE DIVISÓRIA/PAINEL | h | 0.14 | 2.01
92 | 20151 | DEMOLIÇÃO MANUAL DE DIVISÓRIA EM PEDRA/CONC.C/TRANSP. ATÉ CB. CARGA | 0005 | SERVENTE | h | 0.5 | 4.46
93 | 20151 | DEMOLIÇÃO MANUAL DE DIVISÓRIA EM PEDRA/CONC.C/TRANSP. ATÉ CB. CARGA | 0004 | PEDREIRO | h | 0.05 | 0.72
94 | 20155 | DEMOLIÇÃO MANUAL EM MURO/PAREDE PLACA PRÉ-MOLDADA C/TRANSP. ATÉ CB. E CARGA | 0004 | PEDREIRO | h | 0.042 | 0.6
95 | 20155 | DEMOLIÇÃO MANUAL EM MURO/PAREDE PLACA PRÉ-MOLDADA C/TRANSP. ATÉ CB. E CARGA | 0005 | SERVENTE | h | 0.42 | 3.75
96 | 20157 | DEMOLIÇÃO MANUAL DE CALHA/RUFO EM CHAPA C/TR.ATÉ CB. E CARGA | 0005 | SERVENTE | h | 0.301 | 2.68
97 | 20157 | DEMOLIÇÃO MANUAL DE CALHA/RUFO EM CHAPA C/TR.ATÉ CB. E CARGA | 0004 | PEDREIRO | h | 0.0301 | 0.43
98 | 20160 | DEMOLIÇÃO MANUAL DE TELA DE ALAMBRADO C/ TRANSP. ATÉ CB. E CARGA | 0004 | PEDREIRO | h | 0.015 | 0.22
99 | 20160 | DEMOLIÇÃO MANUAL DE TELA DE ALAMBRADO C/ TRANSP. ATÉ CB. E CARGA | 0005 | SERVENTE | h | 0.15 | 1.34
100 | 20164 | REMOÇÃO MANUAL DE TUBULAÇÃO (TUBO E CONEXÃO) C/ TRANSP. ATÉ CB. E CARGA (EXCLUSO RASGOS E ESCAVAÇÕES) | 0005 | SERVENTE | h | 0.0375 | 0.33
101 | 20164 | REMOÇÃO MANUAL DE TUBULAÇÃO (TUBO E CONEXÃO) C/ TRANSP. ATÉ CB. E CARGA (EXCLUSO RASGOS E ESCAVAÇÕES) | 0011 | ENCANADOR | h | 0.0038 | 0.05
102 | 20165 | REMOÇÃO MANUAL DE FIO/CABO ELÉTRICO C/ TRANSP. ATÉ CB. E CARGA | 0005 | SERVENTE | h | 0.0273 | 0.24
103 | 20165 | REMOÇÃO MANUAL DE FIO/CABO ELÉTRICO C/ TRANSP. ATÉ CB. E CARGA | 0012 | ELETRICISTA | h | 0.0027 | 0.04
104 | 20166 | REMOÇÃO MANUAL DE ELETRODUTO (ELETRODUTO E CONEXÃO) C/ TRANSP. ATÉ CB. E CARGA (EXCLUSO RASGOS E ESCAVAÇÕES) | 0012 | ELETRICISTA | h | 0.0038 | 0.05
105 | 20166 | REMOÇÃO MANUAL DE ELETRODUTO (ELETRODUTO E CONEXÃO) C/ TRANSP. ATÉ CB. E CARGA (EXCLUSO RASGOS E ESCAVAÇÕES) | 0005 | SERVENTE | h | 0.0375 | 0.33
106 | 20167 | REMOÇÃO MANUAL DE LUMINÁRIA C/ TRANSP. ATÉ CB. E CARGA | 0005 | SERVENTE | h | 0.0787 | 0.7
107 | 20167 | REMOÇÃO MANUAL DE LUMINÁRIA C/ TRANSP. ATÉ CB. E CARGA | 0012 | ELETRICISTA | h | 0.0079 | 0.11
108 | 20168 | REMOÇÃO MANUAL DE INTERRUPTOR/TOMADA ELÉTRICA/DISJUNTOR C/ TRANSP. ATÉ CB. E CARGA | 0012 | ELETRICISTA | h | 0.0062 | 0.09
109 | 20168 | REMOÇÃO MANUAL DE INTERRUPTOR/TOMADA ELÉTRICA/DISJUNTOR C/ TRANSP. ATÉ CB. E CARGA | 0005 | SERVENTE | h | 0.0615 | 0.55
110 | 20190 | LIMPEZA MECANICA DE TERRENO | 2433 | LIMPEZA MECANICA DO TERRENO ( O. RODOV.) | m2 | 1 | 0.14
111 | 20200 | FERRAMENTAS (MANUAIS/ELÉTRICAS) E MATERIAL DE LIMPEZA PERMANENTE DA OBRA - ÁREAS EDIFICADAS/COBERTAS/FECHADAS | 2758 | FERRAMENTAS/EQUIPAMENTOS E MATERIAL DE LIMPEZA PERMANENTE( COMPOSIÇÃO AUXILIAR ) | m2 | 1 | 2.25
112 | 20201 | CORTE EM CAPOEIRA FINA A FOICE | 0005 | SERVENTE | h | 0.0616 | 0.55
113 | 20202 | RASPAGEM E LIMPEZA MANUAL DO TERRENO | 0005 | SERVENTE | h | 0.2 | 1.78
114 | 20203 | CAPINA - (OBRAS CIVIS) | 0005 | SERVENTE | h | 0.1308 | 1.17
115 | 20210 | BARRACÃO DE OBRAS PADRÃO GOINFRA ( BLOCOS,COBERTURAS, PASSARELAS E MÓVEIS), COM ALOJAMENTO E LAVANDERIA , COM PINTURA, EM CONSONÂNCIA COM AS NR's, EM ESPECIAL A NR-18, INCLUSO INSTALAÇÕES ELÉTRICAS E HIDROSSANITÁRIAS - ( COM REAPROVEITAMENTO 1 VEZ ). | 0005 | SERVENTE | h | 0.0913 | 0.81
116 | 20210 | BARRACÃO DE OBRAS PADRÃO GOINFRA ( BLOCOS,COBERTURAS, PASSARELAS E MÓVEIS), COM ALOJAMENTO E LAVANDERIA , COM PINTURA, EM CONSONÂNCIA COM AS NR's, EM ESPECIAL A NR-18, INCLUSO INSTALAÇÕES ELÉTRICAS E HIDROSSANITÁRIAS - ( COM REAPROVEITAMENTO 1 VEZ ). | 0018 | PINTOR | h | 0.4626 | 6.64
117 | 20210 | BARRACÃO DE OBRAS PADRÃO GOINFRA ( BLOCOS,COBERTURAS, PASSARELAS E MÓVEIS), COM ALOJAMENTO E LAVANDERIA , COM PINTURA, EM CONSONÂNCIA COM AS NR's, EM ESPECIAL A NR-18, INCLUSO INSTALAÇÕES ELÉTRICAS E HIDROSSANITÁRIAS - ( COM REAPROVEITAMENTO 1 VEZ ). | 0011 | ENCANADOR | h | 0.166 | 2.38
118 | 20210 | BARRACÃO DE OBRAS PADRÃO GOINFRA ( BLOCOS,COBERTURAS, PASSARELAS E MÓVEIS), COM ALOJAMENTO E LAVANDERIA , COM PINTURA, EM CONSONÂNCIA COM AS NR's, EM ESPECIAL A NR-18, INCLUSO INSTALAÇÕES ELÉTRICAS E HIDROSSANITÁRIAS - ( COM REAPROVEITAMENTO 1 VEZ ). | 0025 | OFICIAL "B" | h | 0.2392 | 3.43
119 | 20210 | BARRACÃO DE OBRAS PADRÃO GOINFRA ( BLOCOS,COBERTURAS, PASSARELAS E MÓVEIS), COM ALOJAMENTO E LAVANDERIA , COM PINTURA, EM CONSONÂNCIA COM AS NR's, EM ESPECIAL A NR-18, INCLUSO INSTALAÇÕES ELÉTRICAS E HIDROSSANITÁRIAS - ( COM REAPROVEITAMENTO 1 VEZ ). | 0032 | OPERADOR DE BETONEIRA | h | 0.0276 | 0.3
120 | 20210 | BARRACÃO DE OBRAS PADRÃO GOINFRA ( BLOCOS,COBERTURAS, PASSARELAS E MÓVEIS), COM ALOJAMENTO E LAVANDERIA , COM PINTURA, EM CONSONÂNCIA COM AS NR's, EM ESPECIAL A NR-18, INCLUSO INSTALAÇÕES ELÉTRICAS E HIDROSSANITÁRIAS - ( COM REAPROVEITAMENTO 1 VEZ ). | 0004 | PEDREIRO | h | 0.0759 | 1.09
121 | 20210 | BARRACÃO DE OBRAS PADRÃO GOINFRA ( BLOCOS,COBERTURAS, PASSARELAS E MÓVEIS), COM ALOJAMENTO E LAVANDERIA , COM PINTURA, EM CONSONÂNCIA COM AS NR's, EM ESPECIAL A NR-18, INCLUSO INSTALAÇÕES ELÉTRICAS E HIDROSSANITÁRIAS - ( COM REAPROVEITAMENTO 1 VEZ ). | 0012 | ELETRICISTA | h | 0.0938 | 1.35
122 | 20210 | BARRACÃO DE OBRAS PADRÃO GOINFRA ( BLOCOS,COBERTURAS, PASSARELAS E MÓVEIS), COM ALOJAMENTO E LAVANDERIA , COM PINTURA, EM CONSONÂNCIA COM AS NR's, EM ESPECIAL A NR-18, INCLUSO INSTALAÇÕES ELÉTRICAS E HIDROSSANITÁRIAS - ( COM REAPROVEITAMENTO 1 VEZ ). | 0010 | CARPINTEIRO | h | 0.7847 | 11.26
123 | 20210 | BARRACÃO DE OBRAS PADRÃO GOINFRA ( BLOCOS,COBERTURAS, PASSARELAS E MÓVEIS), COM ALOJAMENTO E LAVANDERIA , COM PINTURA, EM CONSONÂNCIA COM AS NR's, EM ESPECIAL A NR-18, INCLUSO INSTALAÇÕES ELÉTRICAS E HIDROSSANITÁRIAS - ( COM REAPROVEITAMENTO 1 VEZ ). | 0020 | CALHEIRO | h | 0.0002 | 0
124 | 20210 | BARRACÃO DE OBRAS PADRÃO GOINFRA ( BLOCOS,COBERTURAS, PASSARELAS E MÓVEIS), COM ALOJAMENTO E LAVANDERIA , COM PINTURA, EM CONSONÂNCIA COM AS NR's, EM ESPECIAL A NR-18, INCLUSO INSTALAÇÕES ELÉTRICAS E HIDROSSANITÁRIAS - ( COM REAPROVEITAMENTO 1 VEZ ). | 0008 | AJUDANTE | h | 1.3304 | 11.87
125 | 20210 | BARRACÃO DE OBRAS PADRÃO GOINFRA ( BLOCOS,COBERTURAS, PASSARELAS E MÓVEIS), COM ALOJAMENTO E LAVANDERIA , COM PINTURA, EM CONSONÂNCIA COM AS NR's, EM ESPECIAL A NR-18, INCLUSO INSTALAÇÕES ELÉTRICAS E HIDROSSANITÁRIAS - ( COM REAPROVEITAMENTO 1 VEZ ). | 0023 | APLICADOR DE EPOXI | h | 0.0013 | 0.02
126 | 20210 | BARRACÃO DE OBRAS PADRÃO GOINFRA ( BLOCOS,COBERTURAS, PASSARELAS E MÓVEIS), COM ALOJAMENTO E LAVANDERIA , COM PINTURA, EM CONSONÂNCIA COM AS NR's, EM ESPECIAL A NR-18, INCLUSO INSTALAÇÕES ELÉTRICAS E HIDROSSANITÁRIAS - ( COM REAPROVEITAMENTO 1 VEZ ). | H249 | TUBO SOLDAVEL PVC MARROM DIAM. 32 MM | m | 0.032 | 0.18
127 | 20210 | BARRACÃO DE OBRAS PADRÃO GOINFRA ( BLOCOS,COBERTURAS, PASSARELAS E MÓVEIS), COM ALOJAMENTO E LAVANDERIA , COM PINTURA, EM CONSONÂNCIA COM AS NR's, EM ESPECIAL A NR-18, INCLUSO INSTALAÇÕES ELÉTRICAS E HIDROSSANITÁRIAS - ( COM REAPROVEITAMENTO 1 VEZ ). | H248 | TUBO SOLDAVEL PVC MARROM DIAM. 25 MM | m | 0.141 | 0.35
128 | 20210 | BARRACÃO DE OBRAS PADRÃO GOINFRA ( BLOCOS,COBERTURAS, PASSARELAS E MÓVEIS), COM ALOJAMENTO E LAVANDERIA , COM PINTURA, EM CONSONÂNCIA COM AS NR's, EM ESPECIAL A NR-18, INCLUSO INSTALAÇÕES ELÉTRICAS E HIDROSSANITÁRIAS - ( COM REAPROVEITAMENTO 1 VEZ ). | H272 | UNIAO SOLDAVEL DIAMETRO 32 MM | un | 0.0064 | 0.06
129 | 20210 | BARRACÃO DE OBRAS PADRÃO GOINFRA ( BLOCOS,COBERTURAS, PASSARELAS E MÓVEIS), COM ALOJAMENTO E LAVANDERIA , COM PINTURA, EM CONSONÂNCIA COM AS NR's, EM ESPECIAL A NR-18, INCLUSO INSTALAÇÕES ELÉTRICAS E HIDROSSANITÁRIAS - ( COM REAPROVEITAMENTO 1 VEZ ). | H258 | VALVULA 1" P/MICTORIO TIPO COCHO (PVC) | un | 0.0031 | 0.03
130 | 20210 | BARRACÃO DE OBRAS PADRÃO GOINFRA ( BLOCOS,COBERTURAS, PASSARELAS E MÓVEIS), COM ALOJAMENTO E LAVANDERIA , COM PINTURA, EM CONSONÂNCIA COM AS NR's, EM ESPECIAL A NR-18, INCLUSO INSTALAÇÕES ELÉTRICAS E HIDROSSANITÁRIAS - ( COM REAPROVEITAMENTO 1 VEZ ). | H261 | VALVULA P/LAVATORIO PVC 1" | un | 0.0031 | 0.01
131 | 20210 | BARRACÃO DE OBRAS PADRÃO GOINFRA ( BLOCOS,COBERTURAS, PASSARELAS E MÓVEIS), COM ALOJAMENTO E LAVANDERIA , COM PINTURA, EM CONSONÂNCIA COM AS NR's, EM ESPECIAL A NR-18, INCLUSO INSTALAÇÕES ELÉTRICAS E HIDROSSANITÁRIAS - ( COM REAPROVEITAMENTO 1 VEZ ). | H262 | VALVULA P/PIA TIPO AMERICANA DIAMETRO 3.1/2" (METALICA) | un | 0.0015 | 0.06
132 | 20210 | BARRACÃO DE OBRAS PADRÃO GOINFRA ( BLOCOS,COBERTURAS, PASSARELAS E MÓVEIS), COM ALOJAMENTO E LAVANDERIA , COM PINTURA, EM CONSONÂNCIA COM AS NR's, EM ESPECIAL A NR-18, INCLUSO INSTALAÇÕES ELÉTRICAS E HIDROSSANITÁRIAS - ( COM REAPROVEITAMENTO 1 VEZ ). | H263 | VALVULA P/TANQUE PVC | un | 0.0031 | 0.01
133 | 20210 | BARRACÃO DE OBRAS PADRÃO GOINFRA ( BLOCOS,COBERTURAS, PASSARELAS E MÓVEIS), COM ALOJAMENTO E LAVANDERIA , COM PINTURA, EM CONSONÂNCIA COM AS NR's, EM ESPECIAL A NR-18, INCLUSO INSTALAÇÕES ELÉTRICAS E HIDROSSANITÁRIAS - ( COM REAPROVEITAMENTO 1 VEZ ). | H264 | VASO SANITARIO | un | 0.0039 | 0.41
134 | 20210 | BARRACÃO DE OBRAS PADRÃO GOINFRA ( BLOCOS,COBERTURAS, PASSARELAS E MÓVEIS), COM ALOJAMENTO E LAVANDERIA , COM PINTURA, EM CONSONÂNCIA COM AS NR's, EM ESPECIAL A NR-18, INCLUSO INSTALAÇÕES ELÉTRICAS E HIDROSSANITÁRIAS - ( COM REAPROVEITAMENTO 1 VEZ ). | 3475 | TOMADA HEXAGONAL 2P + T - 10A - 250V | un | 0.001 | 0.01
135 | 20210 | BARRACÃO DE OBRAS PADRÃO GOINFRA ( BLOCOS,COBERTURAS, PASSARELAS E MÓVEIS), COM ALOJAMENTO E LAVANDERIA , COM PINTURA, EM CONSONÂNCIA COM AS NR's, EM ESPECIAL A NR-18, INCLUSO INSTALAÇÕES ELÉTRICAS E HIDROSSANITÁRIAS - ( COM REAPROVEITAMENTO 1 VEZ ). | 3477 | TOMADA HEXAGONAL 2P + T - 20A - 250V | un | 0.0392 | 0.38
136 | 20210 | BARRACÃO DE OBRAS PADRÃO GOINFRA ( BLOCOS,COBERTURAS, PASSARELAS E MÓVEIS), COM ALOJAMENTO E LAVANDERIA , COM PINTURA, EM CONSONÂNCIA COM AS NR's, EM ESPECIAL A NR-18, INCLUSO INSTALAÇÕES ELÉTRICAS E HIDROSSANITÁRIAS - ( COM REAPROVEITAMENTO 1 VEZ ). | H440 | TORNEIRA DE BOIA 3/4" | un | 0.0064 | 0.15
137 | 20210 | BARRACÃO DE OBRAS PADRÃO GOINFRA ( BLOCOS,COBERTURAS, PASSARELAS E MÓVEIS), COM ALOJAMENTO E LAVANDERIA , COM PINTURA, EM CONSONÂNCIA COM AS NR's, EM ESPECIAL A NR-18, INCLUSO INSTALAÇÕES ELÉTRICAS E HIDROSSANITÁRIAS - ( COM REAPROVEITAMENTO 1 VEZ ). | H236 | TORNEIRA DE PAREDE COM AREJADOR P/TANQUE DIAM. 1/2" E 3/4" | un | 0.0015 | 0.06
138 | 20210 | BARRACÃO DE OBRAS PADRÃO GOINFRA ( BLOCOS,COBERTURAS, PASSARELAS E MÓVEIS), COM ALOJAMENTO E LAVANDERIA , COM PINTURA, EM CONSONÂNCIA COM AS NR's, EM ESPECIAL A NR-18, INCLUSO INSTALAÇÕES ELÉTRICAS E HIDROSSANITÁRIAS - ( COM REAPROVEITAMENTO 1 VEZ ). | H237 | TORNEIRA DE MESA P/LAVATORIO DIAMETRO 1/2" | un | 0.0015 | 0.06
139 | 20210 | BARRACÃO DE OBRAS PADRÃO GOINFRA ( BLOCOS,COBERTURAS, PASSARELAS E MÓVEIS), COM ALOJAMENTO E LAVANDERIA , COM PINTURA, EM CONSONÂNCIA COM AS NR's, EM ESPECIAL A NR-18, INCLUSO INSTALAÇÕES ELÉTRICAS E HIDROSSANITÁRIAS - ( COM REAPROVEITAMENTO 1 VEZ ). | H238 | TORNEIRA DE PAREDE PARA PIA OU BEBEDOURO DIÂMETRO 1/2" E 3/4" | un | 0.0015 | 0.12
140 | 20210 | BARRACÃO DE OBRAS PADRÃO GOINFRA ( BLOCOS,COBERTURAS, PASSARELAS E MÓVEIS), COM ALOJAMENTO E LAVANDERIA , COM PINTURA, EM CONSONÂNCIA COM AS NR's, EM ESPECIAL A NR-18, INCLUSO INSTALAÇÕES ELÉTRICAS E HIDROSSANITÁRIAS - ( COM REAPROVEITAMENTO 1 VEZ ). | H239 | TUBO DE DESCIDA PARA CAIXA DE DESCARGA (LONGO 1.1/4") | un | 0.0077 | 0.07
141 | 20210 | BARRACÃO DE OBRAS PADRÃO GOINFRA ( BLOCOS,COBERTURAS, PASSARELAS E MÓVEIS), COM ALOJAMENTO E LAVANDERIA , COM PINTURA, EM CONSONÂNCIA COM AS NR's, EM ESPECIAL A NR-18, INCLUSO INSTALAÇÕES ELÉTRICAS E HIDROSSANITÁRIAS - ( COM REAPROVEITAMENTO 1 VEZ ). | H241 | TUBO DE LIGACAO PVC CROMADO DE 1.1/2" | un | 0.0077 | 0.16
142 | 20210 | BARRACÃO DE OBRAS PADRÃO GOINFRA ( BLOCOS,COBERTURAS, PASSARELAS E MÓVEIS), COM ALOJAMENTO E LAVANDERIA , COM PINTURA, EM CONSONÂNCIA COM AS NR's, EM ESPECIAL A NR-18, INCLUSO INSTALAÇÕES ELÉTRICAS E HIDROSSANITÁRIAS - ( COM REAPROVEITAMENTO 1 VEZ ). | H284 | TUBO SOLDAVEL P/ESGOTO DIAMETRO 100 mm | m | 0.0427 | 0.39
143 | 20210 | BARRACÃO DE OBRAS PADRÃO GOINFRA ( BLOCOS,COBERTURAS, PASSARELAS E MÓVEIS), COM ALOJAMENTO E LAVANDERIA , COM PINTURA, EM CONSONÂNCIA COM AS NR's, EM ESPECIAL A NR-18, INCLUSO INSTALAÇÕES ELÉTRICAS E HIDROSSANITÁRIAS - ( COM REAPROVEITAMENTO 1 VEZ ). | H285 | TUBO SOLDAVEL P/ESGOTO DIAMETRO 40 mm | m | 0.0534 | 0.17
144 | 20210 | BARRACÃO DE OBRAS PADRÃO GOINFRA ( BLOCOS,COBERTURAS, PASSARELAS E MÓVEIS), COM ALOJAMENTO E LAVANDERIA , COM PINTURA, EM CONSONÂNCIA COM AS NR's, EM ESPECIAL A NR-18, INCLUSO INSTALAÇÕES ELÉTRICAS E HIDROSSANITÁRIAS - ( COM REAPROVEITAMENTO 1 VEZ ). | H286 | TUBO SOLDAVEL P/ESGOTO DIAMETRO 50 mm | m | 0.0748 | 0.32
145 | 20210 | BARRACÃO DE OBRAS PADRÃO GOINFRA ( BLOCOS,COBERTURAS, PASSARELAS E MÓVEIS), COM ALOJAMENTO E LAVANDERIA , COM PINTURA, EM CONSONÂNCIA COM AS NR's, EM ESPECIAL A NR-18, INCLUSO INSTALAÇÕES ELÉTRICAS E HIDROSSANITÁRIAS - ( COM REAPROVEITAMENTO 1 VEZ ). | 3948 | EXTINTOR PÓ ABC (6 KG) - CAP.EXTINTORA 3A 20 BC C/PRES./SETA E SUPORTE | un | 0.0093 | 2.01
146 | 20210 | BARRACÃO DE OBRAS PADRÃO GOINFRA ( BLOCOS,COBERTURAS, PASSARELAS E MÓVEIS), COM ALOJAMENTO E LAVANDERIA , COM PINTURA, EM CONSONÂNCIA COM AS NR's, EM ESPECIAL A NR-18, INCLUSO INSTALAÇÕES ELÉTRICAS E HIDROSSANITÁRIAS - ( COM REAPROVEITAMENTO 1 VEZ ). | 2779 | COMPACTADOR DE PLACA VIBRATÓRIA A GASOLINA POTÊNCIA 3HP (MANUTENÇÃO E DEPRECIAÇÃO DO EQUIPAMENTO) - PREÇO DO EQUIPAMENTO NOVO DIVIDIDO POR 1.000 | un | 0.0032 | 0.02
147 | 20210 | BARRACÃO DE OBRAS PADRÃO GOINFRA ( BLOCOS,COBERTURAS, PASSARELAS E MÓVEIS), COM ALOJAMENTO E LAVANDERIA , COM PINTURA, EM CONSONÂNCIA COM AS NR's, EM ESPECIAL A NR-18, INCLUSO INSTALAÇÕES ELÉTRICAS E HIDROSSANITÁRIAS - ( COM REAPROVEITAMENTO 1 VEZ ). | 2782 | GASOLINA | l | 0.0238 | 0.11
148 | 20210 | BARRACÃO DE OBRAS PADRÃO GOINFRA ( BLOCOS,COBERTURAS, PASSARELAS E MÓVEIS), COM ALOJAMENTO E LAVANDERIA , COM PINTURA, EM CONSONÂNCIA COM AS NR's, EM ESPECIAL A NR-18, INCLUSO INSTALAÇÕES ELÉTRICAS E HIDROSSANITÁRIAS - ( COM REAPROVEITAMENTO 1 VEZ ). | 2788 | COMPRESSOR DE 1,5HP-70L-140LB + PISTOLA DE RESERVATÓRIO SUPERIOR + MANGUEIRA (MANUTENÇÃO E DEPRECIAÇÃO DO EQUIPAMENTO) - PREÇO DO EQUIPAMENTO NOVO DIVIDIDO POR 1.000 | un | 0.0033 | 0
149 | 20210 | BARRACÃO DE OBRAS PADRÃO GOINFRA ( BLOCOS,COBERTURAS, PASSARELAS E MÓVEIS), COM ALOJAMENTO E LAVANDERIA , COM PINTURA, EM CONSONÂNCIA COM AS NR's, EM ESPECIAL A NR-18, INCLUSO INSTALAÇÕES ELÉTRICAS E HIDROSSANITÁRIAS - ( COM REAPROVEITAMENTO 1 VEZ ). | 2804 | AREIA GROSSA | m3 | 0.0319 | 2.71
150 | 20210 | BARRACÃO DE OBRAS PADRÃO GOINFRA ( BLOCOS,COBERTURAS, PASSARELAS E MÓVEIS), COM ALOJAMENTO E LAVANDERIA , COM PINTURA, EM CONSONÂNCIA COM AS NR's, EM ESPECIAL A NR-18, INCLUSO INSTALAÇÕES ELÉTRICAS E HIDROSSANITÁRIAS - ( COM REAPROVEITAMENTO 1 VEZ ). | 2842 | TINTA LATEX ACRÍLICA 2ª LINHA/ECONÔMICA | l | 0.2181 | 2.19
151 | 20210 | BARRACÃO DE OBRAS PADRÃO GOINFRA ( BLOCOS,COBERTURAS, PASSARELAS E MÓVEIS), COM ALOJAMENTO E LAVANDERIA , COM PINTURA, EM CONSONÂNCIA COM AS NR's, EM ESPECIAL A NR-18, INCLUSO INSTALAÇÕES ELÉTRICAS E HIDROSSANITÁRIAS - ( COM REAPROVEITAMENTO 1 VEZ ). | 2845 | COLCHÃO COM DENSIDADE MÍNIMA DE 26 E ESPESSURA MÍNIMA DE 10CM | un | 0.0124 | 4.42
152 | 20210 | BARRACÃO DE OBRAS PADRÃO GOINFRA ( BLOCOS,COBERTURAS, PASSARELAS E MÓVEIS), COM ALOJAMENTO E LAVANDERIA , COM PINTURA, EM CONSONÂNCIA COM AS NR's, EM ESPECIAL A NR-18, INCLUSO INSTALAÇÕES ELÉTRICAS E HIDROSSANITÁRIAS - ( COM REAPROVEITAMENTO 1 VEZ ). | 2846 | DOBRADIÇA DE PRESSÃO PARA ARMÁRIO DE MADEIRA | un | 0.0557 | 0.11
153 | 20210 | BARRACÃO DE OBRAS PADRÃO GOINFRA ( BLOCOS,COBERTURAS, PASSARELAS E MÓVEIS), COM ALOJAMENTO E LAVANDERIA , COM PINTURA, EM CONSONÂNCIA COM AS NR's, EM ESPECIAL A NR-18, INCLUSO INSTALAÇÕES ELÉTRICAS E HIDROSSANITÁRIAS - ( COM REAPROVEITAMENTO 1 VEZ ). | 2847 | CHAPA GALVANIZADA Nº 26 | Kg | 0.0043 | 0.04
154 | 20210 | BARRACÃO DE OBRAS PADRÃO GOINFRA ( BLOCOS,COBERTURAS, PASSARELAS E MÓVEIS), COM ALOJAMENTO E LAVANDERIA , COM PINTURA, EM CONSONÂNCIA COM AS NR's, EM ESPECIAL A NR-18, INCLUSO INSTALAÇÕES ELÉTRICAS E HIDROSSANITÁRIAS - ( COM REAPROVEITAMENTO 1 VEZ ). | 2848 | LENÇOL DE SOLTEIRO COM ELÁSTICO (CAMA 80 X 190 CM) | un | 0.0049 | 0.15
155 | 20210 | BARRACÃO DE OBRAS PADRÃO GOINFRA ( BLOCOS,COBERTURAS, PASSARELAS E MÓVEIS), COM ALOJAMENTO E LAVANDERIA , COM PINTURA, EM CONSONÂNCIA COM AS NR's, EM ESPECIAL A NR-18, INCLUSO INSTALAÇÕES ELÉTRICAS E HIDROSSANITÁRIAS - ( COM REAPROVEITAMENTO 1 VEZ ). | 2849 | LENÇOL DE SOLTEIRO SEM ELÁSTICO (CAMA DE 80 X 190 CM) | un | 0.0049 | 0.15
156 | 20210 | BARRACÃO DE OBRAS PADRÃO GOINFRA ( BLOCOS,COBERTURAS, PASSARELAS E MÓVEIS), COM ALOJAMENTO E LAVANDERIA , COM PINTURA, EM CONSONÂNCIA COM AS NR's, EM ESPECIAL A NR-18, INCLUSO INSTALAÇÕES ELÉTRICAS E HIDROSSANITÁRIAS - ( COM REAPROVEITAMENTO 1 VEZ ). | 2850 | TRAVESSEIRO DE ESPUMA 50 X 70 CM | un | 0.0049 | 0.1
157 | 20210 | BARRACÃO DE OBRAS PADRÃO GOINFRA ( BLOCOS,COBERTURAS, PASSARELAS E MÓVEIS), COM ALOJAMENTO E LAVANDERIA , COM PINTURA, EM CONSONÂNCIA COM AS NR's, EM ESPECIAL A NR-18, INCLUSO INSTALAÇÕES ELÉTRICAS E HIDROSSANITÁRIAS - ( COM REAPROVEITAMENTO 1 VEZ ). | 2851 | FRONHA PARA TRAVESSEIRO 50X70CM | un | 0.0099 | 0.1
158 | 20210 | BARRACÃO DE OBRAS PADRÃO GOINFRA ( BLOCOS,COBERTURAS, PASSARELAS E MÓVEIS), COM ALOJAMENTO E LAVANDERIA , COM PINTURA, EM CONSONÂNCIA COM AS NR's, EM ESPECIAL A NR-18, INCLUSO INSTALAÇÕES ELÉTRICAS E HIDROSSANITÁRIAS - ( COM REAPROVEITAMENTO 1 VEZ ). | 2852 | MANTA / COBERTOR GUARATINGUETÁ OU EQUIVALENTE | un | 0.0025 | 0.08
159 | 20210 | BARRACÃO DE OBRAS PADRÃO GOINFRA ( BLOCOS,COBERTURAS, PASSARELAS E MÓVEIS), COM ALOJAMENTO E LAVANDERIA , COM PINTURA, EM CONSONÂNCIA COM AS NR's, EM ESPECIAL A NR-18, INCLUSO INSTALAÇÕES ELÉTRICAS E HIDROSSANITÁRIAS - ( COM REAPROVEITAMENTO 1 VEZ ). | 2853 | SUPORTE PARA ROLO DE PAPEL HIGIÊNICO 300 A 600M EM ABS | un | 0.0015 | 0.06
160 | 20210 | BARRACÃO DE OBRAS PADRÃO GOINFRA ( BLOCOS,COBERTURAS, PASSARELAS E MÓVEIS), COM ALOJAMENTO E LAVANDERIA , COM PINTURA, EM CONSONÂNCIA COM AS NR's, EM ESPECIAL A NR-18, INCLUSO INSTALAÇÕES ELÉTRICAS E HIDROSSANITÁRIAS - ( COM REAPROVEITAMENTO 1 VEZ ). | 2854 | ROLO DE PAPEL HIGIÊNICO INDUSTRIAL DE 500M | RL | 0.0637 | 0.36
161 | 20210 | BARRACÃO DE OBRAS PADRÃO GOINFRA ( BLOCOS,COBERTURAS, PASSARELAS E MÓVEIS), COM ALOJAMENTO E LAVANDERIA , COM PINTURA, EM CONSONÂNCIA COM AS NR's, EM ESPECIAL A NR-18, INCLUSO INSTALAÇÕES ELÉTRICAS E HIDROSSANITÁRIAS - ( COM REAPROVEITAMENTO 1 VEZ ). | 2855 | SACO PLÁSTICO PARA LIXO DE 50 LITROS | un | 13.0645 | 1.83
162 | 20210 | BARRACÃO DE OBRAS PADRÃO GOINFRA ( BLOCOS,COBERTURAS, PASSARELAS E MÓVEIS), COM ALOJAMENTO E LAVANDERIA , COM PINTURA, EM CONSONÂNCIA COM AS NR's, EM ESPECIAL A NR-18, INCLUSO INSTALAÇÕES ELÉTRICAS E HIDROSSANITÁRIAS - ( COM REAPROVEITAMENTO 1 VEZ ). | 2856 | PACOTE COM 100 UNIDADES DE COPO DESCARTÁVEL DE 300ML | PAC | 0.9338 | 4.63
163 | 20210 | BARRACÃO DE OBRAS PADRÃO GOINFRA ( BLOCOS,COBERTURAS, PASSARELAS E MÓVEIS), COM ALOJAMENTO E LAVANDERIA , COM PINTURA, EM CONSONÂNCIA COM AS NR's, EM ESPECIAL A NR-18, INCLUSO INSTALAÇÕES ELÉTRICAS E HIDROSSANITÁRIAS - ( COM REAPROVEITAMENTO 1 VEZ ). | 2857 | PORTA COPOS DESCARTÁVEIS PARA COPOS DE 300ML | un | 0.0012 | 0.03
164 | 20210 | BARRACÃO DE OBRAS PADRÃO GOINFRA ( BLOCOS,COBERTURAS, PASSARELAS E MÓVEIS), COM ALOJAMENTO E LAVANDERIA , COM PINTURA, EM CONSONÂNCIA COM AS NR's, EM ESPECIAL A NR-18, INCLUSO INSTALAÇÕES ELÉTRICAS E HIDROSSANITÁRIAS - ( COM REAPROVEITAMENTO 1 VEZ ). | 2858 | SUPORTE PARA PAPEL TOALHA INTERFOLHA | un | 0.0015 | 0.06
165 | 20210 | BARRACÃO DE OBRAS PADRÃO GOINFRA ( BLOCOS,COBERTURAS, PASSARELAS E MÓVEIS), COM ALOJAMENTO E LAVANDERIA , COM PINTURA, EM CONSONÂNCIA COM AS NR's, EM ESPECIAL A NR-18, INCLUSO INSTALAÇÕES ELÉTRICAS E HIDROSSANITÁRIAS - ( COM REAPROVEITAMENTO 1 VEZ ). | 2859 | PACOTE COM 1.000 FOLHAS DUAS DOBRAS DE PAPEL TOALHA INTERFOLHAS BRANCA | PAC | 0.2254 | 1.76
166 | 20210 | BARRACÃO DE OBRAS PADRÃO GOINFRA ( BLOCOS,COBERTURAS, PASSARELAS E MÓVEIS), COM ALOJAMENTO E LAVANDERIA , COM PINTURA, EM CONSONÂNCIA COM AS NR's, EM ESPECIAL A NR-18, INCLUSO INSTALAÇÕES ELÉTRICAS E HIDROSSANITÁRIAS - ( COM REAPROVEITAMENTO 1 VEZ ). | 2860 | SUPORTE DISPENSER - PARA SABONETE OU ÁLCOOL | un | 0.0028 | 0.1
167 | 20210 | BARRACÃO DE OBRAS PADRÃO GOINFRA ( BLOCOS,COBERTURAS, PASSARELAS E MÓVEIS), COM ALOJAMENTO E LAVANDERIA , COM PINTURA, EM CONSONÂNCIA COM AS NR's, EM ESPECIAL A NR-18, INCLUSO INSTALAÇÕES ELÉTRICAS E HIDROSSANITÁRIAS - ( COM REAPROVEITAMENTO 1 VEZ ). | 2861 | ÁLCOOL GEL ( D=1,00) | Kg | 0.0775 | 0.67
168 | 20210 | BARRACÃO DE OBRAS PADRÃO GOINFRA ( BLOCOS,COBERTURAS, PASSARELAS E MÓVEIS), COM ALOJAMENTO E LAVANDERIA , COM PINTURA, EM CONSONÂNCIA COM AS NR's, EM ESPECIAL A NR-18, INCLUSO INSTALAÇÕES ELÉTRICAS E HIDROSSANITÁRIAS - ( COM REAPROVEITAMENTO 1 VEZ ). | 2862 | SABONETE LÍQUIDO ( D= 1,00) | Kg | 0.2275 | 0.75
169 | 20210 | BARRACÃO DE OBRAS PADRÃO GOINFRA ( BLOCOS,COBERTURAS, PASSARELAS E MÓVEIS), COM ALOJAMENTO E LAVANDERIA , COM PINTURA, EM CONSONÂNCIA COM AS NR's, EM ESPECIAL A NR-18, INCLUSO INSTALAÇÕES ELÉTRICAS E HIDROSSANITÁRIAS - ( COM REAPROVEITAMENTO 1 VEZ ). | 2863 | FERRO DE PASSAR ELÉTRICO BLACK DECKER, GE OU EQUIVALENTE | un | 0.0003 | 0.02
170 | 20210 | BARRACÃO DE OBRAS PADRÃO GOINFRA ( BLOCOS,COBERTURAS, PASSARELAS E MÓVEIS), COM ALOJAMENTO E LAVANDERIA , COM PINTURA, EM CONSONÂNCIA COM AS NR's, EM ESPECIAL A NR-18, INCLUSO INSTALAÇÕES ELÉTRICAS E HIDROSSANITÁRIAS - ( COM REAPROVEITAMENTO 1 VEZ ). | 2864 | GELADEIRA FROST FREE EM TORNO DE 300L CONSUL,ELETROLUX OU EQUIVALENTE | un | 0.0003 | 0.47
171 | 20210 | BARRACÃO DE OBRAS PADRÃO GOINFRA ( BLOCOS,COBERTURAS, PASSARELAS E MÓVEIS), COM ALOJAMENTO E LAVANDERIA , COM PINTURA, EM CONSONÂNCIA COM AS NR's, EM ESPECIAL A NR-18, INCLUSO INSTALAÇÕES ELÉTRICAS E HIDROSSANITÁRIAS - ( COM REAPROVEITAMENTO 1 VEZ ). | 2865 | MÁQUINA DE LAVAR ROUPA CAPACIDADE 10KG , ELETROLUX, BRASTEMP OU EQUIVALENTE | un | 0.0003 | 0.42
172 | 20210 | BARRACÃO DE OBRAS PADRÃO GOINFRA ( BLOCOS,COBERTURAS, PASSARELAS E MÓVEIS), COM ALOJAMENTO E LAVANDERIA , COM PINTURA, EM CONSONÂNCIA COM AS NR's, EM ESPECIAL A NR-18, INCLUSO INSTALAÇÕES ELÉTRICAS E HIDROSSANITÁRIAS - ( COM REAPROVEITAMENTO 1 VEZ ). | 2866 | FOGÃO A GÁS DE 6 BOCAS, ESMALTEC, DAKO, CONTINENTAL OU EQUIVALENTE | un | 0.0003 | 0.2
173 | 20210 | BARRACÃO DE OBRAS PADRÃO GOINFRA ( BLOCOS,COBERTURAS, PASSARELAS E MÓVEIS), COM ALOJAMENTO E LAVANDERIA , COM PINTURA, EM CONSONÂNCIA COM AS NR's, EM ESPECIAL A NR-18, INCLUSO INSTALAÇÕES ELÉTRICAS E HIDROSSANITÁRIAS - ( COM REAPROVEITAMENTO 1 VEZ ). | 2867 | BOTIJÃO DE GÁS P13 ( VASILHAME + GÁS LIQUEFEITO) | un | 0.0027 | 0.53
174 | 20210 | BARRACÃO DE OBRAS PADRÃO GOINFRA ( BLOCOS,COBERTURAS, PASSARELAS E MÓVEIS), COM ALOJAMENTO E LAVANDERIA , COM PINTURA, EM CONSONÂNCIA COM AS NR's, EM ESPECIAL A NR-18, INCLUSO INSTALAÇÕES ELÉTRICAS E HIDROSSANITÁRIAS - ( COM REAPROVEITAMENTO 1 VEZ ). | 2868 | TELEVISÃO LED PLANA 32 POLEGADAS DA SAMSUNG, PHILCO OU EQUIVALENTE | un | 0.0004 | 0.41
175 | 20210 | BARRACÃO DE OBRAS PADRÃO GOINFRA ( BLOCOS,COBERTURAS, PASSARELAS E MÓVEIS), COM ALOJAMENTO E LAVANDERIA , COM PINTURA, EM CONSONÂNCIA COM AS NR's, EM ESPECIAL A NR-18, INCLUSO INSTALAÇÕES ELÉTRICAS E HIDROSSANITÁRIAS - ( COM REAPROVEITAMENTO 1 VEZ ). | 3314 | FIO ISOLADO 750 V, PIRASTIC No. 2,5 MM2 | m | 1.0603 | 1.38
176 | 20210 | BARRACÃO DE OBRAS PADRÃO GOINFRA ( BLOCOS,COBERTURAS, PASSARELAS E MÓVEIS), COM ALOJAMENTO E LAVANDERIA , COM PINTURA, EM CONSONÂNCIA COM AS NR's, EM ESPECIAL A NR-18, INCLUSO INSTALAÇÕES ELÉTRICAS E HIDROSSANITÁRIAS - ( COM REAPROVEITAMENTO 1 VEZ ). | 3321 | FITA ISOLANTE, ROLO DE 5,00 M | un | 0.0153 | 0.06
177 | 20210 | BARRACÃO DE OBRAS PADRÃO GOINFRA ( BLOCOS,COBERTURAS, PASSARELAS E MÓVEIS), COM ALOJAMENTO E LAVANDERIA , COM PINTURA, EM CONSONÂNCIA COM AS NR's, EM ESPECIAL A NR-18, INCLUSO INSTALAÇÕES ELÉTRICAS E HIDROSSANITÁRIAS - ( COM REAPROVEITAMENTO 1 VEZ ). | H265 | FIXACAO P/LAVATORIO C/BUCHA PLASTICA 8 MM | PR | 0.0031 | 0.01
178 | 20210 | BARRACÃO DE OBRAS PADRÃO GOINFRA ( BLOCOS,COBERTURAS, PASSARELAS E MÓVEIS), COM ALOJAMENTO E LAVANDERIA , COM PINTURA, EM CONSONÂNCIA COM AS NR's, EM ESPECIAL A NR-18, INCLUSO INSTALAÇÕES ELÉTRICAS E HIDROSSANITÁRIAS - ( COM REAPROVEITAMENTO 1 VEZ ). | 3259 | DISJUNTOR MONOPOLAR DE 10 A 32-A | un | 0.0192 | 0.16
179 | 20210 | BARRACÃO DE OBRAS PADRÃO GOINFRA ( BLOCOS,COBERTURAS, PASSARELAS E MÓVEIS), COM ALOJAMENTO E LAVANDERIA , COM PINTURA, EM CONSONÂNCIA COM AS NR's, EM ESPECIAL A NR-18, INCLUSO INSTALAÇÕES ELÉTRICAS E HIDROSSANITÁRIAS - ( COM REAPROVEITAMENTO 1 VEZ ). | 2380 | ESCORA ROLIÇA (TIPO EUCALIPTO) | m | 0.2554 | 0.49
180 | 20210 | BARRACÃO DE OBRAS PADRÃO GOINFRA ( BLOCOS,COBERTURAS, PASSARELAS E MÓVEIS), COM ALOJAMENTO E LAVANDERIA , COM PINTURA, EM CONSONÂNCIA COM AS NR's, EM ESPECIAL A NR-18, INCLUSO INSTALAÇÕES ELÉTRICAS E HIDROSSANITÁRIAS - ( COM REAPROVEITAMENTO 1 VEZ ). | H181 | ANEL DE VEDAÇÃO PARA VASO SANITÁRIO | un | 0.0077 | 0.01
181 | 20210 | BARRACÃO DE OBRAS PADRÃO GOINFRA ( BLOCOS,COBERTURAS, PASSARELAS E MÓVEIS), COM ALOJAMENTO E LAVANDERIA , COM PINTURA, EM CONSONÂNCIA COM AS NR's, EM ESPECIAL A NR-18, INCLUSO INSTALAÇÕES ELÉTRICAS E HIDROSSANITÁRIAS - ( COM REAPROVEITAMENTO 1 VEZ ). | H178 | LIGACAO FLEXIVEL (ENGATE) PVC 1/2" | un | 0.0031 | 0.01
182 | 20210 | BARRACÃO DE OBRAS PADRÃO GOINFRA ( BLOCOS,COBERTURAS, PASSARELAS E MÓVEIS), COM ALOJAMENTO E LAVANDERIA , COM PINTURA, EM CONSONÂNCIA COM AS NR's, EM ESPECIAL A NR-18, INCLUSO INSTALAÇÕES ELÉTRICAS E HIDROSSANITÁRIAS - ( COM REAPROVEITAMENTO 1 VEZ ). | H177 | LAVATÓRIO MÉDIO SEM COLUNA | un | 0.0015 | 0.1
183 | 20210 | BARRACÃO DE OBRAS PADRÃO GOINFRA ( BLOCOS,COBERTURAS, PASSARELAS E MÓVEIS), COM ALOJAMENTO E LAVANDERIA , COM PINTURA, EM CONSONÂNCIA COM AS NR's, EM ESPECIAL A NR-18, INCLUSO INSTALAÇÕES ELÉTRICAS E HIDROSSANITÁRIAS - ( COM REAPROVEITAMENTO 1 VEZ ). | 2384 | LIXA P/MADEIRA No.240 | un | 0.1789 | 0.18
184 | 20210 | BARRACÃO DE OBRAS PADRÃO GOINFRA ( BLOCOS,COBERTURAS, PASSARELAS E MÓVEIS), COM ALOJAMENTO E LAVANDERIA , COM PINTURA, EM CONSONÂNCIA COM AS NR's, EM ESPECIAL A NR-18, INCLUSO INSTALAÇÕES ELÉTRICAS E HIDROSSANITÁRIAS - ( COM REAPROVEITAMENTO 1 VEZ ). | H165 | JOELHO 90 GRAUS SOLDAVEL DIAMETRO 32 MM | un | 0.0128 | 0.02
185 | 20210 | BARRACÃO DE OBRAS PADRÃO GOINFRA ( BLOCOS,COBERTURAS, PASSARELAS E MÓVEIS), COM ALOJAMENTO E LAVANDERIA , COM PINTURA, EM CONSONÂNCIA COM AS NR's, EM ESPECIAL A NR-18, INCLUSO INSTALAÇÕES ELÉTRICAS E HIDROSSANITÁRIAS - ( COM REAPROVEITAMENTO 1 VEZ ). | H164 | JOELHO 90 GRAUS SOLDAVEL DIAMETRO 25 MM | un | 0.1197 | 0.06
186 | 20210 | BARRACÃO DE OBRAS PADRÃO GOINFRA ( BLOCOS,COBERTURAS, PASSARELAS E MÓVEIS), COM ALOJAMENTO E LAVANDERIA , COM PINTURA, EM CONSONÂNCIA COM AS NR's, EM ESPECIAL A NR-18, INCLUSO INSTALAÇÕES ELÉTRICAS E HIDROSSANITÁRIAS - ( COM REAPROVEITAMENTO 1 VEZ ). | 3766 | LAMPADA FLUORESCENTE 20 W | un | 0.0355 | 0.23
187 | 20210 | BARRACÃO DE OBRAS PADRÃO GOINFRA ( BLOCOS,COBERTURAS, PASSARELAS E MÓVEIS), COM ALOJAMENTO E LAVANDERIA , COM PINTURA, EM CONSONÂNCIA COM AS NR's, EM ESPECIAL A NR-18, INCLUSO INSTALAÇÕES ELÉTRICAS E HIDROSSANITÁRIAS - ( COM REAPROVEITAMENTO 1 VEZ ). | 2699 | FUNDO BRANCO FOSCO | l | 0.0801 | 2.1
188 | 20210 | BARRACÃO DE OBRAS PADRÃO GOINFRA ( BLOCOS,COBERTURAS, PASSARELAS E MÓVEIS), COM ALOJAMENTO E LAVANDERIA , COM PINTURA, EM CONSONÂNCIA COM AS NR's, EM ESPECIAL A NR-18, INCLUSO INSTALAÇÕES ELÉTRICAS E HIDROSSANITÁRIAS - ( COM REAPROVEITAMENTO 1 VEZ ). | H363 | GRELHA QUADRADO BRANCA DIAM.150 mm - (ESGOTO) | un | 0.0085 | 0.03
189 | 20210 | BARRACÃO DE OBRAS PADRÃO GOINFRA ( BLOCOS,COBERTURAS, PASSARELAS E MÓVEIS), COM ALOJAMENTO E LAVANDERIA , COM PINTURA, EM CONSONÂNCIA COM AS NR's, EM ESPECIAL A NR-18, INCLUSO INSTALAÇÕES ELÉTRICAS E HIDROSSANITÁRIAS - ( COM REAPROVEITAMENTO 1 VEZ ). | 3334 | INTERRUPTOR INTERMEDIARIO (FOUR-WAY) | un | 0.001 | 0.02
190 | 20210 | BARRACÃO DE OBRAS PADRÃO GOINFRA ( BLOCOS,COBERTURAS, PASSARELAS E MÓVEIS), COM ALOJAMENTO E LAVANDERIA , COM PINTURA, EM CONSONÂNCIA COM AS NR's, EM ESPECIAL A NR-18, INCLUSO INSTALAÇÕES ELÉTRICAS E HIDROSSANITÁRIAS - ( COM REAPROVEITAMENTO 1 VEZ ). | 3335 | INTERRUPTOR PARALELO DUPLO (2 SECOES) | un | 0.002 | 0.02
191 | 20210 | BARRACÃO DE OBRAS PADRÃO GOINFRA ( BLOCOS,COBERTURAS, PASSARELAS E MÓVEIS), COM ALOJAMENTO E LAVANDERIA , COM PINTURA, EM CONSONÂNCIA COM AS NR's, EM ESPECIAL A NR-18, INCLUSO INSTALAÇÕES ELÉTRICAS E HIDROSSANITÁRIAS - ( COM REAPROVEITAMENTO 1 VEZ ). | 3337 | INTERRUPTOR SIMPLES (1 SECAO) | un | 0.0323 | 0.14
192 | 20210 | BARRACÃO DE OBRAS PADRÃO GOINFRA ( BLOCOS,COBERTURAS, PASSARELAS E MÓVEIS), COM ALOJAMENTO E LAVANDERIA , COM PINTURA, EM CONSONÂNCIA COM AS NR's, EM ESPECIAL A NR-18, INCLUSO INSTALAÇÕES ELÉTRICAS E HIDROSSANITÁRIAS - ( COM REAPROVEITAMENTO 1 VEZ ). | H311 | LUVA SOLDAVEL C/ROSCA 25 X 3/4" | un | 0.0064 | 0.01
193 | 20210 | BARRACÃO DE OBRAS PADRÃO GOINFRA ( BLOCOS,COBERTURAS, PASSARELAS E MÓVEIS), COM ALOJAMENTO E LAVANDERIA , COM PINTURA, EM CONSONÂNCIA COM AS NR's, EM ESPECIAL A NR-18, INCLUSO INSTALAÇÕES ELÉTRICAS E HIDROSSANITÁRIAS - ( COM REAPROVEITAMENTO 1 VEZ ). | 1704 | MADEIRA DE LEI PARA TELHADO (ANGELIM VERMELHO) | m3 | 0.0034 | 8.24
194 | 20210 | BARRACÃO DE OBRAS PADRÃO GOINFRA ( BLOCOS,COBERTURAS, PASSARELAS E MÓVEIS), COM ALOJAMENTO E LAVANDERIA , COM PINTURA, EM CONSONÂNCIA COM AS NR's, EM ESPECIAL A NR-18, INCLUSO INSTALAÇÕES ELÉTRICAS E HIDROSSANITÁRIAS - ( COM REAPROVEITAMENTO 1 VEZ ). | 2491 | PARAFUSO DIAM.3/8" - 10 CM | un | 0.0247 | 0.02
195 | 20210 | BARRACÃO DE OBRAS PADRÃO GOINFRA ( BLOCOS,COBERTURAS, PASSARELAS E MÓVEIS), COM ALOJAMENTO E LAVANDERIA , COM PINTURA, EM CONSONÂNCIA COM AS NR's, EM ESPECIAL A NR-18, INCLUSO INSTALAÇÕES ELÉTRICAS E HIDROSSANITÁRIAS - ( COM REAPROVEITAMENTO 1 VEZ ). | H581 | PIA MARMORE/GRANITO SINTÉTICO 1,00 X 0,54 M (DIMENSÕES APROXIMADAS) | un | 0.0015 | 0.19
196 | 20210 | BARRACÃO DE OBRAS PADRÃO GOINFRA ( BLOCOS,COBERTURAS, PASSARELAS E MÓVEIS), COM ALOJAMENTO E LAVANDERIA , COM PINTURA, EM CONSONÂNCIA COM AS NR's, EM ESPECIAL A NR-18, INCLUSO INSTALAÇÕES ELÉTRICAS E HIDROSSANITÁRIAS - ( COM REAPROVEITAMENTO 1 VEZ ). | 1858 | PONTALETE 3x3" | m | 1.8498 | 7.36
197 | 20210 | BARRACÃO DE OBRAS PADRÃO GOINFRA ( BLOCOS,COBERTURAS, PASSARELAS E MÓVEIS), COM ALOJAMENTO E LAVANDERIA , COM PINTURA, EM CONSONÂNCIA COM AS NR's, EM ESPECIAL A NR-18, INCLUSO INSTALAÇÕES ELÉTRICAS E HIDROSSANITÁRIAS - ( COM REAPROVEITAMENTO 1 VEZ ). | H401 | PORTA GRELHA QUADRADO BRANCO DIAM. 150 mm (ESGOTO) | un | 0.0214 | 0.14
198 | 20210 | BARRACÃO DE OBRAS PADRÃO GOINFRA ( BLOCOS,COBERTURAS, PASSARELAS E MÓVEIS), COM ALOJAMENTO E LAVANDERIA , COM PINTURA, EM CONSONÂNCIA COM AS NR's, EM ESPECIAL A NR-18, INCLUSO INSTALAÇÕES ELÉTRICAS E HIDROSSANITÁRIAS - ( COM REAPROVEITAMENTO 1 VEZ ). | 1860 | PREGO 15x15 | Kg | 0.0491 | 0.61
199 | 20210 | BARRACÃO DE OBRAS PADRÃO GOINFRA ( BLOCOS,COBERTURAS, PASSARELAS E MÓVEIS), COM ALOJAMENTO E LAVANDERIA , COM PINTURA, EM CONSONÂNCIA COM AS NR's, EM ESPECIAL A NR-18, INCLUSO INSTALAÇÕES ELÉTRICAS E HIDROSSANITÁRIAS - ( COM REAPROVEITAMENTO 1 VEZ ). | 1861 | PREGO 18x24 | Kg | 0.0045 | 0.05
200 | 20210 | BARRACÃO DE OBRAS PADRÃO GOINFRA ( BLOCOS,COBERTURAS, PASSARELAS E MÓVEIS), COM ALOJAMENTO E LAVANDERIA , COM PINTURA, EM CONSONÂNCIA COM AS NR's, EM ESPECIAL A NR-18, INCLUSO INSTALAÇÕES ELÉTRICAS E HIDROSSANITÁRIAS - ( COM REAPROVEITAMENTO 1 VEZ ). | 1863 | PREGO 18x30 | Kg | 0.0851 | 0.96
201 | 20210 | BARRACÃO DE OBRAS PADRÃO GOINFRA ( BLOCOS,COBERTURAS, PASSARELAS E MÓVEIS), COM ALOJAMENTO E LAVANDERIA , COM PINTURA, EM CONSONÂNCIA COM AS NR's, EM ESPECIAL A NR-18, INCLUSO INSTALAÇÕES ELÉTRICAS E HIDROSSANITÁRIAS - ( COM REAPROVEITAMENTO 1 VEZ ). | 1862 | PREGO 19x27 | Kg | 0.0081 | 0.09
202 | 20210 | BARRACÃO DE OBRAS PADRÃO GOINFRA ( BLOCOS,COBERTURAS, PASSARELAS E MÓVEIS), COM ALOJAMENTO E LAVANDERIA , COM PINTURA, EM CONSONÂNCIA COM AS NR's, EM ESPECIAL A NR-18, INCLUSO INSTALAÇÕES ELÉTRICAS E HIDROSSANITÁRIAS - ( COM REAPROVEITAMENTO 1 VEZ ). | 1892 | PREGO GALVANIZADO 18 X 27 (TELHEIRO) | Kg | 0.0571 | 1.18
203 | 20210 | BARRACÃO DE OBRAS PADRÃO GOINFRA ( BLOCOS,COBERTURAS, PASSARELAS E MÓVEIS), COM ALOJAMENTO E LAVANDERIA , COM PINTURA, EM CONSONÂNCIA COM AS NR's, EM ESPECIAL A NR-18, INCLUSO INSTALAÇÕES ELÉTRICAS E HIDROSSANITÁRIAS - ( COM REAPROVEITAMENTO 1 VEZ ). | 3422 | QUADRO DE DISTRIBUICAO DE EMBUTIR EM PVC SB-12E | un | 0.0039 | 0.25
204 | 20210 | BARRACÃO DE OBRAS PADRÃO GOINFRA ( BLOCOS,COBERTURAS, PASSARELAS E MÓVEIS), COM ALOJAMENTO E LAVANDERIA , COM PINTURA, EM CONSONÂNCIA COM AS NR's, EM ESPECIAL A NR-18, INCLUSO INSTALAÇÕES ELÉTRICAS E HIDROSSANITÁRIAS - ( COM REAPROVEITAMENTO 1 VEZ ). | 3871 | REATOR ELETRONICO AFP 2 X 40 W | un | 0.0256 | 0.57
205 | 20210 | BARRACÃO DE OBRAS PADRÃO GOINFRA ( BLOCOS,COBERTURAS, PASSARELAS E MÓVEIS), COM ALOJAMENTO E LAVANDERIA , COM PINTURA, EM CONSONÂNCIA COM AS NR's, EM ESPECIAL A NR-18, INCLUSO INSTALAÇÕES ELÉTRICAS E HIDROSSANITÁRIAS - ( COM REAPROVEITAMENTO 1 VEZ ). | 3869 | REATOR ELETRONICO AFP 2 X 20 W | un | 0.0178 | 0.38
206 | 20210 | BARRACÃO DE OBRAS PADRÃO GOINFRA ( BLOCOS,COBERTURAS, PASSARELAS E MÓVEIS), COM ALOJAMENTO E LAVANDERIA , COM PINTURA, EM CONSONÂNCIA COM AS NR's, EM ESPECIAL A NR-18, INCLUSO INSTALAÇÕES ELÉTRICAS E HIDROSSANITÁRIAS - ( COM REAPROVEITAMENTO 1 VEZ ). | H198 | REGISTRO DE GAVETA C/CANOPLA DIAM.1.1/4" | un | 0.0069 | 0.62
207 | 20210 | BARRACÃO DE OBRAS PADRÃO GOINFRA ( BLOCOS,COBERTURAS, PASSARELAS E MÓVEIS), COM ALOJAMENTO E LAVANDERIA , COM PINTURA, EM CONSONÂNCIA COM AS NR's, EM ESPECIAL A NR-18, INCLUSO INSTALAÇÕES ELÉTRICAS E HIDROSSANITÁRIAS - ( COM REAPROVEITAMENTO 1 VEZ ). | H266 | REGISTRO DE PRESSAO C/CANOPLA CROMADO 1/2" | un | 0.0069 | 0.33
208 | 20210 | BARRACÃO DE OBRAS PADRÃO GOINFRA ( BLOCOS,COBERTURAS, PASSARELAS E MÓVEIS), COM ALOJAMENTO E LAVANDERIA , COM PINTURA, EM CONSONÂNCIA COM AS NR's, EM ESPECIAL A NR-18, INCLUSO INSTALAÇÕES ELÉTRICAS E HIDROSSANITÁRIAS - ( COM REAPROVEITAMENTO 1 VEZ ). | 1964 | RIPA DE MADEIRA 5x1 | m | 0.9061 | 1.64
209 | 20210 | BARRACÃO DE OBRAS PADRÃO GOINFRA ( BLOCOS,COBERTURAS, PASSARELAS E MÓVEIS), COM ALOJAMENTO E LAVANDERIA , COM PINTURA, EM CONSONÂNCIA COM AS NR's, EM ESPECIAL A NR-18, INCLUSO INSTALAÇÕES ELÉTRICAS E HIDROSSANITÁRIAS - ( COM REAPROVEITAMENTO 1 VEZ ). | 1967 | RIPAO DE MADEIRA 15 CM | m | 1.7222 | 5.6
210 | 20210 | BARRACÃO DE OBRAS PADRÃO GOINFRA ( BLOCOS,COBERTURAS, PASSARELAS E MÓVEIS), COM ALOJAMENTO E LAVANDERIA , COM PINTURA, EM CONSONÂNCIA COM AS NR's, EM ESPECIAL A NR-18, INCLUSO INSTALAÇÕES ELÉTRICAS E HIDROSSANITÁRIAS - ( COM REAPROVEITAMENTO 1 VEZ ). | 1968 | SARRAFO DE MADEIRA 10 CM | m | 0.1435 | 0.9
211 | 20210 | BARRACÃO DE OBRAS PADRÃO GOINFRA ( BLOCOS,COBERTURAS, PASSARELAS E MÓVEIS), COM ALOJAMENTO E LAVANDERIA , COM PINTURA, EM CONSONÂNCIA COM AS NR's, EM ESPECIAL A NR-18, INCLUSO INSTALAÇÕES ELÉTRICAS E HIDROSSANITÁRIAS - ( COM REAPROVEITAMENTO 1 VEZ ). | H539 | SIFAO FLEXIVEL UNIVERSAL ( SANFONADO) EM PVC PARA LAVATORIO | un | 0.0031 | 0.03
212 | 20210 | BARRACÃO DE OBRAS PADRÃO GOINFRA ( BLOCOS,COBERTURAS, PASSARELAS E MÓVEIS), COM ALOJAMENTO E LAVANDERIA , COM PINTURA, EM CONSONÂNCIA COM AS NR's, EM ESPECIAL A NR-18, INCLUSO INSTALAÇÕES ELÉTRICAS E HIDROSSANITÁRIAS - ( COM REAPROVEITAMENTO 1 VEZ ). | H212 | SIFAO METALICO P/PIA 1.1/2X2" | un | 0.0016 | 0.23
213 | 20210 | BARRACÃO DE OBRAS PADRÃO GOINFRA ( BLOCOS,COBERTURAS, PASSARELAS E MÓVEIS), COM ALOJAMENTO E LAVANDERIA , COM PINTURA, EM CONSONÂNCIA COM AS NR's, EM ESPECIAL A NR-18, INCLUSO INSTALAÇÕES ELÉTRICAS E HIDROSSANITÁRIAS - ( COM REAPROVEITAMENTO 1 VEZ ). | 3774 | SIRENE METALICA INGESIG ALCANCE 500 MT. | un | 0.0003 | 0.18
214 | 20210 | BARRACÃO DE OBRAS PADRÃO GOINFRA ( BLOCOS,COBERTURAS, PASSARELAS E MÓVEIS), COM ALOJAMENTO E LAVANDERIA , COM PINTURA, EM CONSONÂNCIA COM AS NR's, EM ESPECIAL A NR-18, INCLUSO INSTALAÇÕES ELÉTRICAS E HIDROSSANITÁRIAS - ( COM REAPROVEITAMENTO 1 VEZ ). | H215 | SOLUCAO LIMPADORA 200 CM3 (FRASCO PLASTICO) | un | 0.0321 | 0.59
215 | 20210 | BARRACÃO DE OBRAS PADRÃO GOINFRA ( BLOCOS,COBERTURAS, PASSARELAS E MÓVEIS), COM ALOJAMENTO E LAVANDERIA , COM PINTURA, EM CONSONÂNCIA COM AS NR's, EM ESPECIAL A NR-18, INCLUSO INSTALAÇÕES ELÉTRICAS E HIDROSSANITÁRIAS - ( COM REAPROVEITAMENTO 1 VEZ ). | 3602 | SOQUETE ANTIVIBRATORIO P/LAMPADA FLUORESCENTE | un | 0.1737 | 0.24
216 | 20210 | BARRACÃO DE OBRAS PADRÃO GOINFRA ( BLOCOS,COBERTURAS, PASSARELAS E MÓVEIS), COM ALOJAMENTO E LAVANDERIA , COM PINTURA, EM CONSONÂNCIA COM AS NR's, EM ESPECIAL A NR-18, INCLUSO INSTALAÇÕES ELÉTRICAS E HIDROSSANITÁRIAS - ( COM REAPROVEITAMENTO 1 VEZ ). | 2023 | TABUA PARA FORMA(30CM) | m | 0.9445 | 7.6
217 | 20210 | BARRACÃO DE OBRAS PADRÃO GOINFRA ( BLOCOS,COBERTURAS, PASSARELAS E MÓVEIS), COM ALOJAMENTO E LAVANDERIA , COM PINTURA, EM CONSONÂNCIA COM AS NR's, EM ESPECIAL A NR-18, INCLUSO INSTALAÇÕES ELÉTRICAS E HIDROSSANITÁRIAS - ( COM REAPROVEITAMENTO 1 VEZ ). | H606 | TAMPA CEGA REDONDA BRANCA PVC 250 MM | un | 0.016 | 0.23
218 | 20210 | BARRACÃO DE OBRAS PADRÃO GOINFRA ( BLOCOS,COBERTURAS, PASSARELAS E MÓVEIS), COM ALOJAMENTO E LAVANDERIA , COM PINTURA, EM CONSONÂNCIA COM AS NR's, EM ESPECIAL A NR-18, INCLUSO INSTALAÇÕES ELÉTRICAS E HIDROSSANITÁRIAS - ( COM REAPROVEITAMENTO 1 VEZ ). | H587 | ASSENTO SIMPLES EM POLIPROPILENO PARA VASO SANITÁRIO | un | 0.0077 | 0.19
219 | 20210 | BARRACÃO DE OBRAS PADRÃO GOINFRA ( BLOCOS,COBERTURAS, PASSARELAS E MÓVEIS), COM ALOJAMENTO E LAVANDERIA , COM PINTURA, EM CONSONÂNCIA COM AS NR's, EM ESPECIAL A NR-18, INCLUSO INSTALAÇÕES ELÉTRICAS E HIDROSSANITÁRIAS - ( COM REAPROVEITAMENTO 1 VEZ ). | H217 | TANQUE MARMORE/GRANITO SINTÉTICO 1 CUBA E 1 BATEDOR | un | 0.0008 | 0.19
220 | 20210 | BARRACÃO DE OBRAS PADRÃO GOINFRA ( BLOCOS,COBERTURAS, PASSARELAS E MÓVEIS), COM ALOJAMENTO E LAVANDERIA , COM PINTURA, EM CONSONÂNCIA COM AS NR's, EM ESPECIAL A NR-18, INCLUSO INSTALAÇÕES ELÉTRICAS E HIDROSSANITÁRIAS - ( COM REAPROVEITAMENTO 1 VEZ ). | H221 | TE 90 GRAUS SOLDAVEL DIAMETRO 25 MM | un | 0.0256 | 0.02
221 | 20210 | BARRACÃO DE OBRAS PADRÃO GOINFRA ( BLOCOS,COBERTURAS, PASSARELAS E MÓVEIS), COM ALOJAMENTO E LAVANDERIA , COM PINTURA, EM CONSONÂNCIA COM AS NR's, EM ESPECIAL A NR-18, INCLUSO INSTALAÇÕES ELÉTRICAS E HIDROSSANITÁRIAS - ( COM REAPROVEITAMENTO 1 VEZ ). | 2024 | TELHA VOGATEX 4 MM (L=0,50 M) | m2 | 1.1094 | 13.76
222 | 20210 | BARRACÃO DE OBRAS PADRÃO GOINFRA ( BLOCOS,COBERTURAS, PASSARELAS E MÓVEIS), COM ALOJAMENTO E LAVANDERIA , COM PINTURA, EM CONSONÂNCIA COM AS NR's, EM ESPECIAL A NR-18, INCLUSO INSTALAÇÕES ELÉTRICAS E HIDROSSANITÁRIAS - ( COM REAPROVEITAMENTO 1 VEZ ). | 1273 | TINTA EPOXI C/CATALIZADOR | l | 0.0007 | 0.04
223 | 20210 | BARRACÃO DE OBRAS PADRÃO GOINFRA ( BLOCOS,COBERTURAS, PASSARELAS E MÓVEIS), COM ALOJAMENTO E LAVANDERIA , COM PINTURA, EM CONSONÂNCIA COM AS NR's, EM ESPECIAL A NR-18, INCLUSO INSTALAÇÕES ELÉTRICAS E HIDROSSANITÁRIAS - ( COM REAPROVEITAMENTO 1 VEZ ). | 2055 | TINTA ESMALTE | l | 0.0683 | 1.63
224 | 20210 | BARRACÃO DE OBRAS PADRÃO GOINFRA ( BLOCOS,COBERTURAS, PASSARELAS E MÓVEIS), COM ALOJAMENTO E LAVANDERIA , COM PINTURA, EM CONSONÂNCIA COM AS NR's, EM ESPECIAL A NR-18, INCLUSO INSTALAÇÕES ELÉTRICAS E HIDROSSANITÁRIAS - ( COM REAPROVEITAMENTO 1 VEZ ). | 1225 | CONJUNTO VEDAÇÃO-TELHA FIBROCIMENTO | un | 2.9972 | 0.48
225 | 20210 | BARRACÃO DE OBRAS PADRÃO GOINFRA ( BLOCOS,COBERTURAS, PASSARELAS E MÓVEIS), COM ALOJAMENTO E LAVANDERIA , COM PINTURA, EM CONSONÂNCIA COM AS NR's, EM ESPECIAL A NR-18, INCLUSO INSTALAÇÕES ELÉTRICAS E HIDROSSANITÁRIAS - ( COM REAPROVEITAMENTO 1 VEZ ). | H336 | CORPO CAIXA SIFONADA 150 X 150 X 50 | un | 0.0214 | 0.48
226 | 20210 | BARRACÃO DE OBRAS PADRÃO GOINFRA ( BLOCOS,COBERTURAS, PASSARELAS E MÓVEIS), COM ALOJAMENTO E LAVANDERIA , COM PINTURA, EM CONSONÂNCIA COM AS NR's, EM ESPECIAL A NR-18, INCLUSO INSTALAÇÕES ELÉTRICAS E HIDROSSANITÁRIAS - ( COM REAPROVEITAMENTO 1 VEZ ). | H338 | CORPO CAIXA SIFONADA 250 X 172 X 50 | un | 0.016 | 0.95
227 | 20210 | BARRACÃO DE OBRAS PADRÃO GOINFRA ( BLOCOS,COBERTURAS, PASSARELAS E MÓVEIS), COM ALOJAMENTO E LAVANDERIA , COM PINTURA, EM CONSONÂNCIA COM AS NR's, EM ESPECIAL A NR-18, INCLUSO INSTALAÇÕES ELÉTRICAS E HIDROSSANITÁRIAS - ( COM REAPROVEITAMENTO 1 VEZ ). | H350 | CURVA 45 GRAUS DIAMETRO 40 mm (ESGOTO) | un | 0.0481 | 0.06
228 | 20210 | BARRACÃO DE OBRAS PADRÃO GOINFRA ( BLOCOS,COBERTURAS, PASSARELAS E MÓVEIS), COM ALOJAMENTO E LAVANDERIA , COM PINTURA, EM CONSONÂNCIA COM AS NR's, EM ESPECIAL A NR-18, INCLUSO INSTALAÇÕES ELÉTRICAS E HIDROSSANITÁRIAS - ( COM REAPROVEITAMENTO 1 VEZ ). | 1215 | CIMENTO PORTLAND C.P. 32 | Kg | 13.1346 | 6.04
229 | 20210 | BARRACÃO DE OBRAS PADRÃO GOINFRA ( BLOCOS,COBERTURAS, PASSARELAS E MÓVEIS), COM ALOJAMENTO E LAVANDERIA , COM PINTURA, EM CONSONÂNCIA COM AS NR's, EM ESPECIAL A NR-18, INCLUSO INSTALAÇÕES ELÉTRICAS E HIDROSSANITÁRIAS - ( COM REAPROVEITAMENTO 1 VEZ ). | 1703 | COMPENSADO PLAST.12 MM 2,2X1,1 | m2 | 0.0746 | 1.88
230 | 20210 | BARRACÃO DE OBRAS PADRÃO GOINFRA ( BLOCOS,COBERTURAS, PASSARELAS E MÓVEIS), COM ALOJAMENTO E LAVANDERIA , COM PINTURA, EM CONSONÂNCIA COM AS NR's, EM ESPECIAL A NR-18, INCLUSO INSTALAÇÕES ELÉTRICAS E HIDROSSANITÁRIAS - ( COM REAPROVEITAMENTO 1 VEZ ). | 1702 | COMPENSADO PLAST.17 MM 2,2X1,1 | m2 | 0.0075 | 0.24
231 | 20210 | BARRACÃO DE OBRAS PADRÃO GOINFRA ( BLOCOS,COBERTURAS, PASSARELAS E MÓVEIS), COM ALOJAMENTO E LAVANDERIA , COM PINTURA, EM CONSONÂNCIA COM AS NR's, EM ESPECIAL A NR-18, INCLUSO INSTALAÇÕES ELÉTRICAS E HIDROSSANITÁRIAS - ( COM REAPROVEITAMENTO 1 VEZ ). | 1694 | COMPENSADO RESINADO COLA FENÓLICA 10 MM 2,2X1,1 | m2 | 0.9667 | 12.38
232 | 20210 | BARRACÃO DE OBRAS PADRÃO GOINFRA ( BLOCOS,COBERTURAS, PASSARELAS E MÓVEIS), COM ALOJAMENTO E LAVANDERIA , COM PINTURA, EM CONSONÂNCIA COM AS NR's, EM ESPECIAL A NR-18, INCLUSO INSTALAÇÕES ELÉTRICAS E HIDROSSANITÁRIAS - ( COM REAPROVEITAMENTO 1 VEZ ). | 1218 | CAIBRO 5x6 | m | 0.4489 | 3.68
233 | 20210 | BARRACÃO DE OBRAS PADRÃO GOINFRA ( BLOCOS,COBERTURAS, PASSARELAS E MÓVEIS), COM ALOJAMENTO E LAVANDERIA , COM PINTURA, EM CONSONÂNCIA COM AS NR's, EM ESPECIAL A NR-18, INCLUSO INSTALAÇÕES ELÉTRICAS E HIDROSSANITÁRIAS - ( COM REAPROVEITAMENTO 1 VEZ ). | H676 | CX. DAGUA POLIETILENO 1000 LTS. C/TAMPA | un | 0.0039 | 1.17
234 | 20210 | BARRACÃO DE OBRAS PADRÃO GOINFRA ( BLOCOS,COBERTURAS, PASSARELAS E MÓVEIS), COM ALOJAMENTO E LAVANDERIA , COM PINTURA, EM CONSONÂNCIA COM AS NR's, EM ESPECIAL A NR-18, INCLUSO INSTALAÇÕES ELÉTRICAS E HIDROSSANITÁRIAS - ( COM REAPROVEITAMENTO 1 VEZ ). | H585 | CAIXA DE DESCARGA (PVC) | un | 0.0077 | 0.24
235 | 20210 | BARRACÃO DE OBRAS PADRÃO GOINFRA ( BLOCOS,COBERTURAS, PASSARELAS E MÓVEIS), COM ALOJAMENTO E LAVANDERIA , COM PINTURA, EM CONSONÂNCIA COM AS NR's, EM ESPECIAL A NR-18, INCLUSO INSTALAÇÕES ELÉTRICAS E HIDROSSANITÁRIAS - ( COM REAPROVEITAMENTO 1 VEZ ). | 3135 | CAIXA METALICA OCTOGONAL FUNDO MOVEL, SIMPLES 2" | un | 0.0353 | 0.08
236 | 20210 | BARRACÃO DE OBRAS PADRÃO GOINFRA ( BLOCOS,COBERTURAS, PASSARELAS E MÓVEIS), COM ALOJAMENTO E LAVANDERIA , COM PINTURA, EM CONSONÂNCIA COM AS NR's, EM ESPECIAL A NR-18, INCLUSO INSTALAÇÕES ELÉTRICAS E HIDROSSANITÁRIAS - ( COM REAPROVEITAMENTO 1 VEZ ). | 3138 | CAIXA METALICA RETANGULAR 4"X2"X2" | un | 0.0745 | 0.08
237 | 20210 | BARRACÃO DE OBRAS PADRÃO GOINFRA ( BLOCOS,COBERTURAS, PASSARELAS E MÓVEIS), COM ALOJAMENTO E LAVANDERIA , COM PINTURA, EM CONSONÂNCIA COM AS NR's, EM ESPECIAL A NR-18, INCLUSO INSTALAÇÕES ELÉTRICAS E HIDROSSANITÁRIAS - ( COM REAPROVEITAMENTO 1 VEZ ). | 3608 | CALHA FLUORESCENTE DE SOBREPOR 2 X 20 W | un | 0.0144 | 0.26
238 | 20210 | BARRACÃO DE OBRAS PADRÃO GOINFRA ( BLOCOS,COBERTURAS, PASSARELAS E MÓVEIS), COM ALOJAMENTO E LAVANDERIA , COM PINTURA, EM CONSONÂNCIA COM AS NR's, EM ESPECIAL A NR-18, INCLUSO INSTALAÇÕES ELÉTRICAS E HIDROSSANITÁRIAS - ( COM REAPROVEITAMENTO 1 VEZ ). | 3609 | CALHA FLUORESCENTE DE SOBREPOR 2 X 40 W | un | 0.0208 | 0.49
239 | 20210 | BARRACÃO DE OBRAS PADRÃO GOINFRA ( BLOCOS,COBERTURAS, PASSARELAS E MÓVEIS), COM ALOJAMENTO E LAVANDERIA , COM PINTURA, EM CONSONÂNCIA COM AS NR's, EM ESPECIAL A NR-18, INCLUSO INSTALAÇÕES ELÉTRICAS E HIDROSSANITÁRIAS - ( COM REAPROVEITAMENTO 1 VEZ ). | 2372 | CHAPA PERFILADA No. 18 | Kg | 0.0026 | 0.02
240 | 20210 | BARRACÃO DE OBRAS PADRÃO GOINFRA ( BLOCOS,COBERTURAS, PASSARELAS E MÓVEIS), COM ALOJAMENTO E LAVANDERIA , COM PINTURA, EM CONSONÂNCIA COM AS NR's, EM ESPECIAL A NR-18, INCLUSO INSTALAÇÕES ELÉTRICAS E HIDROSSANITÁRIAS - ( COM REAPROVEITAMENTO 1 VEZ ). | H145 | CHUVEIRO ELETRICO EM PVC | un | 0.0062 | 0.34
241 | 20210 | BARRACÃO DE OBRAS PADRÃO GOINFRA ( BLOCOS,COBERTURAS, PASSARELAS E MÓVEIS), COM ALOJAMENTO E LAVANDERIA , COM PINTURA, EM CONSONÂNCIA COM AS NR's, EM ESPECIAL A NR-18, INCLUSO INSTALAÇÕES ELÉTRICAS E HIDROSSANITÁRIAS - ( COM REAPROVEITAMENTO 1 VEZ ). | 3923 | ELETRODUTO PVC FLEXÍVEL (MANGUEIRA CORRUGADA LEVE) DIAM.25MM | m | 0.6106 | 0.7
242 | 20210 | BARRACÃO DE OBRAS PADRÃO GOINFRA ( BLOCOS,COBERTURAS, PASSARELAS E MÓVEIS), COM ALOJAMENTO E LAVANDERIA , COM PINTURA, EM CONSONÂNCIA COM AS NR's, EM ESPECIAL A NR-18, INCLUSO INSTALAÇÕES ELÉTRICAS E HIDROSSANITÁRIAS - ( COM REAPROVEITAMENTO 1 VEZ ). | H631 | TUBO DE DESPEJO P/ VÁLVULA ( PIA/TANQUE) | un | 0.0062 | 0.04
243 | 20210 | BARRACÃO DE OBRAS PADRÃO GOINFRA ( BLOCOS,COBERTURAS, PASSARELAS E MÓVEIS), COM ALOJAMENTO E LAVANDERIA , COM PINTURA, EM CONSONÂNCIA COM AS NR's, EM ESPECIAL A NR-18, INCLUSO INSTALAÇÕES ELÉTRICAS E HIDROSSANITÁRIAS - ( COM REAPROVEITAMENTO 1 VEZ ). | H102 | ADAPTADOR SOLD.CURTO C/BOLSA E ROSCA P/REG.32X1" | un | 0.0128 | 0.02
244 | 20210 | BARRACÃO DE OBRAS PADRÃO GOINFRA ( BLOCOS,COBERTURAS, PASSARELAS E MÓVEIS), COM ALOJAMENTO E LAVANDERIA , COM PINTURA, EM CONSONÂNCIA COM AS NR's, EM ESPECIAL A NR-18, INCLUSO INSTALAÇÕES ELÉTRICAS E HIDROSSANITÁRIAS - ( COM REAPROVEITAMENTO 1 VEZ ). | H108 | ADAPTADOR SOLD. LONGO FLANGES LIV.CX.DAGUA 32X1" | un | 0.0192 | 0.25
245 | 20210 | BARRACÃO DE OBRAS PADRÃO GOINFRA ( BLOCOS,COBERTURAS, PASSARELAS E MÓVEIS), COM ALOJAMENTO E LAVANDERIA , COM PINTURA, EM CONSONÂNCIA COM AS NR's, EM ESPECIAL A NR-18, INCLUSO INSTALAÇÕES ELÉTRICAS E HIDROSSANITÁRIAS - ( COM REAPROVEITAMENTO 1 VEZ ). | H111 | ADESIVO PLASTICO - BISNAGA 75 G | un | 0.0534 | 0.32
246 | 20210 | BARRACÃO DE OBRAS PADRÃO GOINFRA ( BLOCOS,COBERTURAS, PASSARELAS E MÓVEIS), COM ALOJAMENTO E LAVANDERIA , COM PINTURA, EM CONSONÂNCIA COM AS NR's, EM ESPECIAL A NR-18, INCLUSO INSTALAÇÕES ELÉTRICAS E HIDROSSANITÁRIAS - ( COM REAPROVEITAMENTO 1 VEZ ). | 1111 | AGUARRÁS MINERAL OU EQUIVALENTE | l | 0.0445 | 0.52
247 | 20210 | BARRACÃO DE OBRAS PADRÃO GOINFRA ( BLOCOS,COBERTURAS, PASSARELAS E MÓVEIS), COM ALOJAMENTO E LAVANDERIA , COM PINTURA, EM CONSONÂNCIA COM AS NR's, EM ESPECIAL A NR-18, INCLUSO INSTALAÇÕES ELÉTRICAS E HIDROSSANITÁRIAS - ( COM REAPROVEITAMENTO 1 VEZ ). | 2493 | ARRUELA P/PARAFUSO 3/8" | un | 0.0495 | 0
248 | 20210 | BARRACÃO DE OBRAS PADRÃO GOINFRA ( BLOCOS,COBERTURAS, PASSARELAS E MÓVEIS), COM ALOJAMENTO E LAVANDERIA , COM PINTURA, EM CONSONÂNCIA COM AS NR's, EM ESPECIAL A NR-18, INCLUSO INSTALAÇÕES ELÉTRICAS E HIDROSSANITÁRIAS - ( COM REAPROVEITAMENTO 1 VEZ ). | H687 | BEBEDOURO ELETRICO PRESSAO IBBL BAG 40 OU EQUIVALENTE | un | 0.0012 | 0.88
249 | 20210 | BARRACÃO DE OBRAS PADRÃO GOINFRA ( BLOCOS,COBERTURAS, PASSARELAS E MÓVEIS), COM ALOJAMENTO E LAVANDERIA , COM PINTURA, EM CONSONÂNCIA COM AS NR's, EM ESPECIAL A NR-18, INCLUSO INSTALAÇÕES ELÉTRICAS E HIDROSSANITÁRIAS - ( COM REAPROVEITAMENTO 1 VEZ ). | 3065 | BRACADEIRA METALICA TIPO "D" DIAM. 3/4" | un | 0.2766 | 0.15
250 | 20210 | BARRACÃO DE OBRAS PADRÃO GOINFRA ( BLOCOS,COBERTURAS, PASSARELAS E MÓVEIS), COM ALOJAMENTO E LAVANDERIA , COM PINTURA, EM CONSONÂNCIA COM AS NR's, EM ESPECIAL A NR-18, INCLUSO INSTALAÇÕES ELÉTRICAS E HIDROSSANITÁRIAS - ( COM REAPROVEITAMENTO 1 VEZ ). | H117 | BRAÇO METÁLICO PARA CHUVEIRO | un | 0.0062 | 0.11
251 | 20210 | BARRACÃO DE OBRAS PADRÃO GOINFRA ( BLOCOS,COBERTURAS, PASSARELAS E MÓVEIS), COM ALOJAMENTO E LAVANDERIA , COM PINTURA, EM CONSONÂNCIA COM AS NR's, EM ESPECIAL A NR-18, INCLUSO INSTALAÇÕES ELÉTRICAS E HIDROSSANITÁRIAS - ( COM REAPROVEITAMENTO 1 VEZ ). | 2386 | BRITA No. 01 | m3 | 0.0128 | 0.76
252 | 20210 | BARRACÃO DE OBRAS PADRÃO GOINFRA ( BLOCOS,COBERTURAS, PASSARELAS E MÓVEIS), COM ALOJAMENTO E LAVANDERIA , COM PINTURA, EM CONSONÂNCIA COM AS NR's, EM ESPECIAL A NR-18, INCLUSO INSTALAÇÕES ELÉTRICAS E HIDROSSANITÁRIAS - ( COM REAPROVEITAMENTO 1 VEZ ). | 2497 | BRITA No.02 | m3 | 0.0191 | 1.13
253 | 20210 | BARRACÃO DE OBRAS PADRÃO GOINFRA ( BLOCOS,COBERTURAS, PASSARELAS E MÓVEIS), COM ALOJAMENTO E LAVANDERIA , COM PINTURA, EM CONSONÂNCIA COM AS NR's, EM ESPECIAL A NR-18, INCLUSO INSTALAÇÕES ELÉTRICAS E HIDROSSANITÁRIAS - ( COM REAPROVEITAMENTO 1 VEZ ). | H134 | BUCHA DE REDUCAO SOLDAVEL CURTA 32 X 25 MM | un | 0.0321 | 0.02
254 | 20212 | BARRACÃO DE OBRAS PADRÃO GOINFRA ( BLOCOS,COBERTURAS,PASSARELAS E MÓVEIS), SEM ALOJAMENTO E LAVANDERIA , COM PINTURA, EM CONSONÂNCIA COM AS NR's, EM ESPECIAL A NR-18, INCLUSO INSTALAÇÕES ELÉTRICAS E HIDROSSANITÁRIAS - ( COM REAPROVEITAMENTO 1 VEZ ). | 0018 | PINTOR | h | 0.5639 | 8.09
255 | 20212 | BARRACÃO DE OBRAS PADRÃO GOINFRA ( BLOCOS,COBERTURAS,PASSARELAS E MÓVEIS), SEM ALOJAMENTO E LAVANDERIA , COM PINTURA, EM CONSONÂNCIA COM AS NR's, EM ESPECIAL A NR-18, INCLUSO INSTALAÇÕES ELÉTRICAS E HIDROSSANITÁRIAS - ( COM REAPROVEITAMENTO 1 VEZ ). | 0005 | SERVENTE | h | 0.1114 | 0.99
256 | 20212 | BARRACÃO DE OBRAS PADRÃO GOINFRA ( BLOCOS,COBERTURAS,PASSARELAS E MÓVEIS), SEM ALOJAMENTO E LAVANDERIA , COM PINTURA, EM CONSONÂNCIA COM AS NR's, EM ESPECIAL A NR-18, INCLUSO INSTALAÇÕES ELÉTRICAS E HIDROSSANITÁRIAS - ( COM REAPROVEITAMENTO 1 VEZ ). | 0004 | PEDREIRO | h | 0.0768 | 1.1
257 | 20212 | BARRACÃO DE OBRAS PADRÃO GOINFRA ( BLOCOS,COBERTURAS,PASSARELAS E MÓVEIS), SEM ALOJAMENTO E LAVANDERIA , COM PINTURA, EM CONSONÂNCIA COM AS NR's, EM ESPECIAL A NR-18, INCLUSO INSTALAÇÕES ELÉTRICAS E HIDROSSANITÁRIAS - ( COM REAPROVEITAMENTO 1 VEZ ). | 0032 | OPERADOR DE BETONEIRA | h | 0.0323 | 0.35
258 | 20212 | BARRACÃO DE OBRAS PADRÃO GOINFRA ( BLOCOS,COBERTURAS,PASSARELAS E MÓVEIS), SEM ALOJAMENTO E LAVANDERIA , COM PINTURA, EM CONSONÂNCIA COM AS NR's, EM ESPECIAL A NR-18, INCLUSO INSTALAÇÕES ELÉTRICAS E HIDROSSANITÁRIAS - ( COM REAPROVEITAMENTO 1 VEZ ). | 0025 | OFICIAL "B" | h | 0.2863 | 4.11
259 | 20212 | BARRACÃO DE OBRAS PADRÃO GOINFRA ( BLOCOS,COBERTURAS,PASSARELAS E MÓVEIS), SEM ALOJAMENTO E LAVANDERIA , COM PINTURA, EM CONSONÂNCIA COM AS NR's, EM ESPECIAL A NR-18, INCLUSO INSTALAÇÕES ELÉTRICAS E HIDROSSANITÁRIAS - ( COM REAPROVEITAMENTO 1 VEZ ). | 0011 | ENCANADOR | h | 0.1697 | 2.44
260 | 20212 | BARRACÃO DE OBRAS PADRÃO GOINFRA ( BLOCOS,COBERTURAS,PASSARELAS E MÓVEIS), SEM ALOJAMENTO E LAVANDERIA , COM PINTURA, EM CONSONÂNCIA COM AS NR's, EM ESPECIAL A NR-18, INCLUSO INSTALAÇÕES ELÉTRICAS E HIDROSSANITÁRIAS - ( COM REAPROVEITAMENTO 1 VEZ ). | 0023 | APLICADOR DE EPOXI | h | 0.0016 | 0.02
261 | 20212 | BARRACÃO DE OBRAS PADRÃO GOINFRA ( BLOCOS,COBERTURAS,PASSARELAS E MÓVEIS), SEM ALOJAMENTO E LAVANDERIA , COM PINTURA, EM CONSONÂNCIA COM AS NR's, EM ESPECIAL A NR-18, INCLUSO INSTALAÇÕES ELÉTRICAS E HIDROSSANITÁRIAS - ( COM REAPROVEITAMENTO 1 VEZ ). | 0008 | AJUDANTE | h | 1.3633 | 12.16
262 | 20212 | BARRACÃO DE OBRAS PADRÃO GOINFRA ( BLOCOS,COBERTURAS,PASSARELAS E MÓVEIS), SEM ALOJAMENTO E LAVANDERIA , COM PINTURA, EM CONSONÂNCIA COM AS NR's, EM ESPECIAL A NR-18, INCLUSO INSTALAÇÕES ELÉTRICAS E HIDROSSANITÁRIAS - ( COM REAPROVEITAMENTO 1 VEZ ). | 0020 | CALHEIRO | h | 0.0002 | 0
263 | 20212 | BARRACÃO DE OBRAS PADRÃO GOINFRA ( BLOCOS,COBERTURAS,PASSARELAS E MÓVEIS), SEM ALOJAMENTO E LAVANDERIA , COM PINTURA, EM CONSONÂNCIA COM AS NR's, EM ESPECIAL A NR-18, INCLUSO INSTALAÇÕES ELÉTRICAS E HIDROSSANITÁRIAS - ( COM REAPROVEITAMENTO 1 VEZ ). | 0010 | CARPINTEIRO | h | 0.7784 | 11.17
264 | 20212 | BARRACÃO DE OBRAS PADRÃO GOINFRA ( BLOCOS,COBERTURAS,PASSARELAS E MÓVEIS), SEM ALOJAMENTO E LAVANDERIA , COM PINTURA, EM CONSONÂNCIA COM AS NR's, EM ESPECIAL A NR-18, INCLUSO INSTALAÇÕES ELÉTRICAS E HIDROSSANITÁRIAS - ( COM REAPROVEITAMENTO 1 VEZ ). | 0012 | ELETRICISTA | h | 0.0882 | 1.27
265 | 20212 | BARRACÃO DE OBRAS PADRÃO GOINFRA ( BLOCOS,COBERTURAS,PASSARELAS E MÓVEIS), SEM ALOJAMENTO E LAVANDERIA , COM PINTURA, EM CONSONÂNCIA COM AS NR's, EM ESPECIAL A NR-18, INCLUSO INSTALAÇÕES ELÉTRICAS E HIDROSSANITÁRIAS - ( COM REAPROVEITAMENTO 1 VEZ ). | H286 | TUBO SOLDAVEL P/ESGOTO DIAMETRO 50 mm | m | 0.0704 | 0.3
266 | 20212 | BARRACÃO DE OBRAS PADRÃO GOINFRA ( BLOCOS,COBERTURAS,PASSARELAS E MÓVEIS), SEM ALOJAMENTO E LAVANDERIA , COM PINTURA, EM CONSONÂNCIA COM AS NR's, EM ESPECIAL A NR-18, INCLUSO INSTALAÇÕES ELÉTRICAS E HIDROSSANITÁRIAS - ( COM REAPROVEITAMENTO 1 VEZ ). | H284 | TUBO SOLDAVEL P/ESGOTO DIAMETRO 100 mm | m | 0.0403 | 0.37
267 | 20212 | BARRACÃO DE OBRAS PADRÃO GOINFRA ( BLOCOS,COBERTURAS,PASSARELAS E MÓVEIS), SEM ALOJAMENTO E LAVANDERIA , COM PINTURA, EM CONSONÂNCIA COM AS NR's, EM ESPECIAL A NR-18, INCLUSO INSTALAÇÕES ELÉTRICAS E HIDROSSANITÁRIAS - ( COM REAPROVEITAMENTO 1 VEZ ). | H285 | TUBO SOLDAVEL P/ESGOTO DIAMETRO 40 mm | m | 0.0503 | 0.16
268 | 20212 | BARRACÃO DE OBRAS PADRÃO GOINFRA ( BLOCOS,COBERTURAS,PASSARELAS E MÓVEIS), SEM ALOJAMENTO E LAVANDERIA , COM PINTURA, EM CONSONÂNCIA COM AS NR's, EM ESPECIAL A NR-18, INCLUSO INSTALAÇÕES ELÉTRICAS E HIDROSSANITÁRIAS - ( COM REAPROVEITAMENTO 1 VEZ ). | H241 | TUBO DE LIGACAO PVC CROMADO DE 1.1/2" | un | 0.0094 | 0.19
269 | 20212 | BARRACÃO DE OBRAS PADRÃO GOINFRA ( BLOCOS,COBERTURAS,PASSARELAS E MÓVEIS), SEM ALOJAMENTO E LAVANDERIA , COM PINTURA, EM CONSONÂNCIA COM AS NR's, EM ESPECIAL A NR-18, INCLUSO INSTALAÇÕES ELÉTRICAS E HIDROSSANITÁRIAS - ( COM REAPROVEITAMENTO 1 VEZ ). | H239 | TUBO DE DESCIDA PARA CAIXA DE DESCARGA (LONGO 1.1/4") | un | 0.0094 | 0.09
270 | 20212 | BARRACÃO DE OBRAS PADRÃO GOINFRA ( BLOCOS,COBERTURAS,PASSARELAS E MÓVEIS), SEM ALOJAMENTO E LAVANDERIA , COM PINTURA, EM CONSONÂNCIA COM AS NR's, EM ESPECIAL A NR-18, INCLUSO INSTALAÇÕES ELÉTRICAS E HIDROSSANITÁRIAS - ( COM REAPROVEITAMENTO 1 VEZ ). | H238 | TORNEIRA DE PAREDE PARA PIA OU BEBEDOURO DIÂMETRO 1/2" E 3/4" | un | 0.0018 | 0.14
271 | 20212 | BARRACÃO DE OBRAS PADRÃO GOINFRA ( BLOCOS,COBERTURAS,PASSARELAS E MÓVEIS), SEM ALOJAMENTO E LAVANDERIA , COM PINTURA, EM CONSONÂNCIA COM AS NR's, EM ESPECIAL A NR-18, INCLUSO INSTALAÇÕES ELÉTRICAS E HIDROSSANITÁRIAS - ( COM REAPROVEITAMENTO 1 VEZ ). | H237 | TORNEIRA DE MESA P/LAVATORIO DIAMETRO 1/2" | un | 0.0018 | 0.07
272 | 20212 | BARRACÃO DE OBRAS PADRÃO GOINFRA ( BLOCOS,COBERTURAS,PASSARELAS E MÓVEIS), SEM ALOJAMENTO E LAVANDERIA , COM PINTURA, EM CONSONÂNCIA COM AS NR's, EM ESPECIAL A NR-18, INCLUSO INSTALAÇÕES ELÉTRICAS E HIDROSSANITÁRIAS - ( COM REAPROVEITAMENTO 1 VEZ ). | H440 | TORNEIRA DE BOIA 3/4" | un | 0.006 | 0.14
273 | 20212 | BARRACÃO DE OBRAS PADRÃO GOINFRA ( BLOCOS,COBERTURAS,PASSARELAS E MÓVEIS), SEM ALOJAMENTO E LAVANDERIA , COM PINTURA, EM CONSONÂNCIA COM AS NR's, EM ESPECIAL A NR-18, INCLUSO INSTALAÇÕES ELÉTRICAS E HIDROSSANITÁRIAS - ( COM REAPROVEITAMENTO 1 VEZ ). | 3477 | TOMADA HEXAGONAL 2P + T - 20A - 250V | un | 0.037 | 0.36
274 | 20212 | BARRACÃO DE OBRAS PADRÃO GOINFRA ( BLOCOS,COBERTURAS,PASSARELAS E MÓVEIS), SEM ALOJAMENTO E LAVANDERIA , COM PINTURA, EM CONSONÂNCIA COM AS NR's, EM ESPECIAL A NR-18, INCLUSO INSTALAÇÕES ELÉTRICAS E HIDROSSANITÁRIAS - ( COM REAPROVEITAMENTO 1 VEZ ). | 3475 | TOMADA HEXAGONAL 2P + T - 10A - 250V | un | 0.001 | 0.01
275 | 20212 | BARRACÃO DE OBRAS PADRÃO GOINFRA ( BLOCOS,COBERTURAS,PASSARELAS E MÓVEIS), SEM ALOJAMENTO E LAVANDERIA , COM PINTURA, EM CONSONÂNCIA COM AS NR's, EM ESPECIAL A NR-18, INCLUSO INSTALAÇÕES ELÉTRICAS E HIDROSSANITÁRIAS - ( COM REAPROVEITAMENTO 1 VEZ ). | H264 | VASO SANITARIO | un | 0.0048 | 0.5
276 | 20212 | BARRACÃO DE OBRAS PADRÃO GOINFRA ( BLOCOS,COBERTURAS,PASSARELAS E MÓVEIS), SEM ALOJAMENTO E LAVANDERIA , COM PINTURA, EM CONSONÂNCIA COM AS NR's, EM ESPECIAL A NR-18, INCLUSO INSTALAÇÕES ELÉTRICAS E HIDROSSANITÁRIAS - ( COM REAPROVEITAMENTO 1 VEZ ). | H262 | VALVULA P/PIA TIPO AMERICANA DIAMETRO 3.1/2" (METALICA) | un | 0.0018 | 0.07
277 | 20212 | BARRACÃO DE OBRAS PADRÃO GOINFRA ( BLOCOS,COBERTURAS,PASSARELAS E MÓVEIS), SEM ALOJAMENTO E LAVANDERIA , COM PINTURA, EM CONSONÂNCIA COM AS NR's, EM ESPECIAL A NR-18, INCLUSO INSTALAÇÕES ELÉTRICAS E HIDROSSANITÁRIAS - ( COM REAPROVEITAMENTO 1 VEZ ). | H261 | VALVULA P/LAVATORIO PVC 1" | un | 0.0038 | 0.01
278 | 20212 | BARRACÃO DE OBRAS PADRÃO GOINFRA ( BLOCOS,COBERTURAS,PASSARELAS E MÓVEIS), SEM ALOJAMENTO E LAVANDERIA , COM PINTURA, EM CONSONÂNCIA COM AS NR's, EM ESPECIAL A NR-18, INCLUSO INSTALAÇÕES ELÉTRICAS E HIDROSSANITÁRIAS - ( COM REAPROVEITAMENTO 1 VEZ ). | H258 | VALVULA 1" P/MICTORIO TIPO COCHO (PVC) | un | 0.0038 | 0.03
279 | 20212 | BARRACÃO DE OBRAS PADRÃO GOINFRA ( BLOCOS,COBERTURAS,PASSARELAS E MÓVEIS), SEM ALOJAMENTO E LAVANDERIA , COM PINTURA, EM CONSONÂNCIA COM AS NR's, EM ESPECIAL A NR-18, INCLUSO INSTALAÇÕES ELÉTRICAS E HIDROSSANITÁRIAS - ( COM REAPROVEITAMENTO 1 VEZ ). | H248 | TUBO SOLDAVEL PVC MARROM DIAM. 25 MM | m | 0.1328 | 0.33
280 | 20212 | BARRACÃO DE OBRAS PADRÃO GOINFRA ( BLOCOS,COBERTURAS,PASSARELAS E MÓVEIS), SEM ALOJAMENTO E LAVANDERIA , COM PINTURA, EM CONSONÂNCIA COM AS NR's, EM ESPECIAL A NR-18, INCLUSO INSTALAÇÕES ELÉTRICAS E HIDROSSANITÁRIAS - ( COM REAPROVEITAMENTO 1 VEZ ). | H272 | UNIAO SOLDAVEL DIAMETRO 32 MM | un | 0.006 | 0.06
281 | 20212 | BARRACÃO DE OBRAS PADRÃO GOINFRA ( BLOCOS,COBERTURAS,PASSARELAS E MÓVEIS), SEM ALOJAMENTO E LAVANDERIA , COM PINTURA, EM CONSONÂNCIA COM AS NR's, EM ESPECIAL A NR-18, INCLUSO INSTALAÇÕES ELÉTRICAS E HIDROSSANITÁRIAS - ( COM REAPROVEITAMENTO 1 VEZ ). | H249 | TUBO SOLDAVEL PVC MARROM DIAM. 32 MM | m | 0.0301 | 0.17
282 | 20212 | BARRACÃO DE OBRAS PADRÃO GOINFRA ( BLOCOS,COBERTURAS,PASSARELAS E MÓVEIS), SEM ALOJAMENTO E LAVANDERIA , COM PINTURA, EM CONSONÂNCIA COM AS NR's, EM ESPECIAL A NR-18, INCLUSO INSTALAÇÕES ELÉTRICAS E HIDROSSANITÁRIAS - ( COM REAPROVEITAMENTO 1 VEZ ). | 2868 | TELEVISÃO LED PLANA 32 POLEGADAS DA SAMSUNG, PHILCO OU EQUIVALENTE | un | 0.0005 | 0.51
283 | 20212 | BARRACÃO DE OBRAS PADRÃO GOINFRA ( BLOCOS,COBERTURAS,PASSARELAS E MÓVEIS), SEM ALOJAMENTO E LAVANDERIA , COM PINTURA, EM CONSONÂNCIA COM AS NR's, EM ESPECIAL A NR-18, INCLUSO INSTALAÇÕES ELÉTRICAS E HIDROSSANITÁRIAS - ( COM REAPROVEITAMENTO 1 VEZ ). | 2866 | FOGÃO A GÁS DE 6 BOCAS, ESMALTEC, DAKO, CONTINENTAL OU EQUIVALENTE | un | 0.0004 | 0.27
284 | 20212 | BARRACÃO DE OBRAS PADRÃO GOINFRA ( BLOCOS,COBERTURAS,PASSARELAS E MÓVEIS), SEM ALOJAMENTO E LAVANDERIA , COM PINTURA, EM CONSONÂNCIA COM AS NR's, EM ESPECIAL A NR-18, INCLUSO INSTALAÇÕES ELÉTRICAS E HIDROSSANITÁRIAS - ( COM REAPROVEITAMENTO 1 VEZ ). | 2867 | BOTIJÃO DE GÁS P13 ( VASILHAME + GÁS LIQUEFEITO) | un | 0.0033 | 0.64
285 | 20212 | BARRACÃO DE OBRAS PADRÃO GOINFRA ( BLOCOS,COBERTURAS,PASSARELAS E MÓVEIS), SEM ALOJAMENTO E LAVANDERIA , COM PINTURA, EM CONSONÂNCIA COM AS NR's, EM ESPECIAL A NR-18, INCLUSO INSTALAÇÕES ELÉTRICAS E HIDROSSANITÁRIAS - ( COM REAPROVEITAMENTO 1 VEZ ). | 2864 | GELADEIRA FROST FREE EM TORNO DE 300L CONSUL,ELETROLUX OU EQUIVALENTE | un | 0.0004 | 0.63
286 | 20212 | BARRACÃO DE OBRAS PADRÃO GOINFRA ( BLOCOS,COBERTURAS,PASSARELAS E MÓVEIS), SEM ALOJAMENTO E LAVANDERIA , COM PINTURA, EM CONSONÂNCIA COM AS NR's, EM ESPECIAL A NR-18, INCLUSO INSTALAÇÕES ELÉTRICAS E HIDROSSANITÁRIAS - ( COM REAPROVEITAMENTO 1 VEZ ). | 2861 | ÁLCOOL GEL ( D=1,00) | Kg | 0.0946 | 0.82
287 | 20212 | BARRACÃO DE OBRAS PADRÃO GOINFRA ( BLOCOS,COBERTURAS,PASSARELAS E MÓVEIS), SEM ALOJAMENTO E LAVANDERIA , COM PINTURA, EM CONSONÂNCIA COM AS NR's, EM ESPECIAL A NR-18, INCLUSO INSTALAÇÕES ELÉTRICAS E HIDROSSANITÁRIAS - ( COM REAPROVEITAMENTO 1 VEZ ). | 2862 | SABONETE LÍQUIDO ( D= 1,00) | Kg | 0.2776 | 0.92
288 | 20212 | BARRACÃO DE OBRAS PADRÃO GOINFRA ( BLOCOS,COBERTURAS,PASSARELAS E MÓVEIS), SEM ALOJAMENTO E LAVANDERIA , COM PINTURA, EM CONSONÂNCIA COM AS NR's, EM ESPECIAL A NR-18, INCLUSO INSTALAÇÕES ELÉTRICAS E HIDROSSANITÁRIAS - ( COM REAPROVEITAMENTO 1 VEZ ). | 2859 | PACOTE COM 1.000 FOLHAS DUAS DOBRAS DE PAPEL TOALHA INTERFOLHAS BRANCA | PAC | 0.275 | 2.15
289 | 20212 | BARRACÃO DE OBRAS PADRÃO GOINFRA ( BLOCOS,COBERTURAS,PASSARELAS E MÓVEIS), SEM ALOJAMENTO E LAVANDERIA , COM PINTURA, EM CONSONÂNCIA COM AS NR's, EM ESPECIAL A NR-18, INCLUSO INSTALAÇÕES ELÉTRICAS E HIDROSSANITÁRIAS - ( COM REAPROVEITAMENTO 1 VEZ ). | 2860 | SUPORTE DISPENSER - PARA SABONETE OU ÁLCOOL | un | 0.0034 | 0.13
290 | 20212 | BARRACÃO DE OBRAS PADRÃO GOINFRA ( BLOCOS,COBERTURAS,PASSARELAS E MÓVEIS), SEM ALOJAMENTO E LAVANDERIA , COM PINTURA, EM CONSONÂNCIA COM AS NR's, EM ESPECIAL A NR-18, INCLUSO INSTALAÇÕES ELÉTRICAS E HIDROSSANITÁRIAS - ( COM REAPROVEITAMENTO 1 VEZ ). | 2857 | PORTA COPOS DESCARTÁVEIS PARA COPOS DE 300ML | un | 0.0011 | 0.03
291 | 20212 | BARRACÃO DE OBRAS PADRÃO GOINFRA ( BLOCOS,COBERTURAS,PASSARELAS E MÓVEIS), SEM ALOJAMENTO E LAVANDERIA , COM PINTURA, EM CONSONÂNCIA COM AS NR's, EM ESPECIAL A NR-18, INCLUSO INSTALAÇÕES ELÉTRICAS E HIDROSSANITÁRIAS - ( COM REAPROVEITAMENTO 1 VEZ ). | 2858 | SUPORTE PARA PAPEL TOALHA INTERFOLHA | un | 0.0018 | 0.07
292 | 20212 | BARRACÃO DE OBRAS PADRÃO GOINFRA ( BLOCOS,COBERTURAS,PASSARELAS E MÓVEIS), SEM ALOJAMENTO E LAVANDERIA , COM PINTURA, EM CONSONÂNCIA COM AS NR's, EM ESPECIAL A NR-18, INCLUSO INSTALAÇÕES ELÉTRICAS E HIDROSSANITÁRIAS - ( COM REAPROVEITAMENTO 1 VEZ ). | 2855 | SACO PLÁSTICO PARA LIXO DE 50 LITROS | un | 13.9487 | 1.95
293 | 20212 | BARRACÃO DE OBRAS PADRÃO GOINFRA ( BLOCOS,COBERTURAS,PASSARELAS E MÓVEIS), SEM ALOJAMENTO E LAVANDERIA , COM PINTURA, EM CONSONÂNCIA COM AS NR's, EM ESPECIAL A NR-18, INCLUSO INSTALAÇÕES ELÉTRICAS E HIDROSSANITÁRIAS - ( COM REAPROVEITAMENTO 1 VEZ ). | 2856 | PACOTE COM 100 UNIDADES DE COPO DESCARTÁVEL DE 300ML | PAC | 0.9771 | 4.85
294 | 20212 | BARRACÃO DE OBRAS PADRÃO GOINFRA ( BLOCOS,COBERTURAS,PASSARELAS E MÓVEIS), SEM ALOJAMENTO E LAVANDERIA , COM PINTURA, EM CONSONÂNCIA COM AS NR's, EM ESPECIAL A NR-18, INCLUSO INSTALAÇÕES ELÉTRICAS E HIDROSSANITÁRIAS - ( COM REAPROVEITAMENTO 1 VEZ ). | 2853 | SUPORTE PARA ROLO DE PAPEL HIGIÊNICO 300 A 600M EM ABS | un | 0.0018 | 0.07
295 | 20212 | BARRACÃO DE OBRAS PADRÃO GOINFRA ( BLOCOS,COBERTURAS,PASSARELAS E MÓVEIS), SEM ALOJAMENTO E LAVANDERIA , COM PINTURA, EM CONSONÂNCIA COM AS NR's, EM ESPECIAL A NR-18, INCLUSO INSTALAÇÕES ELÉTRICAS E HIDROSSANITÁRIAS - ( COM REAPROVEITAMENTO 1 VEZ ). | 2854 | ROLO DE PAPEL HIGIÊNICO INDUSTRIAL DE 500M | RL | 0.0777 | 0.44
296 | 20212 | BARRACÃO DE OBRAS PADRÃO GOINFRA ( BLOCOS,COBERTURAS,PASSARELAS E MÓVEIS), SEM ALOJAMENTO E LAVANDERIA , COM PINTURA, EM CONSONÂNCIA COM AS NR's, EM ESPECIAL A NR-18, INCLUSO INSTALAÇÕES ELÉTRICAS E HIDROSSANITÁRIAS - ( COM REAPROVEITAMENTO 1 VEZ ). | 2846 | DOBRADIÇA DE PRESSÃO PARA ARMÁRIO DE MADEIRA | un | 0.0559 | 0.11
297 | 20212 | BARRACÃO DE OBRAS PADRÃO GOINFRA ( BLOCOS,COBERTURAS,PASSARELAS E MÓVEIS), SEM ALOJAMENTO E LAVANDERIA , COM PINTURA, EM CONSONÂNCIA COM AS NR's, EM ESPECIAL A NR-18, INCLUSO INSTALAÇÕES ELÉTRICAS E HIDROSSANITÁRIAS - ( COM REAPROVEITAMENTO 1 VEZ ). | 2847 | CHAPA GALVANIZADA Nº 26 | Kg | 0.0052 | 0.04
298 | 20212 | BARRACÃO DE OBRAS PADRÃO GOINFRA ( BLOCOS,COBERTURAS,PASSARELAS E MÓVEIS), SEM ALOJAMENTO E LAVANDERIA , COM PINTURA, EM CONSONÂNCIA COM AS NR's, EM ESPECIAL A NR-18, INCLUSO INSTALAÇÕES ELÉTRICAS E HIDROSSANITÁRIAS - ( COM REAPROVEITAMENTO 1 VEZ ). | 2842 | TINTA LATEX ACRÍLICA 2ª LINHA/ECONÔMICA | l | 0.2652 | 2.66
299 | 20212 | BARRACÃO DE OBRAS PADRÃO GOINFRA ( BLOCOS,COBERTURAS,PASSARELAS E MÓVEIS), SEM ALOJAMENTO E LAVANDERIA , COM PINTURA, EM CONSONÂNCIA COM AS NR's, EM ESPECIAL A NR-18, INCLUSO INSTALAÇÕES ELÉTRICAS E HIDROSSANITÁRIAS - ( COM REAPROVEITAMENTO 1 VEZ ). | 2804 | AREIA GROSSA | m3 | 0.0384 | 3.26
300 | 20212 | BARRACÃO DE OBRAS PADRÃO GOINFRA ( BLOCOS,COBERTURAS,PASSARELAS E MÓVEIS), SEM ALOJAMENTO E LAVANDERIA , COM PINTURA, EM CONSONÂNCIA COM AS NR's, EM ESPECIAL A NR-18, INCLUSO INSTALAÇÕES ELÉTRICAS E HIDROSSANITÁRIAS - ( COM REAPROVEITAMENTO 1 VEZ ). | 2788 | COMPRESSOR DE 1,5HP-70L-140LB + PISTOLA DE RESERVATÓRIO SUPERIOR + MANGUEIRA (MANUTENÇÃO E DEPRECIAÇÃO DO EQUIPAMENTO) - PREÇO DO EQUIPAMENTO NOVO DIVIDIDO POR 1.000 | un | 0.004 | 0.01
301 | 20212 | BARRACÃO DE OBRAS PADRÃO GOINFRA ( BLOCOS,COBERTURAS,PASSARELAS E MÓVEIS), SEM ALOJAMENTO E LAVANDERIA , COM PINTURA, EM CONSONÂNCIA COM AS NR's, EM ESPECIAL A NR-18, INCLUSO INSTALAÇÕES ELÉTRICAS E HIDROSSANITÁRIAS - ( COM REAPROVEITAMENTO 1 VEZ ). | 2782 | GASOLINA | l | 0.0284 | 0.13
302 | 20212 | BARRACÃO DE OBRAS PADRÃO GOINFRA ( BLOCOS,COBERTURAS,PASSARELAS E MÓVEIS), SEM ALOJAMENTO E LAVANDERIA , COM PINTURA, EM CONSONÂNCIA COM AS NR's, EM ESPECIAL A NR-18, INCLUSO INSTALAÇÕES ELÉTRICAS E HIDROSSANITÁRIAS - ( COM REAPROVEITAMENTO 1 VEZ ). | 3948 | EXTINTOR PÓ ABC (6 KG) - CAP.EXTINTORA 3A 20 BC C/PRES./SETA E SUPORTE | un | 0.0113 | 2.44
303 | 20212 | BARRACÃO DE OBRAS PADRÃO GOINFRA ( BLOCOS,COBERTURAS,PASSARELAS E MÓVEIS), SEM ALOJAMENTO E LAVANDERIA , COM PINTURA, EM CONSONÂNCIA COM AS NR's, EM ESPECIAL A NR-18, INCLUSO INSTALAÇÕES ELÉTRICAS E HIDROSSANITÁRIAS - ( COM REAPROVEITAMENTO 1 VEZ ). | 2779 | COMPACTADOR DE PLACA VIBRATÓRIA A GASOLINA POTÊNCIA 3HP (MANUTENÇÃO E DEPRECIAÇÃO DO EQUIPAMENTO) - PREÇO DO EQUIPAMENTO NOVO DIVIDIDO POR 1.000 | un | 0.0039 | 0.02
304 | 20212 | BARRACÃO DE OBRAS PADRÃO GOINFRA ( BLOCOS,COBERTURAS,PASSARELAS E MÓVEIS), SEM ALOJAMENTO E LAVANDERIA , COM PINTURA, EM CONSONÂNCIA COM AS NR's, EM ESPECIAL A NR-18, INCLUSO INSTALAÇÕES ELÉTRICAS E HIDROSSANITÁRIAS - ( COM REAPROVEITAMENTO 1 VEZ ). | H134 | BUCHA DE REDUCAO SOLDAVEL CURTA 32 X 25 MM | un | 0.0303 | 0.02
305 | 20212 | BARRACÃO DE OBRAS PADRÃO GOINFRA ( BLOCOS,COBERTURAS,PASSARELAS E MÓVEIS), SEM ALOJAMENTO E LAVANDERIA , COM PINTURA, EM CONSONÂNCIA COM AS NR's, EM ESPECIAL A NR-18, INCLUSO INSTALAÇÕES ELÉTRICAS E HIDROSSANITÁRIAS - ( COM REAPROVEITAMENTO 1 VEZ ). | 2497 | BRITA No.02 | m3 | 0.0229 | 1.35
306 | 20212 | BARRACÃO DE OBRAS PADRÃO GOINFRA ( BLOCOS,COBERTURAS,PASSARELAS E MÓVEIS), SEM ALOJAMENTO E LAVANDERIA , COM PINTURA, EM CONSONÂNCIA COM AS NR's, EM ESPECIAL A NR-18, INCLUSO INSTALAÇÕES ELÉTRICAS E HIDROSSANITÁRIAS - ( COM REAPROVEITAMENTO 1 VEZ ). | 2386 | BRITA No. 01 | m3 | 0.0153 | 0.9
307 | 20212 | BARRACÃO DE OBRAS PADRÃO GOINFRA ( BLOCOS,COBERTURAS,PASSARELAS E MÓVEIS), SEM ALOJAMENTO E LAVANDERIA , COM PINTURA, EM CONSONÂNCIA COM AS NR's, EM ESPECIAL A NR-18, INCLUSO INSTALAÇÕES ELÉTRICAS E HIDROSSANITÁRIAS - ( COM REAPROVEITAMENTO 1 VEZ ). | H117 | BRAÇO METÁLICO PARA CHUVEIRO | un | 0.0076 | 0.14
308 | 20212 | BARRACÃO DE OBRAS PADRÃO GOINFRA ( BLOCOS,COBERTURAS,PASSARELAS E MÓVEIS), SEM ALOJAMENTO E LAVANDERIA , COM PINTURA, EM CONSONÂNCIA COM AS NR's, EM ESPECIAL A NR-18, INCLUSO INSTALAÇÕES ELÉTRICAS E HIDROSSANITÁRIAS - ( COM REAPROVEITAMENTO 1 VEZ ). | 3065 | BRACADEIRA METALICA TIPO "D" DIAM. 3/4" | un | 0.2604 | 0.14
309 | 20212 | BARRACÃO DE OBRAS PADRÃO GOINFRA ( BLOCOS,COBERTURAS,PASSARELAS E MÓVEIS), SEM ALOJAMENTO E LAVANDERIA , COM PINTURA, EM CONSONÂNCIA COM AS NR's, EM ESPECIAL A NR-18, INCLUSO INSTALAÇÕES ELÉTRICAS E HIDROSSANITÁRIAS - ( COM REAPROVEITAMENTO 1 VEZ ). | 2493 | ARRUELA P/PARAFUSO 3/8" | un | 0.0604 | 0
310 | 20212 | BARRACÃO DE OBRAS PADRÃO GOINFRA ( BLOCOS,COBERTURAS,PASSARELAS E MÓVEIS), SEM ALOJAMENTO E LAVANDERIA , COM PINTURA, EM CONSONÂNCIA COM AS NR's, EM ESPECIAL A NR-18, INCLUSO INSTALAÇÕES ELÉTRICAS E HIDROSSANITÁRIAS - ( COM REAPROVEITAMENTO 1 VEZ ). | H687 | BEBEDOURO ELETRICO PRESSAO IBBL BAG 40 OU EQUIVALENTE | un | 0.0011 | 0.8
311 | 20212 | BARRACÃO DE OBRAS PADRÃO GOINFRA ( BLOCOS,COBERTURAS,PASSARELAS E MÓVEIS), SEM ALOJAMENTO E LAVANDERIA , COM PINTURA, EM CONSONÂNCIA COM AS NR's, EM ESPECIAL A NR-18, INCLUSO INSTALAÇÕES ELÉTRICAS E HIDROSSANITÁRIAS - ( COM REAPROVEITAMENTO 1 VEZ ). | 1111 | AGUARRÁS MINERAL OU EQUIVALENTE | l | 0.0543 | 0.64
312 | 20212 | BARRACÃO DE OBRAS PADRÃO GOINFRA ( BLOCOS,COBERTURAS,PASSARELAS E MÓVEIS), SEM ALOJAMENTO E LAVANDERIA , COM PINTURA, EM CONSONÂNCIA COM AS NR's, EM ESPECIAL A NR-18, INCLUSO INSTALAÇÕES ELÉTRICAS E HIDROSSANITÁRIAS - ( COM REAPROVEITAMENTO 1 VEZ ). | H111 | ADESIVO PLASTICO - BISNAGA 75 G | un | 0.0503 | 0.3
313 | 20212 | BARRACÃO DE OBRAS PADRÃO GOINFRA ( BLOCOS,COBERTURAS,PASSARELAS E MÓVEIS), SEM ALOJAMENTO E LAVANDERIA , COM PINTURA, EM CONSONÂNCIA COM AS NR's, EM ESPECIAL A NR-18, INCLUSO INSTALAÇÕES ELÉTRICAS E HIDROSSANITÁRIAS - ( COM REAPROVEITAMENTO 1 VEZ ). | H108 | ADAPTADOR SOLD. LONGO FLANGES LIV.CX.DAGUA 32X1" | un | 0.0181 | 0.24
314 | 20212 | BARRACÃO DE OBRAS PADRÃO GOINFRA ( BLOCOS,COBERTURAS,PASSARELAS E MÓVEIS), SEM ALOJAMENTO E LAVANDERIA , COM PINTURA, EM CONSONÂNCIA COM AS NR's, EM ESPECIAL A NR-18, INCLUSO INSTALAÇÕES ELÉTRICAS E HIDROSSANITÁRIAS - ( COM REAPROVEITAMENTO 1 VEZ ). | H102 | ADAPTADOR SOLD.CURTO C/BOLSA E ROSCA P/REG.32X1" | un | 0.0121 | 0.01
315 | 20212 | BARRACÃO DE OBRAS PADRÃO GOINFRA ( BLOCOS,COBERTURAS,PASSARELAS E MÓVEIS), SEM ALOJAMENTO E LAVANDERIA , COM PINTURA, EM CONSONÂNCIA COM AS NR's, EM ESPECIAL A NR-18, INCLUSO INSTALAÇÕES ELÉTRICAS E HIDROSSANITÁRIAS - ( COM REAPROVEITAMENTO 1 VEZ ). | H631 | TUBO DE DESPEJO P/ VÁLVULA ( PIA/TANQUE) | un | 0.0038 | 0.02
316 | 20212 | BARRACÃO DE OBRAS PADRÃO GOINFRA ( BLOCOS,COBERTURAS,PASSARELAS E MÓVEIS), SEM ALOJAMENTO E LAVANDERIA , COM PINTURA, EM CONSONÂNCIA COM AS NR's, EM ESPECIAL A NR-18, INCLUSO INSTALAÇÕES ELÉTRICAS E HIDROSSANITÁRIAS - ( COM REAPROVEITAMENTO 1 VEZ ). | 3923 | ELETRODUTO PVC FLEXÍVEL (MANGUEIRA CORRUGADA LEVE) DIAM.25MM | m | 0.5748 | 0.66
317 | 20212 | BARRACÃO DE OBRAS PADRÃO GOINFRA ( BLOCOS,COBERTURAS,PASSARELAS E MÓVEIS), SEM ALOJAMENTO E LAVANDERIA , COM PINTURA, EM CONSONÂNCIA COM AS NR's, EM ESPECIAL A NR-18, INCLUSO INSTALAÇÕES ELÉTRICAS E HIDROSSANITÁRIAS - ( COM REAPROVEITAMENTO 1 VEZ ). | H145 | CHUVEIRO ELETRICO EM PVC | un | 0.0076 | 0.42
318 | 20212 | BARRACÃO DE OBRAS PADRÃO GOINFRA ( BLOCOS,COBERTURAS,PASSARELAS E MÓVEIS), SEM ALOJAMENTO E LAVANDERIA , COM PINTURA, EM CONSONÂNCIA COM AS NR's, EM ESPECIAL A NR-18, INCLUSO INSTALAÇÕES ELÉTRICAS E HIDROSSANITÁRIAS - ( COM REAPROVEITAMENTO 1 VEZ ). | 2372 | CHAPA PERFILADA No. 18 | Kg | 0.0026 | 0.02
319 | 20212 | BARRACÃO DE OBRAS PADRÃO GOINFRA ( BLOCOS,COBERTURAS,PASSARELAS E MÓVEIS), SEM ALOJAMENTO E LAVANDERIA , COM PINTURA, EM CONSONÂNCIA COM AS NR's, EM ESPECIAL A NR-18, INCLUSO INSTALAÇÕES ELÉTRICAS E HIDROSSANITÁRIAS - ( COM REAPROVEITAMENTO 1 VEZ ). | 3608 | CALHA FLUORESCENTE DE SOBREPOR 2 X 20 W | un | 0.0135 | 0.24
320 | 20212 | BARRACÃO DE OBRAS PADRÃO GOINFRA ( BLOCOS,COBERTURAS,PASSARELAS E MÓVEIS), SEM ALOJAMENTO E LAVANDERIA , COM PINTURA, EM CONSONÂNCIA COM AS NR's, EM ESPECIAL A NR-18, INCLUSO INSTALAÇÕES ELÉTRICAS E HIDROSSANITÁRIAS - ( COM REAPROVEITAMENTO 1 VEZ ). | 3609 | CALHA FLUORESCENTE DE SOBREPOR 2 X 40 W | un | 0.0195 | 0.46
321 | 20212 | BARRACÃO DE OBRAS PADRÃO GOINFRA ( BLOCOS,COBERTURAS,PASSARELAS E MÓVEIS), SEM ALOJAMENTO E LAVANDERIA , COM PINTURA, EM CONSONÂNCIA COM AS NR's, EM ESPECIAL A NR-18, INCLUSO INSTALAÇÕES ELÉTRICAS E HIDROSSANITÁRIAS - ( COM REAPROVEITAMENTO 1 VEZ ). | 3138 | CAIXA METALICA RETANGULAR 4"X2"X2" | un | 0.0702 | 0.07
322 | 20212 | BARRACÃO DE OBRAS PADRÃO GOINFRA ( BLOCOS,COBERTURAS,PASSARELAS E MÓVEIS), SEM ALOJAMENTO E LAVANDERIA , COM PINTURA, EM CONSONÂNCIA COM AS NR's, EM ESPECIAL A NR-18, INCLUSO INSTALAÇÕES ELÉTRICAS E HIDROSSANITÁRIAS - ( COM REAPROVEITAMENTO 1 VEZ ). | 3135 | CAIXA METALICA OCTOGONAL FUNDO MOVEL, SIMPLES 2" | un | 0.0332 | 0.08
323 | 20212 | BARRACÃO DE OBRAS PADRÃO GOINFRA ( BLOCOS,COBERTURAS,PASSARELAS E MÓVEIS), SEM ALOJAMENTO E LAVANDERIA , COM PINTURA, EM CONSONÂNCIA COM AS NR's, EM ESPECIAL A NR-18, INCLUSO INSTALAÇÕES ELÉTRICAS E HIDROSSANITÁRIAS - ( COM REAPROVEITAMENTO 1 VEZ ). | H676 | CX. DAGUA POLIETILENO 1000 LTS. C/TAMPA | un | 0.0037 | 1.11
324 | 20212 | BARRACÃO DE OBRAS PADRÃO GOINFRA ( BLOCOS,COBERTURAS,PASSARELAS E MÓVEIS), SEM ALOJAMENTO E LAVANDERIA , COM PINTURA, EM CONSONÂNCIA COM AS NR's, EM ESPECIAL A NR-18, INCLUSO INSTALAÇÕES ELÉTRICAS E HIDROSSANITÁRIAS - ( COM REAPROVEITAMENTO 1 VEZ ). | H585 | CAIXA DE DESCARGA (PVC) | un | 0.0094 | 0.29
325 | 20212 | BARRACÃO DE OBRAS PADRÃO GOINFRA ( BLOCOS,COBERTURAS,PASSARELAS E MÓVEIS), SEM ALOJAMENTO E LAVANDERIA , COM PINTURA, EM CONSONÂNCIA COM AS NR's, EM ESPECIAL A NR-18, INCLUSO INSTALAÇÕES ELÉTRICAS E HIDROSSANITÁRIAS - ( COM REAPROVEITAMENTO 1 VEZ ). | 1218 | CAIBRO 5x6 | m | 0.4721 | 3.87
326 | 20212 | BARRACÃO DE OBRAS PADRÃO GOINFRA ( BLOCOS,COBERTURAS,PASSARELAS E MÓVEIS), SEM ALOJAMENTO E LAVANDERIA , COM PINTURA, EM CONSONÂNCIA COM AS NR's, EM ESPECIAL A NR-18, INCLUSO INSTALAÇÕES ELÉTRICAS E HIDROSSANITÁRIAS - ( COM REAPROVEITAMENTO 1 VEZ ). | 1694 | COMPENSADO RESINADO COLA FENÓLICA 10 MM 2,2X1,1 | m2 | 1.1788 | 15.1
327 | 20212 | BARRACÃO DE OBRAS PADRÃO GOINFRA ( BLOCOS,COBERTURAS,PASSARELAS E MÓVEIS), SEM ALOJAMENTO E LAVANDERIA , COM PINTURA, EM CONSONÂNCIA COM AS NR's, EM ESPECIAL A NR-18, INCLUSO INSTALAÇÕES ELÉTRICAS E HIDROSSANITÁRIAS - ( COM REAPROVEITAMENTO 1 VEZ ). | 1702 | COMPENSADO PLAST.17 MM 2,2X1,1 | m2 | 0.0092 | 0.3
328 | 20212 | BARRACÃO DE OBRAS PADRÃO GOINFRA ( BLOCOS,COBERTURAS,PASSARELAS E MÓVEIS), SEM ALOJAMENTO E LAVANDERIA , COM PINTURA, EM CONSONÂNCIA COM AS NR's, EM ESPECIAL A NR-18, INCLUSO INSTALAÇÕES ELÉTRICAS E HIDROSSANITÁRIAS - ( COM REAPROVEITAMENTO 1 VEZ ). | 1703 | COMPENSADO PLAST.12 MM 2,2X1,1 | m2 | 0.0767 | 1.93
329 | 20212 | BARRACÃO DE OBRAS PADRÃO GOINFRA ( BLOCOS,COBERTURAS,PASSARELAS E MÓVEIS), SEM ALOJAMENTO E LAVANDERIA , COM PINTURA, EM CONSONÂNCIA COM AS NR's, EM ESPECIAL A NR-18, INCLUSO INSTALAÇÕES ELÉTRICAS E HIDROSSANITÁRIAS - ( COM REAPROVEITAMENTO 1 VEZ ). | 1215 | CIMENTO PORTLAND C.P. 32 | Kg | 15.326 | 7.05
330 | 20212 | BARRACÃO DE OBRAS PADRÃO GOINFRA ( BLOCOS,COBERTURAS,PASSARELAS E MÓVEIS), SEM ALOJAMENTO E LAVANDERIA , COM PINTURA, EM CONSONÂNCIA COM AS NR's, EM ESPECIAL A NR-18, INCLUSO INSTALAÇÕES ELÉTRICAS E HIDROSSANITÁRIAS - ( COM REAPROVEITAMENTO 1 VEZ ). | H350 | CURVA 45 GRAUS DIAMETRO 40 mm (ESGOTO) | un | 0.0453 | 0.06
331 | 20212 | BARRACÃO DE OBRAS PADRÃO GOINFRA ( BLOCOS,COBERTURAS,PASSARELAS E MÓVEIS), SEM ALOJAMENTO E LAVANDERIA , COM PINTURA, EM CONSONÂNCIA COM AS NR's, EM ESPECIAL A NR-18, INCLUSO INSTALAÇÕES ELÉTRICAS E HIDROSSANITÁRIAS - ( COM REAPROVEITAMENTO 1 VEZ ). | H338 | CORPO CAIXA SIFONADA 250 X 172 X 50 | un | 0.0151 | 0.9
332 | 20212 | BARRACÃO DE OBRAS PADRÃO GOINFRA ( BLOCOS,COBERTURAS,PASSARELAS E MÓVEIS), SEM ALOJAMENTO E LAVANDERIA , COM PINTURA, EM CONSONÂNCIA COM AS NR's, EM ESPECIAL A NR-18, INCLUSO INSTALAÇÕES ELÉTRICAS E HIDROSSANITÁRIAS - ( COM REAPROVEITAMENTO 1 VEZ ). | H336 | CORPO CAIXA SIFONADA 150 X 150 X 50 | un | 0.0201 | 0.45
333 | 20212 | BARRACÃO DE OBRAS PADRÃO GOINFRA ( BLOCOS,COBERTURAS,PASSARELAS E MÓVEIS), SEM ALOJAMENTO E LAVANDERIA , COM PINTURA, EM CONSONÂNCIA COM AS NR's, EM ESPECIAL A NR-18, INCLUSO INSTALAÇÕES ELÉTRICAS E HIDROSSANITÁRIAS - ( COM REAPROVEITAMENTO 1 VEZ ). | 1225 | CONJUNTO VEDAÇÃO-TELHA FIBROCIMENTO | un | 3.6316 | 0.58
334 | 20212 | BARRACÃO DE OBRAS PADRÃO GOINFRA ( BLOCOS,COBERTURAS,PASSARELAS E MÓVEIS), SEM ALOJAMENTO E LAVANDERIA , COM PINTURA, EM CONSONÂNCIA COM AS NR's, EM ESPECIAL A NR-18, INCLUSO INSTALAÇÕES ELÉTRICAS E HIDROSSANITÁRIAS - ( COM REAPROVEITAMENTO 1 VEZ ). | 1273 | TINTA EPOXI C/CATALIZADOR | l | 0.0009 | 0.05
335 | 20212 | BARRACÃO DE OBRAS PADRÃO GOINFRA ( BLOCOS,COBERTURAS,PASSARELAS E MÓVEIS), SEM ALOJAMENTO E LAVANDERIA , COM PINTURA, EM CONSONÂNCIA COM AS NR's, EM ESPECIAL A NR-18, INCLUSO INSTALAÇÕES ELÉTRICAS E HIDROSSANITÁRIAS - ( COM REAPROVEITAMENTO 1 VEZ ). | 2055 | TINTA ESMALTE | l | 0.0832 | 1.99
336 | 20212 | BARRACÃO DE OBRAS PADRÃO GOINFRA ( BLOCOS,COBERTURAS,PASSARELAS E MÓVEIS), SEM ALOJAMENTO E LAVANDERIA , COM PINTURA, EM CONSONÂNCIA COM AS NR's, EM ESPECIAL A NR-18, INCLUSO INSTALAÇÕES ELÉTRICAS E HIDROSSANITÁRIAS - ( COM REAPROVEITAMENTO 1 VEZ ). | 2024 | TELHA VOGATEX 4 MM (L=0,50 M) | m2 | 1.3208 | 16.38
337 | 20212 | BARRACÃO DE OBRAS PADRÃO GOINFRA ( BLOCOS,COBERTURAS,PASSARELAS E MÓVEIS), SEM ALOJAMENTO E LAVANDERIA , COM PINTURA, EM CONSONÂNCIA COM AS NR's, EM ESPECIAL A NR-18, INCLUSO INSTALAÇÕES ELÉTRICAS E HIDROSSANITÁRIAS - ( COM REAPROVEITAMENTO 1 VEZ ). | H221 | TE 90 GRAUS SOLDAVEL DIAMETRO 25 MM | un | 0.0242 | 0.02
338 | 20212 | BARRACÃO DE OBRAS PADRÃO GOINFRA ( BLOCOS,COBERTURAS,PASSARELAS E MÓVEIS), SEM ALOJAMENTO E LAVANDERIA , COM PINTURA, EM CONSONÂNCIA COM AS NR's, EM ESPECIAL A NR-18, INCLUSO INSTALAÇÕES ELÉTRICAS E HIDROSSANITÁRIAS - ( COM REAPROVEITAMENTO 1 VEZ ). | H587 | ASSENTO SIMPLES EM POLIPROPILENO PARA VASO SANITÁRIO | un | 0.0094 | 0.24
339 | 20212 | BARRACÃO DE OBRAS PADRÃO GOINFRA ( BLOCOS,COBERTURAS,PASSARELAS E MÓVEIS), SEM ALOJAMENTO E LAVANDERIA , COM PINTURA, EM CONSONÂNCIA COM AS NR's, EM ESPECIAL A NR-18, INCLUSO INSTALAÇÕES ELÉTRICAS E HIDROSSANITÁRIAS - ( COM REAPROVEITAMENTO 1 VEZ ). | H606 | TAMPA CEGA REDONDA BRANCA PVC 250 MM | un | 0.0195 | 0.28
340 | 20212 | BARRACÃO DE OBRAS PADRÃO GOINFRA ( BLOCOS,COBERTURAS,PASSARELAS E MÓVEIS), SEM ALOJAMENTO E LAVANDERIA , COM PINTURA, EM CONSONÂNCIA COM AS NR's, EM ESPECIAL A NR-18, INCLUSO INSTALAÇÕES ELÉTRICAS E HIDROSSANITÁRIAS - ( COM REAPROVEITAMENTO 1 VEZ ). | 2023 | TABUA PARA FORMA(30CM) | m | 1.1514 | 9.27
341 | 20212 | BARRACÃO DE OBRAS PADRÃO GOINFRA ( BLOCOS,COBERTURAS,PASSARELAS E MÓVEIS), SEM ALOJAMENTO E LAVANDERIA , COM PINTURA, EM CONSONÂNCIA COM AS NR's, EM ESPECIAL A NR-18, INCLUSO INSTALAÇÕES ELÉTRICAS E HIDROSSANITÁRIAS - ( COM REAPROVEITAMENTO 1 VEZ ). | 3602 | SOQUETE ANTIVIBRATORIO P/LAMPADA FLUORESCENTE | un | 0.1635 | 0.22
342 | 20212 | BARRACÃO DE OBRAS PADRÃO GOINFRA ( BLOCOS,COBERTURAS,PASSARELAS E MÓVEIS), SEM ALOJAMENTO E LAVANDERIA , COM PINTURA, EM CONSONÂNCIA COM AS NR's, EM ESPECIAL A NR-18, INCLUSO INSTALAÇÕES ELÉTRICAS E HIDROSSANITÁRIAS - ( COM REAPROVEITAMENTO 1 VEZ ). | H215 | SOLUCAO LIMPADORA 200 CM3 (FRASCO PLASTICO) | un | 0.0303 | 0.55
343 | 20212 | BARRACÃO DE OBRAS PADRÃO GOINFRA ( BLOCOS,COBERTURAS,PASSARELAS E MÓVEIS), SEM ALOJAMENTO E LAVANDERIA , COM PINTURA, EM CONSONÂNCIA COM AS NR's, EM ESPECIAL A NR-18, INCLUSO INSTALAÇÕES ELÉTRICAS E HIDROSSANITÁRIAS - ( COM REAPROVEITAMENTO 1 VEZ ). | 3774 | SIRENE METALICA INGESIG ALCANCE 500 MT. | un | 0.0004 | 0.24
344 | 20212 | BARRACÃO DE OBRAS PADRÃO GOINFRA ( BLOCOS,COBERTURAS,PASSARELAS E MÓVEIS), SEM ALOJAMENTO E LAVANDERIA , COM PINTURA, EM CONSONÂNCIA COM AS NR's, EM ESPECIAL A NR-18, INCLUSO INSTALAÇÕES ELÉTRICAS E HIDROSSANITÁRIAS - ( COM REAPROVEITAMENTO 1 VEZ ). | H212 | SIFAO METALICO P/PIA 1.1/2X2" | un | 0.002 | 0.29
345 | 20212 | BARRACÃO DE OBRAS PADRÃO GOINFRA ( BLOCOS,COBERTURAS,PASSARELAS E MÓVEIS), SEM ALOJAMENTO E LAVANDERIA , COM PINTURA, EM CONSONÂNCIA COM AS NR's, EM ESPECIAL A NR-18, INCLUSO INSTALAÇÕES ELÉTRICAS E HIDROSSANITÁRIAS - ( COM REAPROVEITAMENTO 1 VEZ ). | H539 | SIFAO FLEXIVEL UNIVERSAL ( SANFONADO) EM PVC PARA LAVATORIO | un | 0.0038 | 0.04
346 | 20212 | BARRACÃO DE OBRAS PADRÃO GOINFRA ( BLOCOS,COBERTURAS,PASSARELAS E MÓVEIS), SEM ALOJAMENTO E LAVANDERIA , COM PINTURA, EM CONSONÂNCIA COM AS NR's, EM ESPECIAL A NR-18, INCLUSO INSTALAÇÕES ELÉTRICAS E HIDROSSANITÁRIAS - ( COM REAPROVEITAMENTO 1 VEZ ). | 1968 | SARRAFO DE MADEIRA 10 CM | m | 0.0487 | 0.3
347 | 20212 | BARRACÃO DE OBRAS PADRÃO GOINFRA ( BLOCOS,COBERTURAS,PASSARELAS E MÓVEIS), SEM ALOJAMENTO E LAVANDERIA , COM PINTURA, EM CONSONÂNCIA COM AS NR's, EM ESPECIAL A NR-18, INCLUSO INSTALAÇÕES ELÉTRICAS E HIDROSSANITÁRIAS - ( COM REAPROVEITAMENTO 1 VEZ ). | 1967 | RIPAO DE MADEIRA 15 CM | m | 2.0739 | 6.74
348 | 20212 | BARRACÃO DE OBRAS PADRÃO GOINFRA ( BLOCOS,COBERTURAS,PASSARELAS E MÓVEIS), SEM ALOJAMENTO E LAVANDERIA , COM PINTURA, EM CONSONÂNCIA COM AS NR's, EM ESPECIAL A NR-18, INCLUSO INSTALAÇÕES ELÉTRICAS E HIDROSSANITÁRIAS - ( COM REAPROVEITAMENTO 1 VEZ ). | 1964 | RIPA DE MADEIRA 5x1 | m | 1.1015 | 1.99
349 | 20212 | BARRACÃO DE OBRAS PADRÃO GOINFRA ( BLOCOS,COBERTURAS,PASSARELAS E MÓVEIS), SEM ALOJAMENTO E LAVANDERIA , COM PINTURA, EM CONSONÂNCIA COM AS NR's, EM ESPECIAL A NR-18, INCLUSO INSTALAÇÕES ELÉTRICAS E HIDROSSANITÁRIAS - ( COM REAPROVEITAMENTO 1 VEZ ). | H266 | REGISTRO DE PRESSAO C/CANOPLA CROMADO 1/2" | un | 0.0085 | 0.41
350 | 20212 | BARRACÃO DE OBRAS PADRÃO GOINFRA ( BLOCOS,COBERTURAS,PASSARELAS E MÓVEIS), SEM ALOJAMENTO E LAVANDERIA , COM PINTURA, EM CONSONÂNCIA COM AS NR's, EM ESPECIAL A NR-18, INCLUSO INSTALAÇÕES ELÉTRICAS E HIDROSSANITÁRIAS - ( COM REAPROVEITAMENTO 1 VEZ ). | H198 | REGISTRO DE GAVETA C/CANOPLA DIAM.1.1/4" | un | 0.0085 | 0.76
351 | 20212 | BARRACÃO DE OBRAS PADRÃO GOINFRA ( BLOCOS,COBERTURAS,PASSARELAS E MÓVEIS), SEM ALOJAMENTO E LAVANDERIA , COM PINTURA, EM CONSONÂNCIA COM AS NR's, EM ESPECIAL A NR-18, INCLUSO INSTALAÇÕES ELÉTRICAS E HIDROSSANITÁRIAS - ( COM REAPROVEITAMENTO 1 VEZ ). | 3869 | REATOR ELETRONICO AFP 2 X 20 W | un | 0.0167 | 0.36
352 | 20212 | BARRACÃO DE OBRAS PADRÃO GOINFRA ( BLOCOS,COBERTURAS,PASSARELAS E MÓVEIS), SEM ALOJAMENTO E LAVANDERIA , COM PINTURA, EM CONSONÂNCIA COM AS NR's, EM ESPECIAL A NR-18, INCLUSO INSTALAÇÕES ELÉTRICAS E HIDROSSANITÁRIAS - ( COM REAPROVEITAMENTO 1 VEZ ). | 3871 | REATOR ELETRONICO AFP 2 X 40 W | un | 0.0242 | 0.54
353 | 20212 | BARRACÃO DE OBRAS PADRÃO GOINFRA ( BLOCOS,COBERTURAS,PASSARELAS E MÓVEIS), SEM ALOJAMENTO E LAVANDERIA , COM PINTURA, EM CONSONÂNCIA COM AS NR's, EM ESPECIAL A NR-18, INCLUSO INSTALAÇÕES ELÉTRICAS E HIDROSSANITÁRIAS - ( COM REAPROVEITAMENTO 1 VEZ ). | 3422 | QUADRO DE DISTRIBUICAO DE EMBUTIR EM PVC SB-12E | un | 0.0037 | 0.24
354 | 20212 | BARRACÃO DE OBRAS PADRÃO GOINFRA ( BLOCOS,COBERTURAS,PASSARELAS E MÓVEIS), SEM ALOJAMENTO E LAVANDERIA , COM PINTURA, EM CONSONÂNCIA COM AS NR's, EM ESPECIAL A NR-18, INCLUSO INSTALAÇÕES ELÉTRICAS E HIDROSSANITÁRIAS - ( COM REAPROVEITAMENTO 1 VEZ ). | 1892 | PREGO GALVANIZADO 18 X 27 (TELHEIRO) | Kg | 0.0571 | 1.18
355 | 20212 | BARRACÃO DE OBRAS PADRÃO GOINFRA ( BLOCOS,COBERTURAS,PASSARELAS E MÓVEIS), SEM ALOJAMENTO E LAVANDERIA , COM PINTURA, EM CONSONÂNCIA COM AS NR's, EM ESPECIAL A NR-18, INCLUSO INSTALAÇÕES ELÉTRICAS E HIDROSSANITÁRIAS - ( COM REAPROVEITAMENTO 1 VEZ ). | 1862 | PREGO 19x27 | Kg | 0.0098 | 0.11
356 | 20212 | BARRACÃO DE OBRAS PADRÃO GOINFRA ( BLOCOS,COBERTURAS,PASSARELAS E MÓVEIS), SEM ALOJAMENTO E LAVANDERIA , COM PINTURA, EM CONSONÂNCIA COM AS NR's, EM ESPECIAL A NR-18, INCLUSO INSTALAÇÕES ELÉTRICAS E HIDROSSANITÁRIAS - ( COM REAPROVEITAMENTO 1 VEZ ). | 1863 | PREGO 18x30 | Kg | 0.1026 | 1.15
357 | 20212 | BARRACÃO DE OBRAS PADRÃO GOINFRA ( BLOCOS,COBERTURAS,PASSARELAS E MÓVEIS), SEM ALOJAMENTO E LAVANDERIA , COM PINTURA, EM CONSONÂNCIA COM AS NR's, EM ESPECIAL A NR-18, INCLUSO INSTALAÇÕES ELÉTRICAS E HIDROSSANITÁRIAS - ( COM REAPROVEITAMENTO 1 VEZ ). | 1861 | PREGO 18x24 | Kg | 0.0052 | 0.06
358 | 20212 | BARRACÃO DE OBRAS PADRÃO GOINFRA ( BLOCOS,COBERTURAS,PASSARELAS E MÓVEIS), SEM ALOJAMENTO E LAVANDERIA , COM PINTURA, EM CONSONÂNCIA COM AS NR's, EM ESPECIAL A NR-18, INCLUSO INSTALAÇÕES ELÉTRICAS E HIDROSSANITÁRIAS - ( COM REAPROVEITAMENTO 1 VEZ ). | 1860 | PREGO 15x15 | Kg | 0.0592 | 0.74
359 | 20212 | BARRACÃO DE OBRAS PADRÃO GOINFRA ( BLOCOS,COBERTURAS,PASSARELAS E MÓVEIS), SEM ALOJAMENTO E LAVANDERIA , COM PINTURA, EM CONSONÂNCIA COM AS NR's, EM ESPECIAL A NR-18, INCLUSO INSTALAÇÕES ELÉTRICAS E HIDROSSANITÁRIAS - ( COM REAPROVEITAMENTO 1 VEZ ). | H401 | PORTA GRELHA QUADRADO BRANCO DIAM. 150 mm (ESGOTO) | un | 0.0201 | 0.13
360 | 20212 | BARRACÃO DE OBRAS PADRÃO GOINFRA ( BLOCOS,COBERTURAS,PASSARELAS E MÓVEIS), SEM ALOJAMENTO E LAVANDERIA , COM PINTURA, EM CONSONÂNCIA COM AS NR's, EM ESPECIAL A NR-18, INCLUSO INSTALAÇÕES ELÉTRICAS E HIDROSSANITÁRIAS - ( COM REAPROVEITAMENTO 1 VEZ ). | 1858 | PONTALETE 3x3" | m | 2.2091 | 8.79
361 | 20212 | BARRACÃO DE OBRAS PADRÃO GOINFRA ( BLOCOS,COBERTURAS,PASSARELAS E MÓVEIS), SEM ALOJAMENTO E LAVANDERIA , COM PINTURA, EM CONSONÂNCIA COM AS NR's, EM ESPECIAL A NR-18, INCLUSO INSTALAÇÕES ELÉTRICAS E HIDROSSANITÁRIAS - ( COM REAPROVEITAMENTO 1 VEZ ). | H581 | PIA MARMORE/GRANITO SINTÉTICO 1,00 X 0,54 M (DIMENSÕES APROXIMADAS) | un | 0.0018 | 0.23
362 | 20212 | BARRACÃO DE OBRAS PADRÃO GOINFRA ( BLOCOS,COBERTURAS,PASSARELAS E MÓVEIS), SEM ALOJAMENTO E LAVANDERIA , COM PINTURA, EM CONSONÂNCIA COM AS NR's, EM ESPECIAL A NR-18, INCLUSO INSTALAÇÕES ELÉTRICAS E HIDROSSANITÁRIAS - ( COM REAPROVEITAMENTO 1 VEZ ). | 2491 | PARAFUSO DIAM.3/8" - 10 CM | un | 0.0301 | 0.03
363 | 20212 | BARRACÃO DE OBRAS PADRÃO GOINFRA ( BLOCOS,COBERTURAS,PASSARELAS E MÓVEIS), SEM ALOJAMENTO E LAVANDERIA , COM PINTURA, EM CONSONÂNCIA COM AS NR's, EM ESPECIAL A NR-18, INCLUSO INSTALAÇÕES ELÉTRICAS E HIDROSSANITÁRIAS - ( COM REAPROVEITAMENTO 1 VEZ ). | 1704 | MADEIRA DE LEI PARA TELHADO (ANGELIM VERMELHO) | m3 | 0.0041 | 9.93
364 | 20212 | BARRACÃO DE OBRAS PADRÃO GOINFRA ( BLOCOS,COBERTURAS,PASSARELAS E MÓVEIS), SEM ALOJAMENTO E LAVANDERIA , COM PINTURA, EM CONSONÂNCIA COM AS NR's, EM ESPECIAL A NR-18, INCLUSO INSTALAÇÕES ELÉTRICAS E HIDROSSANITÁRIAS - ( COM REAPROVEITAMENTO 1 VEZ ). | H311 | LUVA SOLDAVEL C/ROSCA 25 X 3/4" | un | 0.006 | 0.01
365 | 20212 | BARRACÃO DE OBRAS PADRÃO GOINFRA ( BLOCOS,COBERTURAS,PASSARELAS E MÓVEIS), SEM ALOJAMENTO E LAVANDERIA , COM PINTURA, EM CONSONÂNCIA COM AS NR's, EM ESPECIAL A NR-18, INCLUSO INSTALAÇÕES ELÉTRICAS E HIDROSSANITÁRIAS - ( COM REAPROVEITAMENTO 1 VEZ ). | 3335 | INTERRUPTOR PARALELO DUPLO (2 SECOES) | un | 0.0018 | 0.02
366 | 20212 | BARRACÃO DE OBRAS PADRÃO GOINFRA ( BLOCOS,COBERTURAS,PASSARELAS E MÓVEIS), SEM ALOJAMENTO E LAVANDERIA , COM PINTURA, EM CONSONÂNCIA COM AS NR's, EM ESPECIAL A NR-18, INCLUSO INSTALAÇÕES ELÉTRICAS E HIDROSSANITÁRIAS - ( COM REAPROVEITAMENTO 1 VEZ ). | 3337 | INTERRUPTOR SIMPLES (1 SECAO) | un | 0.0304 | 0.13
367 | 20212 | BARRACÃO DE OBRAS PADRÃO GOINFRA ( BLOCOS,COBERTURAS,PASSARELAS E MÓVEIS), SEM ALOJAMENTO E LAVANDERIA , COM PINTURA, EM CONSONÂNCIA COM AS NR's, EM ESPECIAL A NR-18, INCLUSO INSTALAÇÕES ELÉTRICAS E HIDROSSANITÁRIAS - ( COM REAPROVEITAMENTO 1 VEZ ). | 3334 | INTERRUPTOR INTERMEDIARIO (FOUR-WAY) | un | 0.001 | 0.02
368 | 20212 | BARRACÃO DE OBRAS PADRÃO GOINFRA ( BLOCOS,COBERTURAS,PASSARELAS E MÓVEIS), SEM ALOJAMENTO E LAVANDERIA , COM PINTURA, EM CONSONÂNCIA COM AS NR's, EM ESPECIAL A NR-18, INCLUSO INSTALAÇÕES ELÉTRICAS E HIDROSSANITÁRIAS - ( COM REAPROVEITAMENTO 1 VEZ ). | H363 | GRELHA QUADRADO BRANCA DIAM.150 mm - (ESGOTO) | un | 0.0081 | 0.03
369 | 20212 | BARRACÃO DE OBRAS PADRÃO GOINFRA ( BLOCOS,COBERTURAS,PASSARELAS E MÓVEIS), SEM ALOJAMENTO E LAVANDERIA , COM PINTURA, EM CONSONÂNCIA COM AS NR's, EM ESPECIAL A NR-18, INCLUSO INSTALAÇÕES ELÉTRICAS E HIDROSSANITÁRIAS - ( COM REAPROVEITAMENTO 1 VEZ ). | 2699 | FUNDO BRANCO FOSCO | l | 0.0976 | 2.56
370 | 20212 | BARRACÃO DE OBRAS PADRÃO GOINFRA ( BLOCOS,COBERTURAS,PASSARELAS E MÓVEIS), SEM ALOJAMENTO E LAVANDERIA , COM PINTURA, EM CONSONÂNCIA COM AS NR's, EM ESPECIAL A NR-18, INCLUSO INSTALAÇÕES ELÉTRICAS E HIDROSSANITÁRIAS - ( COM REAPROVEITAMENTO 1 VEZ ). | 3766 | LAMPADA FLUORESCENTE 20 W | un | 0.0192 | 0.13
371 | 20212 | BARRACÃO DE OBRAS PADRÃO GOINFRA ( BLOCOS,COBERTURAS,PASSARELAS E MÓVEIS), SEM ALOJAMENTO E LAVANDERIA , COM PINTURA, EM CONSONÂNCIA COM AS NR's, EM ESPECIAL A NR-18, INCLUSO INSTALAÇÕES ELÉTRICAS E HIDROSSANITÁRIAS - ( COM REAPROVEITAMENTO 1 VEZ ). | H164 | JOELHO 90 GRAUS SOLDAVEL DIAMETRO 25 MM | un | 0.1127 | 0.06
372 | 20212 | BARRACÃO DE OBRAS PADRÃO GOINFRA ( BLOCOS,COBERTURAS,PASSARELAS E MÓVEIS), SEM ALOJAMENTO E LAVANDERIA , COM PINTURA, EM CONSONÂNCIA COM AS NR's, EM ESPECIAL A NR-18, INCLUSO INSTALAÇÕES ELÉTRICAS E HIDROSSANITÁRIAS - ( COM REAPROVEITAMENTO 1 VEZ ). | H165 | JOELHO 90 GRAUS SOLDAVEL DIAMETRO 32 MM | un | 0.0121 | 0.02
373 | 20212 | BARRACÃO DE OBRAS PADRÃO GOINFRA ( BLOCOS,COBERTURAS,PASSARELAS E MÓVEIS), SEM ALOJAMENTO E LAVANDERIA , COM PINTURA, EM CONSONÂNCIA COM AS NR's, EM ESPECIAL A NR-18, INCLUSO INSTALAÇÕES ELÉTRICAS E HIDROSSANITÁRIAS - ( COM REAPROVEITAMENTO 1 VEZ ). | 2384 | LIXA P/MADEIRA No.240 | un | 0.2181 | 0.22
374 | 20212 | BARRACÃO DE OBRAS PADRÃO GOINFRA ( BLOCOS,COBERTURAS,PASSARELAS E MÓVEIS), SEM ALOJAMENTO E LAVANDERIA , COM PINTURA, EM CONSONÂNCIA COM AS NR's, EM ESPECIAL A NR-18, INCLUSO INSTALAÇÕES ELÉTRICAS E HIDROSSANITÁRIAS - ( COM REAPROVEITAMENTO 1 VEZ ). | H177 | LAVATÓRIO MÉDIO SEM COLUNA | un | 0.0018 | 0.12
375 | 20212 | BARRACÃO DE OBRAS PADRÃO GOINFRA ( BLOCOS,COBERTURAS,PASSARELAS E MÓVEIS), SEM ALOJAMENTO E LAVANDERIA , COM PINTURA, EM CONSONÂNCIA COM AS NR's, EM ESPECIAL A NR-18, INCLUSO INSTALAÇÕES ELÉTRICAS E HIDROSSANITÁRIAS - ( COM REAPROVEITAMENTO 1 VEZ ). | H178 | LIGACAO FLEXIVEL (ENGATE) PVC 1/2" | un | 0.0038 | 0.01
376 | 20212 | BARRACÃO DE OBRAS PADRÃO GOINFRA ( BLOCOS,COBERTURAS,PASSARELAS E MÓVEIS), SEM ALOJAMENTO E LAVANDERIA , COM PINTURA, EM CONSONÂNCIA COM AS NR's, EM ESPECIAL A NR-18, INCLUSO INSTALAÇÕES ELÉTRICAS E HIDROSSANITÁRIAS - ( COM REAPROVEITAMENTO 1 VEZ ). | H181 | ANEL DE VEDAÇÃO PARA VASO SANITÁRIO | un | 0.0094 | 0.01
377 | 20212 | BARRACÃO DE OBRAS PADRÃO GOINFRA ( BLOCOS,COBERTURAS,PASSARELAS E MÓVEIS), SEM ALOJAMENTO E LAVANDERIA , COM PINTURA, EM CONSONÂNCIA COM AS NR's, EM ESPECIAL A NR-18, INCLUSO INSTALAÇÕES ELÉTRICAS E HIDROSSANITÁRIAS - ( COM REAPROVEITAMENTO 1 VEZ ). | 2380 | ESCORA ROLIÇA (TIPO EUCALIPTO) | m | 0.3116 | 0.59
378 | 20212 | BARRACÃO DE OBRAS PADRÃO GOINFRA ( BLOCOS,COBERTURAS,PASSARELAS E MÓVEIS), SEM ALOJAMENTO E LAVANDERIA , COM PINTURA, EM CONSONÂNCIA COM AS NR's, EM ESPECIAL A NR-18, INCLUSO INSTALAÇÕES ELÉTRICAS E HIDROSSANITÁRIAS - ( COM REAPROVEITAMENTO 1 VEZ ). | 3259 | DISJUNTOR MONOPOLAR DE 10 A 32-A | un | 0.0181 | 0.15
379 | 20212 | BARRACÃO DE OBRAS PADRÃO GOINFRA ( BLOCOS,COBERTURAS,PASSARELAS E MÓVEIS), SEM ALOJAMENTO E LAVANDERIA , COM PINTURA, EM CONSONÂNCIA COM AS NR's, EM ESPECIAL A NR-18, INCLUSO INSTALAÇÕES ELÉTRICAS E HIDROSSANITÁRIAS - ( COM REAPROVEITAMENTO 1 VEZ ). | H265 | FIXACAO P/LAVATORIO C/BUCHA PLASTICA 8 MM | PR | 0.0038 | 0.01
380 | 20212 | BARRACÃO DE OBRAS PADRÃO GOINFRA ( BLOCOS,COBERTURAS,PASSARELAS E MÓVEIS), SEM ALOJAMENTO E LAVANDERIA , COM PINTURA, EM CONSONÂNCIA COM AS NR's, EM ESPECIAL A NR-18, INCLUSO INSTALAÇÕES ELÉTRICAS E HIDROSSANITÁRIAS - ( COM REAPROVEITAMENTO 1 VEZ ). | 3321 | FITA ISOLANTE, ROLO DE 5,00 M | un | 0.0153 | 0.06
381 | 20212 | BARRACÃO DE OBRAS PADRÃO GOINFRA ( BLOCOS,COBERTURAS,PASSARELAS E MÓVEIS), SEM ALOJAMENTO E LAVANDERIA , COM PINTURA, EM CONSONÂNCIA COM AS NR's, EM ESPECIAL A NR-18, INCLUSO INSTALAÇÕES ELÉTRICAS E HIDROSSANITÁRIAS - ( COM REAPROVEITAMENTO 1 VEZ ). | 3314 | FIO ISOLADO 750 V, PIRASTIC No. 2,5 MM2 | m | 1.121 | 1.46
382 | 20302 | DEPÓSITO PARA CIMENTO TIPO I COM PINTURA PADRÃO GOINFRA (2,20 X 2,262M) A=4,98 M2 ( C/ REAPROV. 1 VEZ ) - INCLUSO PALETES | 0005 | SERVENTE | h | 11.793 | 105.19
383 | 20302 | DEPÓSITO PARA CIMENTO TIPO I COM PINTURA PADRÃO GOINFRA (2,20 X 2,262M) A=4,98 M2 ( C/ REAPROV. 1 VEZ ) - INCLUSO PALETES | 0004 | PEDREIRO | h | 1.3286 | 19.07
384 | 20302 | DEPÓSITO PARA CIMENTO TIPO I COM PINTURA PADRÃO GOINFRA (2,20 X 2,262M) A=4,98 M2 ( C/ REAPROV. 1 VEZ ) - INCLUSO PALETES | 0018 | PINTOR | h | 4.905 | 70.39
385 | 20302 | DEPÓSITO PARA CIMENTO TIPO I COM PINTURA PADRÃO GOINFRA (2,20 X 2,262M) A=4,98 M2 ( C/ REAPROV. 1 VEZ ) - INCLUSO PALETES | 0032 | OPERADOR DE BETONEIRA | h | 0.8198 | 8.77
386 | 20302 | DEPÓSITO PARA CIMENTO TIPO I COM PINTURA PADRÃO GOINFRA (2,20 X 2,262M) A=4,98 M2 ( C/ REAPROV. 1 VEZ ) - INCLUSO PALETES | 0012 | ELETRICISTA | h | 2 | 28.7
387 | 20302 | DEPÓSITO PARA CIMENTO TIPO I COM PINTURA PADRÃO GOINFRA (2,20 X 2,262M) A=4,98 M2 ( C/ REAPROV. 1 VEZ ) - INCLUSO PALETES | 0008 | AJUDANTE | h | 9.8792 | 88.12
388 | 20302 | DEPÓSITO PARA CIMENTO TIPO I COM PINTURA PADRÃO GOINFRA (2,20 X 2,262M) A=4,98 M2 ( C/ REAPROV. 1 VEZ ) - INCLUSO PALETES | 0010 | CARPINTEIRO | h | 9.8792 | 141.77
389 | 20302 | DEPÓSITO PARA CIMENTO TIPO I COM PINTURA PADRÃO GOINFRA (2,20 X 2,262M) A=4,98 M2 ( C/ REAPROV. 1 VEZ ) - INCLUSO PALETES | 2133 | VIGOTA DE MADEIRA 6x12 | m | 1.8354 | 29.15
390 | 20302 | DEPÓSITO PARA CIMENTO TIPO I COM PINTURA PADRÃO GOINFRA (2,20 X 2,262M) A=4,98 M2 ( C/ REAPROV. 1 VEZ ) - INCLUSO PALETES | 2842 | TINTA LATEX ACRÍLICA 2ª LINHA/ECONÔMICA | l | 2.6136 | 26.21
391 | 20302 | DEPÓSITO PARA CIMENTO TIPO I COM PINTURA PADRÃO GOINFRA (2,20 X 2,262M) A=4,98 M2 ( C/ REAPROV. 1 VEZ ) - INCLUSO PALETES | 3314 | FIO ISOLADO 750 V, PIRASTIC No. 2,5 MM2 | m | 16.12 | 20.96
392 | 20302 | DEPÓSITO PARA CIMENTO TIPO I COM PINTURA PADRÃO GOINFRA (2,20 X 2,262M) A=4,98 M2 ( C/ REAPROV. 1 VEZ ) - INCLUSO PALETES | 3321 | FITA ISOLANTE, ROLO DE 5,00 M | un | 0.5 | 1.89
393 | 20302 | DEPÓSITO PARA CIMENTO TIPO I COM PINTURA PADRÃO GOINFRA (2,20 X 2,262M) A=4,98 M2 ( C/ REAPROV. 1 VEZ ) - INCLUSO PALETES | 1265 | DOBRADIÇA FERRO POLIDO 3.1/2 x 3" C/PARAF. | un | 0.6667 | 2.95
394 | 20302 | DEPÓSITO PARA CIMENTO TIPO I COM PINTURA PADRÃO GOINFRA (2,20 X 2,262M) A=4,98 M2 ( C/ REAPROV. 1 VEZ ) - INCLUSO PALETES | 3766 | LAMPADA FLUORESCENTE 20 W | un | 1 | 6.53
395 | 20302 | DEPÓSITO PARA CIMENTO TIPO I COM PINTURA PADRÃO GOINFRA (2,20 X 2,262M) A=4,98 M2 ( C/ REAPROV. 1 VEZ ) - INCLUSO PALETES | 3350 | ISOLADOR ROLDANA PVC MEDIO (102) | un | 2 | 0.52
396 | 20302 | DEPÓSITO PARA CIMENTO TIPO I COM PINTURA PADRÃO GOINFRA (2,20 X 2,262M) A=4,98 M2 ( C/ REAPROV. 1 VEZ ) - INCLUSO PALETES | 1674 | LIXA PARA PAREDE ( NÚMERO 100 ) | un | 0.8168 | 0.66
397 | 20302 | DEPÓSITO PARA CIMENTO TIPO I COM PINTURA PADRÃO GOINFRA (2,20 X 2,262M) A=4,98 M2 ( C/ REAPROV. 1 VEZ ) - INCLUSO PALETES | 1858 | PONTALETE 3x3" | m | 28.2693 | 112.51
398 | 20302 | DEPÓSITO PARA CIMENTO TIPO I COM PINTURA PADRÃO GOINFRA (2,20 X 2,262M) A=4,98 M2 ( C/ REAPROV. 1 VEZ ) - INCLUSO PALETES | 1860 | PREGO 15x15 | Kg | 0.1432 | 1.78
399 | 20302 | DEPÓSITO PARA CIMENTO TIPO I COM PINTURA PADRÃO GOINFRA (2,20 X 2,262M) A=4,98 M2 ( C/ REAPROV. 1 VEZ ) - INCLUSO PALETES | 1861 | PREGO 18x24 | Kg | 0.9147 | 10.28
400 | 20302 | DEPÓSITO PARA CIMENTO TIPO I COM PINTURA PADRÃO GOINFRA (2,20 X 2,262M) A=4,98 M2 ( C/ REAPROV. 1 VEZ ) - INCLUSO PALETES | 1863 | PREGO 18x30 | Kg | 0.2331 | 2.62
401 | 20302 | DEPÓSITO PARA CIMENTO TIPO I COM PINTURA PADRÃO GOINFRA (2,20 X 2,262M) A=4,98 M2 ( C/ REAPROV. 1 VEZ ) - INCLUSO PALETES | 1892 | PREGO GALVANIZADO 18 X 27 (TELHEIRO) | Kg | 0.192 | 3.98
402 | 20302 | DEPÓSITO PARA CIMENTO TIPO I COM PINTURA PADRÃO GOINFRA (2,20 X 2,262M) A=4,98 M2 ( C/ REAPROV. 1 VEZ ) - INCLUSO PALETES | 1862 | PREGO 19x27 | Kg | 0.1652 | 1.86
403 | 20302 | DEPÓSITO PARA CIMENTO TIPO I COM PINTURA PADRÃO GOINFRA (2,20 X 2,262M) A=4,98 M2 ( C/ REAPROV. 1 VEZ ) - INCLUSO PALETES | 3869 | REATOR ELETRONICO AFP 2 X 20 W | un | 0.5 | 10.79
404 | 20302 | DEPÓSITO PARA CIMENTO TIPO I COM PINTURA PADRÃO GOINFRA (2,20 X 2,262M) A=4,98 M2 ( C/ REAPROV. 1 VEZ ) - INCLUSO PALETES | 1964 | RIPA DE MADEIRA 5x1 | m | 17.457 | 31.6
405 | 20302 | DEPÓSITO PARA CIMENTO TIPO I COM PINTURA PADRÃO GOINFRA (2,20 X 2,262M) A=4,98 M2 ( C/ REAPROV. 1 VEZ ) - INCLUSO PALETES | 1968 | SARRAFO DE MADEIRA 10 CM | m | 29.7528 | 185.96
406 | 20302 | DEPÓSITO PARA CIMENTO TIPO I COM PINTURA PADRÃO GOINFRA (2,20 X 2,262M) A=4,98 M2 ( C/ REAPROV. 1 VEZ ) - INCLUSO PALETES | 3602 | SOQUETE ANTIVIBRATORIO P/LAMPADA FLUORESCENTE | un | 2 | 2.72
407 | 20302 | DEPÓSITO PARA CIMENTO TIPO I COM PINTURA PADRÃO GOINFRA (2,20 X 2,262M) A=4,98 M2 ( C/ REAPROV. 1 VEZ ) - INCLUSO PALETES | 2024 | TELHA VOGATEX 4 MM (L=0,50 M) | m2 | 7.035 | 87.23
408 | 20302 | DEPÓSITO PARA CIMENTO TIPO I COM PINTURA PADRÃO GOINFRA (2,20 X 2,262M) A=4,98 M2 ( C/ REAPROV. 1 VEZ ) - INCLUSO PALETES | 2516 | CORRENTE DIAMETRO 4 MM | Kg | 0.07 | 1.06
409 | 20302 | DEPÓSITO PARA CIMENTO TIPO I COM PINTURA PADRÃO GOINFRA (2,20 X 2,262M) A=4,98 M2 ( C/ REAPROV. 1 VEZ ) - INCLUSO PALETES | 1225 | CONJUNTO VEDAÇÃO-TELHA FIBROCIMENTO | un | 14.4 | 2.3
410 | 20302 | DEPÓSITO PARA CIMENTO TIPO I COM PINTURA PADRÃO GOINFRA (2,20 X 2,262M) A=4,98 M2 ( C/ REAPROV. 1 VEZ ) - INCLUSO PALETES | 1694 | COMPENSADO RESINADO COLA FENÓLICA 10 MM 2,2X1,1 | m2 | 14.52 | 186
411 | 20302 | DEPÓSITO PARA CIMENTO TIPO I COM PINTURA PADRÃO GOINFRA (2,20 X 2,262M) A=4,98 M2 ( C/ REAPROV. 1 VEZ ) - INCLUSO PALETES | 1696 | COMPENSADO RESINADO COLA FENÓLICA 12 MM 2,2X1,1 | m2 | 1.1192 | 18.27
412 | 20302 | DEPÓSITO PARA CIMENTO TIPO I COM PINTURA PADRÃO GOINFRA (2,20 X 2,262M) A=4,98 M2 ( C/ REAPROV. 1 VEZ ) - INCLUSO PALETES | 1215 | CIMENTO PORTLAND C.P. 32 | Kg | 98.863 | 45.48
413 | 20302 | DEPÓSITO PARA CIMENTO TIPO I COM PINTURA PADRÃO GOINFRA (2,20 X 2,262M) A=4,98 M2 ( C/ REAPROV. 1 VEZ ) - INCLUSO PALETES | 2256 | CADEADO PAPAIZ/PADO No. 30 | un | 0.3333 | 5.43
414 | 20302 | DEPÓSITO PARA CIMENTO TIPO I COM PINTURA PADRÃO GOINFRA (2,20 X 2,262M) A=4,98 M2 ( C/ REAPROV. 1 VEZ ) - INCLUSO PALETES | 3135 | CAIXA METALICA OCTOGONAL FUNDO MOVEL, SIMPLES 2" | un | 0.5 | 1.18
415 | 20302 | DEPÓSITO PARA CIMENTO TIPO I COM PINTURA PADRÃO GOINFRA (2,20 X 2,262M) A=4,98 M2 ( C/ REAPROV. 1 VEZ ) - INCLUSO PALETES | 3138 | CAIXA METALICA RETANGULAR 4"X2"X2" | un | 0.5 | 0.52
416 | 20302 | DEPÓSITO PARA CIMENTO TIPO I COM PINTURA PADRÃO GOINFRA (2,20 X 2,262M) A=4,98 M2 ( C/ REAPROV. 1 VEZ ) - INCLUSO PALETES | 3608 | CALHA FLUORESCENTE DE SOBREPOR 2 X 20 W | un | 0.5 | 8.95
417 | 20302 | DEPÓSITO PARA CIMENTO TIPO I COM PINTURA PADRÃO GOINFRA (2,20 X 2,262M) A=4,98 M2 ( C/ REAPROV. 1 VEZ ) - INCLUSO PALETES | 3923 | ELETRODUTO PVC FLEXÍVEL (MANGUEIRA CORRUGADA LEVE) DIAM.25MM | m | 2.61 | 2.98
418 | 20302 | DEPÓSITO PARA CIMENTO TIPO I COM PINTURA PADRÃO GOINFRA (2,20 X 2,262M) A=4,98 M2 ( C/ REAPROV. 1 VEZ ) - INCLUSO PALETES | 0104 | AREIA MEDIA | m3 | 0.1591 | 15.91
419 | 20302 | DEPÓSITO PARA CIMENTO TIPO I COM PINTURA PADRÃO GOINFRA (2,20 X 2,262M) A=4,98 M2 ( C/ REAPROV. 1 VEZ ) - INCLUSO PALETES | 3065 | BRACADEIRA METALICA TIPO "D" DIAM. 3/4" | un | 5 | 2.7
420 | 20302 | DEPÓSITO PARA CIMENTO TIPO I COM PINTURA PADRÃO GOINFRA (2,20 X 2,262M) A=4,98 M2 ( C/ REAPROV. 1 VEZ ) - INCLUSO PALETES | 2386 | BRITA No. 01 | m3 | 0.174 | 10.29
421 | 20303 | DEPÓSITO PARA CIMENTO TIPO II COM PINTURA PADRÃO GOINFRA (3,30 X 3,30 M) A=10,89 M2 ( C/ REAPROV. 1 VEZ ) - INCLUSO PALETES | 0018 | PINTOR | h | 6 | 86.1
422 | 20303 | DEPÓSITO PARA CIMENTO TIPO II COM PINTURA PADRÃO GOINFRA (3,30 X 3,30 M) A=10,89 M2 ( C/ REAPROV. 1 VEZ ) - INCLUSO PALETES | 0005 | SERVENTE | h | 28.9704 | 258.42
423 | 20303 | DEPÓSITO PARA CIMENTO TIPO II COM PINTURA PADRÃO GOINFRA (3,30 X 3,30 M) A=10,89 M2 ( C/ REAPROV. 1 VEZ ) - INCLUSO PALETES | 0032 | OPERADOR DE BETONEIRA | h | 1.7781 | 19.03
424 | 20303 | DEPÓSITO PARA CIMENTO TIPO II COM PINTURA PADRÃO GOINFRA (3,30 X 3,30 M) A=10,89 M2 ( C/ REAPROV. 1 VEZ ) - INCLUSO PALETES | 0004 | PEDREIRO | h | 2.0145 | 28.91
425 | 20303 | DEPÓSITO PARA CIMENTO TIPO II COM PINTURA PADRÃO GOINFRA (3,30 X 3,30 M) A=10,89 M2 ( C/ REAPROV. 1 VEZ ) - INCLUSO PALETES | 0010 | CARPINTEIRO | h | 14.9584 | 214.65
426 | 20303 | DEPÓSITO PARA CIMENTO TIPO II COM PINTURA PADRÃO GOINFRA (3,30 X 3,30 M) A=10,89 M2 ( C/ REAPROV. 1 VEZ ) - INCLUSO PALETES | 0012 | ELETRICISTA | h | 2 | 28.7
427 | 20303 | DEPÓSITO PARA CIMENTO TIPO II COM PINTURA PADRÃO GOINFRA (3,30 X 3,30 M) A=10,89 M2 ( C/ REAPROV. 1 VEZ ) - INCLUSO PALETES | 0008 | AJUDANTE | h | 14.9584 | 133.43
428 | 20303 | DEPÓSITO PARA CIMENTO TIPO II COM PINTURA PADRÃO GOINFRA (3,30 X 3,30 M) A=10,89 M2 ( C/ REAPROV. 1 VEZ ) - INCLUSO PALETES | 2842 | TINTA LATEX ACRÍLICA 2ª LINHA/ECONÔMICA | l | 3.9204 | 39.32
429 | 20303 | DEPÓSITO PARA CIMENTO TIPO II COM PINTURA PADRÃO GOINFRA (3,30 X 3,30 M) A=10,89 M2 ( C/ REAPROV. 1 VEZ ) - INCLUSO PALETES | 2386 | BRITA No. 01 | m3 | 0.4398 | 26.01
430 | 20303 | DEPÓSITO PARA CIMENTO TIPO II COM PINTURA PADRÃO GOINFRA (3,30 X 3,30 M) A=10,89 M2 ( C/ REAPROV. 1 VEZ ) - INCLUSO PALETES | 3065 | BRACADEIRA METALICA TIPO "D" DIAM. 3/4" | un | 5 | 2.7
431 | 20303 | DEPÓSITO PARA CIMENTO TIPO II COM PINTURA PADRÃO GOINFRA (3,30 X 3,30 M) A=10,89 M2 ( C/ REAPROV. 1 VEZ ) - INCLUSO PALETES | 0104 | AREIA MEDIA | m3 | 0.4022 | 40.22
432 | 20303 | DEPÓSITO PARA CIMENTO TIPO II COM PINTURA PADRÃO GOINFRA (3,30 X 3,30 M) A=10,89 M2 ( C/ REAPROV. 1 VEZ ) - INCLUSO PALETES | 3923 | ELETRODUTO PVC FLEXÍVEL (MANGUEIRA CORRUGADA LEVE) DIAM.25MM | m | 2.79 | 3.18
433 | 20303 | DEPÓSITO PARA CIMENTO TIPO II COM PINTURA PADRÃO GOINFRA (3,30 X 3,30 M) A=10,89 M2 ( C/ REAPROV. 1 VEZ ) - INCLUSO PALETES | 3608 | CALHA FLUORESCENTE DE SOBREPOR 2 X 20 W | un | 0.5 | 8.95
434 | 20303 | DEPÓSITO PARA CIMENTO TIPO II COM PINTURA PADRÃO GOINFRA (3,30 X 3,30 M) A=10,89 M2 ( C/ REAPROV. 1 VEZ ) - INCLUSO PALETES | 3135 | CAIXA METALICA OCTOGONAL FUNDO MOVEL, SIMPLES 2" | un | 0.5 | 1.18
435 | 20303 | DEPÓSITO PARA CIMENTO TIPO II COM PINTURA PADRÃO GOINFRA (3,30 X 3,30 M) A=10,89 M2 ( C/ REAPROV. 1 VEZ ) - INCLUSO PALETES | 3138 | CAIXA METALICA RETANGULAR 4"X2"X2" | un | 0.5 | 0.52
436 | 20303 | DEPÓSITO PARA CIMENTO TIPO II COM PINTURA PADRÃO GOINFRA (3,30 X 3,30 M) A=10,89 M2 ( C/ REAPROV. 1 VEZ ) - INCLUSO PALETES | 2256 | CADEADO PAPAIZ/PADO No. 30 | un | 0.3333 | 5.43
437 | 20303 | DEPÓSITO PARA CIMENTO TIPO II COM PINTURA PADRÃO GOINFRA (3,30 X 3,30 M) A=10,89 M2 ( C/ REAPROV. 1 VEZ ) - INCLUSO PALETES | 1696 | COMPENSADO RESINADO COLA FENÓLICA 12 MM 2,2X1,1 | m2 | 2.2383 | 36.53
438 | 20303 | DEPÓSITO PARA CIMENTO TIPO II COM PINTURA PADRÃO GOINFRA (3,30 X 3,30 M) A=10,89 M2 ( C/ REAPROV. 1 VEZ ) - INCLUSO PALETES | 1694 | COMPENSADO RESINADO COLA FENÓLICA 10 MM 2,2X1,1 | m2 | 23.958 | 306.9
439 | 20303 | DEPÓSITO PARA CIMENTO TIPO II COM PINTURA PADRÃO GOINFRA (3,30 X 3,30 M) A=10,89 M2 ( C/ REAPROV. 1 VEZ ) - INCLUSO PALETES | 1215 | CIMENTO PORTLAND C.P. 32 | Kg | 220.7063 | 101.52
440 | 20303 | DEPÓSITO PARA CIMENTO TIPO II COM PINTURA PADRÃO GOINFRA (3,30 X 3,30 M) A=10,89 M2 ( C/ REAPROV. 1 VEZ ) - INCLUSO PALETES | 1225 | CONJUNTO VEDAÇÃO-TELHA FIBROCIMENTO | un | 31.8 | 5.09
441 | 20303 | DEPÓSITO PARA CIMENTO TIPO II COM PINTURA PADRÃO GOINFRA (3,30 X 3,30 M) A=10,89 M2 ( C/ REAPROV. 1 VEZ ) - INCLUSO PALETES | 2516 | CORRENTE DIAMETRO 4 MM | Kg | 0.07 | 1.06
442 | 20303 | DEPÓSITO PARA CIMENTO TIPO II COM PINTURA PADRÃO GOINFRA (3,30 X 3,30 M) A=10,89 M2 ( C/ REAPROV. 1 VEZ ) - INCLUSO PALETES | 2024 | TELHA VOGATEX 4 MM (L=0,50 M) | m2 | 13.176 | 163.38
443 | 20303 | DEPÓSITO PARA CIMENTO TIPO II COM PINTURA PADRÃO GOINFRA (3,30 X 3,30 M) A=10,89 M2 ( C/ REAPROV. 1 VEZ ) - INCLUSO PALETES | 3602 | SOQUETE ANTIVIBRATORIO P/LAMPADA FLUORESCENTE | un | 2 | 2.72
444 | 20303 | DEPÓSITO PARA CIMENTO TIPO II COM PINTURA PADRÃO GOINFRA (3,30 X 3,30 M) A=10,89 M2 ( C/ REAPROV. 1 VEZ ) - INCLUSO PALETES | 2023 | TABUA PARA FORMA(30CM) | m | 28.4418 | 228.96
445 | 20303 | DEPÓSITO PARA CIMENTO TIPO II COM PINTURA PADRÃO GOINFRA (3,30 X 3,30 M) A=10,89 M2 ( C/ REAPROV. 1 VEZ ) - INCLUSO PALETES | 1968 | SARRAFO DE MADEIRA 10 CM | m | 6.288 | 39.3
446 | 20303 | DEPÓSITO PARA CIMENTO TIPO II COM PINTURA PADRÃO GOINFRA (3,30 X 3,30 M) A=10,89 M2 ( C/ REAPROV. 1 VEZ ) - INCLUSO PALETES | 1964 | RIPA DE MADEIRA 5x1 | m | 21.114 | 38.22
447 | 20303 | DEPÓSITO PARA CIMENTO TIPO II COM PINTURA PADRÃO GOINFRA (3,30 X 3,30 M) A=10,89 M2 ( C/ REAPROV. 1 VEZ ) - INCLUSO PALETES | 3869 | REATOR ELETRONICO AFP 2 X 20 W | un | 0.5 | 10.79
448 | 20303 | DEPÓSITO PARA CIMENTO TIPO II COM PINTURA PADRÃO GOINFRA (3,30 X 3,30 M) A=10,89 M2 ( C/ REAPROV. 1 VEZ ) - INCLUSO PALETES | 1862 | PREGO 19x27 | Kg | 0.3304 | 3.71
449 | 20303 | DEPÓSITO PARA CIMENTO TIPO II COM PINTURA PADRÃO GOINFRA (3,30 X 3,30 M) A=10,89 M2 ( C/ REAPROV. 1 VEZ ) - INCLUSO PALETES | 1892 | PREGO GALVANIZADO 18 X 27 (TELHEIRO) | Kg | 0.4 | 8.29
450 | 20303 | DEPÓSITO PARA CIMENTO TIPO II COM PINTURA PADRÃO GOINFRA (3,30 X 3,30 M) A=10,89 M2 ( C/ REAPROV. 1 VEZ ) - INCLUSO PALETES | 1860 | PREGO 15x15 | Kg | 0.6911 | 8.6
451 | 20303 | DEPÓSITO PARA CIMENTO TIPO II COM PINTURA PADRÃO GOINFRA (3,30 X 3,30 M) A=10,89 M2 ( C/ REAPROV. 1 VEZ ) - INCLUSO PALETES | 1861 | PREGO 18x24 | Kg | 0.6597 | 7.42
452 | 20303 | DEPÓSITO PARA CIMENTO TIPO II COM PINTURA PADRÃO GOINFRA (3,30 X 3,30 M) A=10,89 M2 ( C/ REAPROV. 1 VEZ ) - INCLUSO PALETES | 1863 | PREGO 18x30 | Kg | 0.1646 | 1.85
453 | 20303 | DEPÓSITO PARA CIMENTO TIPO II COM PINTURA PADRÃO GOINFRA (3,30 X 3,30 M) A=10,89 M2 ( C/ REAPROV. 1 VEZ ) - INCLUSO PALETES | 1858 | PONTALETE 3x3" | m | 35.238 | 140.25
454 | 20303 | DEPÓSITO PARA CIMENTO TIPO II COM PINTURA PADRÃO GOINFRA (3,30 X 3,30 M) A=10,89 M2 ( C/ REAPROV. 1 VEZ ) - INCLUSO PALETES | 1674 | LIXA PARA PAREDE ( NÚMERO 100 ) | un | 1.2251 | 0.99
455 | 20303 | DEPÓSITO PARA CIMENTO TIPO II COM PINTURA PADRÃO GOINFRA (3,30 X 3,30 M) A=10,89 M2 ( C/ REAPROV. 1 VEZ ) - INCLUSO PALETES | 3350 | ISOLADOR ROLDANA PVC MEDIO (102) | un | 2 | 0.52
456 | 20303 | DEPÓSITO PARA CIMENTO TIPO II COM PINTURA PADRÃO GOINFRA (3,30 X 3,30 M) A=10,89 M2 ( C/ REAPROV. 1 VEZ ) - INCLUSO PALETES | 3766 | LAMPADA FLUORESCENTE 20 W | un | 1 | 6.53
457 | 20303 | DEPÓSITO PARA CIMENTO TIPO II COM PINTURA PADRÃO GOINFRA (3,30 X 3,30 M) A=10,89 M2 ( C/ REAPROV. 1 VEZ ) - INCLUSO PALETES | 1265 | DOBRADIÇA FERRO POLIDO 3.1/2 x 3" C/PARAF. | un | 0.6667 | 2.95
458 | 20303 | DEPÓSITO PARA CIMENTO TIPO II COM PINTURA PADRÃO GOINFRA (3,30 X 3,30 M) A=10,89 M2 ( C/ REAPROV. 1 VEZ ) - INCLUSO PALETES | 3314 | FIO ISOLADO 750 V, PIRASTIC No. 2,5 MM2 | m | 16.63 | 21.62
459 | 20303 | DEPÓSITO PARA CIMENTO TIPO II COM PINTURA PADRÃO GOINFRA (3,30 X 3,30 M) A=10,89 M2 ( C/ REAPROV. 1 VEZ ) - INCLUSO PALETES | 3321 | FITA ISOLANTE, ROLO DE 5,00 M | un | 0.5 | 1.89
460 | 20400 | LIGAÇÃO PROVISÓRIA DE ÁGUA ( INCLUSO RETIRADA DO ESGOTO SANITÁRIO) - PD. GOINFRA | 0005 | SERVENTE | h | 67.5306 | 602.37
461 | 20400 | LIGAÇÃO PROVISÓRIA DE ÁGUA ( INCLUSO RETIRADA DO ESGOTO SANITÁRIO) - PD. GOINFRA | 0018 | PINTOR | h | 0.7 | 10.05
462 | 20400 | LIGAÇÃO PROVISÓRIA DE ÁGUA ( INCLUSO RETIRADA DO ESGOTO SANITÁRIO) - PD. GOINFRA | 0004 | PEDREIRO | h | 12.008 | 172.31
463 | 20400 | LIGAÇÃO PROVISÓRIA DE ÁGUA ( INCLUSO RETIRADA DO ESGOTO SANITÁRIO) - PD. GOINFRA | 0011 | ENCANADOR | h | 17.6366 | 253.09
464 | 20400 | LIGAÇÃO PROVISÓRIA DE ÁGUA ( INCLUSO RETIRADA DO ESGOTO SANITÁRIO) - PD. GOINFRA | 0006 | ARMADOR | h | 0.46 | 6.6
465 | 20400 | LIGAÇÃO PROVISÓRIA DE ÁGUA ( INCLUSO RETIRADA DO ESGOTO SANITÁRIO) - PD. GOINFRA | 0008 | AJUDANTE | h | 17.7066 | 157.94
466 | 20400 | LIGAÇÃO PROVISÓRIA DE ÁGUA ( INCLUSO RETIRADA DO ESGOTO SANITÁRIO) - PD. GOINFRA | H249 | TUBO SOLDAVEL PVC MARROM DIAM. 32 MM | m | 31.1417 | 174.7
467 | 20400 | LIGAÇÃO PROVISÓRIA DE ÁGUA ( INCLUSO RETIRADA DO ESGOTO SANITÁRIO) - PD. GOINFRA | H248 | TUBO SOLDAVEL PVC MARROM DIAM. 25 MM | m | 21.21 | 53.03
468 | 20400 | LIGAÇÃO PROVISÓRIA DE ÁGUA ( INCLUSO RETIRADA DO ESGOTO SANITÁRIO) - PD. GOINFRA | H484 | TORNEIRA DE JARDIM DIAMETRO 1/2 E 3/4" C/BICO | un | 0.6667 | 31.68
469 | 20400 | LIGAÇÃO PROVISÓRIA DE ÁGUA ( INCLUSO RETIRADA DO ESGOTO SANITÁRIO) - PD. GOINFRA | H284 | TUBO SOLDAVEL P/ESGOTO DIAMETRO 100 mm | m | 12.12 | 110.17
470 | 20400 | LIGAÇÃO PROVISÓRIA DE ÁGUA ( INCLUSO RETIRADA DO ESGOTO SANITÁRIO) - PD. GOINFRA | 2788 | COMPRESSOR DE 1,5HP-70L-140LB + PISTOLA DE RESERVATÓRIO SUPERIOR + MANGUEIRA (MANUTENÇÃO E DEPRECIAÇÃO DO EQUIPAMENTO) - PREÇO DO EQUIPAMENTO NOVO DIVIDIDO POR 1.000 | un | 0.0032 | 0
471 | 20400 | LIGAÇÃO PROVISÓRIA DE ÁGUA ( INCLUSO RETIRADA DO ESGOTO SANITÁRIO) - PD. GOINFRA | H689 | FITA VEDAROSCA 18 MM | m | 10.0411 | 3.01
472 | 20400 | LIGAÇÃO PROVISÓRIA DE ÁGUA ( INCLUSO RETIRADA DO ESGOTO SANITÁRIO) - PD. GOINFRA | H665 | KIT CAVALETE (D=25MM P/HIDRÔM. 1,5; 3 E 5M3) + CAIXA PADRÃO "A" DA SANEAGO | un | 1 | 106.79
473 | 20400 | LIGAÇÃO PROVISÓRIA DE ÁGUA ( INCLUSO RETIRADA DO ESGOTO SANITÁRIO) - PD. GOINFRA | H164 | JOELHO 90 GRAUS SOLDAVEL DIAMETRO 25 MM | un | 0.6667 | 0.33
474 | 20400 | LIGAÇÃO PROVISÓRIA DE ÁGUA ( INCLUSO RETIRADA DO ESGOTO SANITÁRIO) - PD. GOINFRA | H444 | JOELHO DE REDUÇÃO 90º SOLDAVEL 32 mm X 25 mm | un | 0.3333 | 0.88
475 | 20400 | LIGAÇÃO PROVISÓRIA DE ÁGUA ( INCLUSO RETIRADA DO ESGOTO SANITÁRIO) - PD. GOINFRA | H158 | JOELHO 90 GRAUS SOLD.C/BUCHA LATAO DIAM. 25 X 3/4" | un | 0.6667 | 3.25
476 | 20400 | LIGAÇÃO PROVISÓRIA DE ÁGUA ( INCLUSO RETIRADA DO ESGOTO SANITÁRIO) - PD. GOINFRA | 1672 | LIXA PARA FERRO ( NÚMERO 100 ) | un | 0.11 | 0.25
477 | 20400 | LIGAÇÃO PROVISÓRIA DE ÁGUA ( INCLUSO RETIRADA DO ESGOTO SANITÁRIO) - PD. GOINFRA | 1674 | LIXA PARA PAREDE ( NÚMERO 100 ) | un | 0.12 | 0.1
478 | 20400 | LIGAÇÃO PROVISÓRIA DE ÁGUA ( INCLUSO RETIRADA DO ESGOTO SANITÁRIO) - PD. GOINFRA | H319 | LUVA SOLDAVEL 25 mm | un | 10 | 5.3
479 | 20400 | LIGAÇÃO PROVISÓRIA DE ÁGUA ( INCLUSO RETIRADA DO ESGOTO SANITÁRIO) - PD. GOINFRA | H320 | LUVA SOLDAVEL 32 mm | un | 18 | 23.22
480 | 20400 | LIGAÇÃO PROVISÓRIA DE ÁGUA ( INCLUSO RETIRADA DO ESGOTO SANITÁRIO) - PD. GOINFRA | 1861 | PREGO 18x24 | Kg | 0.2 | 2.25
481 | 20400 | LIGAÇÃO PROVISÓRIA DE ÁGUA ( INCLUSO RETIRADA DO ESGOTO SANITÁRIO) - PD. GOINFRA | H559 | REGISTRO DE ESFERA DIAM. 1" (METAL) | un | 0.3333 | 15.88
482 | 20400 | LIGAÇÃO PROVISÓRIA DE ÁGUA ( INCLUSO RETIRADA DO ESGOTO SANITÁRIO) - PD. GOINFRA | 2294 | SELADOR ACRILICO | l | 0.14 | 1
483 | 20400 | LIGAÇÃO PROVISÓRIA DE ÁGUA ( INCLUSO RETIRADA DO ESGOTO SANITÁRIO) - PD. GOINFRA | 1968 | SARRAFO DE MADEIRA 10 CM | m | 7.4 | 46.25
484 | 20400 | LIGAÇÃO PROVISÓRIA DE ÁGUA ( INCLUSO RETIRADA DO ESGOTO SANITÁRIO) - PD. GOINFRA | 1973 | SIKA 1 / VEDACIT (D=1,00) OU EQUIVALENTE | Kg | 1.62 | 8.21
485 | 20400 | LIGAÇÃO PROVISÓRIA DE ÁGUA ( INCLUSO RETIRADA DO ESGOTO SANITÁRIO) - PD. GOINFRA | H214 | SOLUCAO LIMPADORA 1000 CM3 (FRASCO PLASTICO) | un | 0.3333 | 15.64
486 | 20400 | LIGAÇÃO PROVISÓRIA DE ÁGUA ( INCLUSO RETIRADA DO ESGOTO SANITÁRIO) - PD. GOINFRA | 1970 | SOLVENTE | l | 0.02 | 0.23
487 | 20400 | LIGAÇÃO PROVISÓRIA DE ÁGUA ( INCLUSO RETIRADA DO ESGOTO SANITÁRIO) - PD. GOINFRA | H229 | TE DE REDUCAO 90 GRAUS SOLDAVEL 32 X 25 MM | un | 0.3333 | 1.38
488 | 20400 | LIGAÇÃO PROVISÓRIA DE ÁGUA ( INCLUSO RETIRADA DO ESGOTO SANITÁRIO) - PD. GOINFRA | 2054 | TINTA GRAFITE | l | 0.06 | 1.45
489 | 20400 | LIGAÇÃO PROVISÓRIA DE ÁGUA ( INCLUSO RETIRADA DO ESGOTO SANITÁRIO) - PD. GOINFRA | 2051 | TINTA LATEX ACRILICA - SEMI BRILHO | l | 0.26 | 5.16
490 | 20400 | LIGAÇÃO PROVISÓRIA DE ÁGUA ( INCLUSO RETIRADA DO ESGOTO SANITÁRIO) - PD. GOINFRA | 2033 | TIJOLO COMUM MACIÇO (4,5x9x19cm) | un | 282.24 | 129.83
491 | 20400 | LIGAÇÃO PROVISÓRIA DE ÁGUA ( INCLUSO RETIRADA DO ESGOTO SANITÁRIO) - PD. GOINFRA | 2034 | TIJOLO FURADO 19x19x9 | un | 15.9 | 7.79
492 | 20400 | LIGAÇÃO PROVISÓRIA DE ÁGUA ( INCLUSO RETIRADA DO ESGOTO SANITÁRIO) - PD. GOINFRA | 1215 | CIMENTO PORTLAND C.P. 32 | Kg | 98.848 | 45.47
493 | 20400 | LIGAÇÃO PROVISÓRIA DE ÁGUA ( INCLUSO RETIRADA DO ESGOTO SANITÁRIO) - PD. GOINFRA | 1218 | CAIBRO 5x6 | m | 4 | 32.8
494 | 20400 | LIGAÇÃO PROVISÓRIA DE ÁGUA ( INCLUSO RETIRADA DO ESGOTO SANITÁRIO) - PD. GOINFRA | 1221 | CAL HIDRATADA | Kg | 18.778 | 14.08
495 | 20400 | LIGAÇÃO PROVISÓRIA DE ÁGUA ( INCLUSO RETIRADA DO ESGOTO SANITÁRIO) - PD. GOINFRA | 2437 | ACO CA-50 - 6,3 MM (1/4") | Kg | 6.72 | 38.77
496 | 20400 | LIGAÇÃO PROVISÓRIA DE ÁGUA ( INCLUSO RETIRADA DO ESGOTO SANITÁRIO) - PD. GOINFRA | H102 | ADAPTADOR SOLD.CURTO C/BOLSA E ROSCA P/REG.32X1" | un | 0.6667 | 0.81
497 | 20400 | LIGAÇÃO PROVISÓRIA DE ÁGUA ( INCLUSO RETIRADA DO ESGOTO SANITÁRIO) - PD. GOINFRA | H112 | ADESIVO PLASTICO - FRASCO 850 G | un | 0.3333 | 18
498 | 20400 | LIGAÇÃO PROVISÓRIA DE ÁGUA ( INCLUSO RETIRADA DO ESGOTO SANITÁRIO) - PD. GOINFRA | 2502 | AREIA FINA | m3 | 0.01 | 1
499 | 20400 | LIGAÇÃO PROVISÓRIA DE ÁGUA ( INCLUSO RETIRADA DO ESGOTO SANITÁRIO) - PD. GOINFRA | 0104 | AREIA MEDIA | m3 | 0.372 | 37.2
500 | 20400 | LIGAÇÃO PROVISÓRIA DE ÁGUA ( INCLUSO RETIRADA DO ESGOTO SANITÁRIO) - PD. GOINFRA | 0102 | ARAME RECOZIDO 18 | Kg | 0.18 | 2.73
501 | 20400 | LIGAÇÃO PROVISÓRIA DE ÁGUA ( INCLUSO RETIRADA DO ESGOTO SANITÁRIO) - PD. GOINFRA | 2426 | ARAME GALVANIZADO No. 12 BWG | Kg | 0.079 | 1.2
502 | 20400 | LIGAÇÃO PROVISÓRIA DE ÁGUA ( INCLUSO RETIRADA DO ESGOTO SANITÁRIO) - PD. GOINFRA | 2386 | BRITA No. 01 | m3 | 0.184 | 10.88
503 | 20501 | LIGAÇÃO PROVISÓRIA LUZ E FORÇA - PD. GOINFRA | 0005 | SERVENTE | h | 5.5907 | 49.87
504 | 20501 | LIGAÇÃO PROVISÓRIA LUZ E FORÇA - PD. GOINFRA | 0032 | OPERADOR DE BETONEIRA | h | 0.5872 | 6.28
505 | 20501 | LIGAÇÃO PROVISÓRIA LUZ E FORÇA - PD. GOINFRA | 0012 | ELETRICISTA | h | 16.66 | 239.07
506 | 20501 | LIGAÇÃO PROVISÓRIA LUZ E FORÇA - PD. GOINFRA | 0008 | AJUDANTE | h | 16.66 | 148.61
507 | 20501 | LIGAÇÃO PROVISÓRIA LUZ E FORÇA - PD. GOINFRA | 3477 | TOMADA HEXAGONAL 2P + T - 20A - 250V | un | 0.5 | 4.83
508 | 20501 | LIGAÇÃO PROVISÓRIA LUZ E FORÇA - PD. GOINFRA | 2133 | VIGOTA DE MADEIRA 6x12 | m | 26 | 412.88
509 | 20501 | LIGAÇÃO PROVISÓRIA LUZ E FORÇA - PD. GOINFRA | 3022 | BASE DZ DE 25A A 63A | un | 1 | 34.32
510 | 20501 | LIGAÇÃO PROVISÓRIA LUZ E FORÇA - PD. GOINFRA | 3042 | BOTOEIRA "LIGA-DESLIGA" PARA INSTALACAO EM PORTA DE QUADRO | un | 1 | 47.74
511 | 20501 | LIGAÇÃO PROVISÓRIA LUZ E FORÇA - PD. GOINFRA | 3939 | DISPOSITIVO DE PROTEÇÃO CONTRA SURTOS(DPS) 275V DE 8 A 40KA | un | 0.75 | 72.66
512 | 20501 | LIGAÇÃO PROVISÓRIA LUZ E FORÇA - PD. GOINFRA | 3138 | CAIXA METALICA RETANGULAR 4"X2"X2" | un | 0.5 | 0.52
513 | 20501 | LIGAÇÃO PROVISÓRIA LUZ E FORÇA - PD. GOINFRA | 3131 | CAIXA DE PASSAGEM METALICA DE EMBUTIR 40X40X15 CM | un | 1.25 | 110.69
514 | 20501 | LIGAÇÃO PROVISÓRIA LUZ E FORÇA - PD. GOINFRA | 3106 | CABO ISOLADO, 750 V, PIRASTIC No. 16 MM2 | m | 5.1 | 42.69
515 | 20501 | LIGAÇÃO PROVISÓRIA LUZ E FORÇA - PD. GOINFRA | 2255 | CADEADO PAPAIZ/PADO No. 20 | un | 1.25 | 18.28
516 | 20501 | LIGAÇÃO PROVISÓRIA LUZ E FORÇA - PD. GOINFRA | 3174 | CHAVE TRIPOLAR TIPO PACCO 63-A | un | 1 | 236.83
517 | 20501 | LIGAÇÃO PROVISÓRIA LUZ E FORÇA - PD. GOINFRA | 1215 | CIMENTO PORTLAND C.P. 32 | Kg | 58.2297 | 26.79
518 | 20501 | LIGAÇÃO PROVISÓRIA LUZ E FORÇA - PD. GOINFRA | 3755 | CONTATOR 3TF43 - 22 | un | 1 | 138.49
519 | 20501 | LIGAÇÃO PROVISÓRIA LUZ E FORÇA - PD. GOINFRA | 3459 | TAMPA TIPO DZ ATE 63A | un | 1 | 10.38
520 | 20501 | LIGAÇÃO PROVISÓRIA LUZ E FORÇA - PD. GOINFRA | 3604 | SOQUETE INDUSTRIAL 1570 P/USO AO TEMPO | un | 6.25 | 45.94
521 | 20501 | LIGAÇÃO PROVISÓRIA LUZ E FORÇA - PD. GOINFRA | 3742 | QUADRO DE DISTRIBUICAO DE EMBUTIR EM PVC CB 12E - 80A | un | 0.25 | 26.66
522 | 20501 | LIGAÇÃO PROVISÓRIA LUZ E FORÇA - PD. GOINFRA | 3764 | RELE DE SOBRECORRENTE 16 - 36A | un | 1 | 220.2
523 | 20501 | LIGAÇÃO PROVISÓRIA LUZ E FORÇA - PD. GOINFRA | 3751 | RELE DE FALTA DE FASE 380 V - 60 HZ | un | 1 | 100.57
524 | 20501 | LIGAÇÃO PROVISÓRIA LUZ E FORÇA - PD. GOINFRA | 3389 | PARAFUSO DE AJUSTE TIPO DZ ATE 63A | un | 1 | 6.86
525 | 20501 | LIGAÇÃO PROVISÓRIA LUZ E FORÇA - PD. GOINFRA | 2425 | PARAFUSO 12,5 X 130 C/PORCA E ARRUELA | un | 16 | 38.4
526 | 20501 | LIGAÇÃO PROVISÓRIA LUZ E FORÇA - PD. GOINFRA | 3349 | ISOLADOR ROLDANA PVC GRANDE (103) | un | 21 | 7.35
527 | 20501 | LIGAÇÃO PROVISÓRIA LUZ E FORÇA - PD. GOINFRA | 3853 | LAMPADA COMPACTA ELETRÔNICA COM REATOR INTEGRADO 26 W | un | 6.25 | 76.31
528 | 20501 | LIGAÇÃO PROVISÓRIA LUZ E FORÇA - PD. GOINFRA | 3337 | INTERRUPTOR SIMPLES (1 SECAO) | un | 1.5 | 6.42
529 | 20501 | LIGAÇÃO PROVISÓRIA LUZ E FORÇA - PD. GOINFRA | 3752 | INTERRUPTOR P/QUADRO DE COMANDO | un | 1 | 8.62
530 | 20501 | LIGAÇÃO PROVISÓRIA LUZ E FORÇA - PD. GOINFRA | 3323 | FUSIVEL DZ RETARDADO DE 35A A 63A | un | 1 | 3.3
531 | 20501 | LIGAÇÃO PROVISÓRIA LUZ E FORÇA - PD. GOINFRA | 3329 | HASTE COPPERWELD 5/8" X 2,40 M C/CONECTOR | un | 1.25 | 37.1
532 | 20501 | LIGAÇÃO PROVISÓRIA LUZ E FORÇA - PD. GOINFRA | 3320 | FITA ISOLANTE, ROLO DE 20,00 M | un | 0.5 | 5
533 | 20501 | LIGAÇÃO PROVISÓRIA LUZ E FORÇA - PD. GOINFRA | 3318 | FITA DE AUTO FUSAO, ROLO DE 10,00 M | un | 0.5 | 6.8
534 | 20501 | LIGAÇÃO PROVISÓRIA LUZ E FORÇA - PD. GOINFRA | 3313 | FIO ISOLADO 750 V, PIRASTIC No. 10 MM2 | m | 125.5875 | 634.22
535 | 20501 | LIGAÇÃO PROVISÓRIA LUZ E FORÇA - PD. GOINFRA | 3314 | FIO ISOLADO 750 V, PIRASTIC No. 2,5 MM2 | m | 159.375 | 207.19
536 | 20501 | LIGAÇÃO PROVISÓRIA LUZ E FORÇA - PD. GOINFRA | 3261 | DISJUNTOR TRIPOLAR 40 A 50A | un | 0.75 | 44.33
537 | 20501 | LIGAÇÃO PROVISÓRIA LUZ E FORÇA - PD. GOINFRA | 3262 | DISJUNTOR TRIPOLAR DE 10 A 35-A | un | 1.25 | 73.88
538 | 20501 | LIGAÇÃO PROVISÓRIA LUZ E FORÇA - PD. GOINFRA | 3269 | DISJUNTOR TRIPOLAR DE 60 A 100-A | un | 0.25 | 43.77
539 | 20501 | LIGAÇÃO PROVISÓRIA LUZ E FORÇA - PD. GOINFRA | 3259 | DISJUNTOR MONOPOLAR DE 10 A 32-A | un | 0.25 | 2.1
540 | 20600 | TAPUME EM CHAPA COMPENSADA RESINADA 6MM COM PORTÕES E FERRAGENS - PADRÃO GOINFRA | 0010 | CARPINTEIRO | h | 0.495 | 7.1
541 | 20600 | TAPUME EM CHAPA COMPENSADA RESINADA 6MM COM PORTÕES E FERRAGENS - PADRÃO GOINFRA | 0005 | SERVENTE | h | 0.4855 | 4.33
542 | 20600 | TAPUME EM CHAPA COMPENSADA RESINADA 6MM COM PORTÕES E FERRAGENS - PADRÃO GOINFRA | 2818 | DOBRADIÇA TIPO FERRADURA NÚMERO 2 | un | 0.0286 | 0.47
543 | 20600 | TAPUME EM CHAPA COMPENSADA RESINADA 6MM COM PORTÕES E FERRAGENS - PADRÃO GOINFRA | 2804 | AREIA GROSSA | m3 | 0.0004 | 0.03
544 | 20600 | TAPUME EM CHAPA COMPENSADA RESINADA 6MM COM PORTÕES E FERRAGENS - PADRÃO GOINFRA | 2132 | VIGOTA DE MADEIRA 6x16 | m | 0.0461 | 1
545 | 20600 | TAPUME EM CHAPA COMPENSADA RESINADA 6MM COM PORTÕES E FERRAGENS - PADRÃO GOINFRA | 2491 | PARAFUSO DIAM.3/8" - 10 CM | un | 0.1713 | 0.16
546 | 20600 | TAPUME EM CHAPA COMPENSADA RESINADA 6MM COM PORTÕES E FERRAGENS - PADRÃO GOINFRA | 1858 | PONTALETE 3x3" | m | 1.466 | 5.83
547 | 20600 | TAPUME EM CHAPA COMPENSADA RESINADA 6MM COM PORTÕES E FERRAGENS - PADRÃO GOINFRA | 1860 | PREGO 15x15 | Kg | 0.0218 | 0.27
548 | 20600 | TAPUME EM CHAPA COMPENSADA RESINADA 6MM COM PORTÕES E FERRAGENS - PADRÃO GOINFRA | 2492 | PORCA P/PARAFUSO 3/8" | un | 0.1713 | 0.03
549 | 20600 | TAPUME EM CHAPA COMPENSADA RESINADA 6MM COM PORTÕES E FERRAGENS - PADRÃO GOINFRA | 1964 | RIPA DE MADEIRA 5x1 | m | 1.0597 | 1.92
550 | 20600 | TAPUME EM CHAPA COMPENSADA RESINADA 6MM COM PORTÕES E FERRAGENS - PADRÃO GOINFRA | 1863 | PREGO 18x30 | Kg | 0.0174 | 0.2
551 | 20600 | TAPUME EM CHAPA COMPENSADA RESINADA 6MM COM PORTÕES E FERRAGENS - PADRÃO GOINFRA | 2023 | TABUA PARA FORMA(30CM) | m | 0.6597 | 5.31
552 | 20600 | TAPUME EM CHAPA COMPENSADA RESINADA 6MM COM PORTÕES E FERRAGENS - PADRÃO GOINFRA | 1968 | SARRAFO DE MADEIRA 10 CM | m | 0.2141 | 1.34
553 | 20600 | TAPUME EM CHAPA COMPENSADA RESINADA 6MM COM PORTÕES E FERRAGENS - PADRÃO GOINFRA | 2516 | CORRENTE DIAMETRO 4 MM | Kg | 0.0026 | 0.04
554 | 20600 | TAPUME EM CHAPA COMPENSADA RESINADA 6MM COM PORTÕES E FERRAGENS - PADRÃO GOINFRA | 1215 | CIMENTO PORTLAND C.P. 32 | Kg | 0.1196 | 0.06
555 | 20600 | TAPUME EM CHAPA COMPENSADA RESINADA 6MM COM PORTÕES E FERRAGENS - PADRÃO GOINFRA | 1695 | COMPENSADO RESINADO COLA FENÓLICA 6 MM 2,2X1,1 | m2 | 1 | 8.12
556 | 20600 | TAPUME EM CHAPA COMPENSADA RESINADA 6MM COM PORTÕES E FERRAGENS - PADRÃO GOINFRA | 2256 | CADEADO PAPAIZ/PADO No. 30 | un | 0.0095 | 0.15
557 | 20600 | TAPUME EM CHAPA COMPENSADA RESINADA 6MM COM PORTÕES E FERRAGENS - PADRÃO GOINFRA | 2493 | ARRUELA P/PARAFUSO 3/8" | un | 0.1713 | 0.01
558 | 20600 | TAPUME EM CHAPA COMPENSADA RESINADA 6MM COM PORTÕES E FERRAGENS - PADRÃO GOINFRA | 2386 | BRITA No. 01 | m3 | 0.0007 | 0.04
559 | 20701 | LOCAÇÃO DA OBRA, EXECUÇÃO DE GABARITO SEM REAPROVEITAMENTO, INCLUSO PINTURA (FACE INTERNA DO RIPÃO 15CM) E PIQUETE COM TESTEMUNHA | 0005 | SERVENTE | h | 0.0583 | 0.52
560 | 20701 | LOCAÇÃO DA OBRA, EXECUÇÃO DE GABARITO SEM REAPROVEITAMENTO, INCLUSO PINTURA (FACE INTERNA DO RIPÃO 15CM) E PIQUETE COM TESTEMUNHA | 0025 | OFICIAL "B" | h | 0.0373 | 0.54
561 | 20701 | LOCAÇÃO DA OBRA, EXECUÇÃO DE GABARITO SEM REAPROVEITAMENTO, INCLUSO PINTURA (FACE INTERNA DO RIPÃO 15CM) E PIQUETE COM TESTEMUNHA | 2842 | TINTA LATEX ACRÍLICA 2ª LINHA/ECONÔMICA | l | 0.0052 | 0.05
562 | 20701 | LOCAÇÃO DA OBRA, EXECUÇÃO DE GABARITO SEM REAPROVEITAMENTO, INCLUSO PINTURA (FACE INTERNA DO RIPÃO 15CM) E PIQUETE COM TESTEMUNHA | 0102 | ARAME RECOZIDO 18 | Kg | 0.0024 | 0.04
563 | 20701 | LOCAÇÃO DA OBRA, EXECUÇÃO DE GABARITO SEM REAPROVEITAMENTO, INCLUSO PINTURA (FACE INTERNA DO RIPÃO 15CM) E PIQUETE COM TESTEMUNHA | 1861 | PREGO 18x24 | Kg | 0.0058 | 0.07
564 | 20701 | LOCAÇÃO DA OBRA, EXECUÇÃO DE GABARITO SEM REAPROVEITAMENTO, INCLUSO PINTURA (FACE INTERNA DO RIPÃO 15CM) E PIQUETE COM TESTEMUNHA | 1967 | RIPAO DE MADEIRA 15 CM | m | 0.2116 | 0.69
565 | 20701 | LOCAÇÃO DA OBRA, EXECUÇÃO DE GABARITO SEM REAPROVEITAMENTO, INCLUSO PINTURA (FACE INTERNA DO RIPÃO 15CM) E PIQUETE COM TESTEMUNHA | 1858 | PONTALETE 3x3" | m | 0.2116 | 0.84
566 | 20702 | LOCAÇÃO DE OBRAS DE PEQUENO PORTE COM CAVALETE, INCLUSO PINTURA ( FACE INTERNA DO SARRAFO 10CM) E PIQUETE COM TESTEMUNHA | 0005 | SERVENTE | h | 0.0517 | 0.46
567 | 20702 | LOCAÇÃO DE OBRAS DE PEQUENO PORTE COM CAVALETE, INCLUSO PINTURA ( FACE INTERNA DO SARRAFO 10CM) E PIQUETE COM TESTEMUNHA | 0025 | OFICIAL "B" | h | 0.0398 | 0.57
568 | 20702 | LOCAÇÃO DE OBRAS DE PEQUENO PORTE COM CAVALETE, INCLUSO PINTURA ( FACE INTERNA DO SARRAFO 10CM) E PIQUETE COM TESTEMUNHA | 2842 | TINTA LATEX ACRÍLICA 2ª LINHA/ECONÔMICA | l | 0.0057 | 0.06
569 | 20702 | LOCAÇÃO DE OBRAS DE PEQUENO PORTE COM CAVALETE, INCLUSO PINTURA ( FACE INTERNA DO SARRAFO 10CM) E PIQUETE COM TESTEMUNHA | 1858 | PONTALETE 3x3" | m | 0.1879 | 0.75
570 | 20702 | LOCAÇÃO DE OBRAS DE PEQUENO PORTE COM CAVALETE, INCLUSO PINTURA ( FACE INTERNA DO SARRAFO 10CM) E PIQUETE COM TESTEMUNHA | 1861 | PREGO 18x24 | Kg | 0.0194 | 0.22
571 | 20702 | LOCAÇÃO DE OBRAS DE PEQUENO PORTE COM CAVALETE, INCLUSO PINTURA ( FACE INTERNA DO SARRAFO 10CM) E PIQUETE COM TESTEMUNHA | 1968 | SARRAFO DE MADEIRA 10 CM | m | 0.1504 | 0.94
572 | 20702 | LOCAÇÃO DE OBRAS DE PEQUENO PORTE COM CAVALETE, INCLUSO PINTURA ( FACE INTERNA DO SARRAFO 10CM) E PIQUETE COM TESTEMUNHA | 0102 | ARAME RECOZIDO 18 | Kg | 0.0564 | 0.86
573 | 20703 | LOCAÇÃO DE PRAÇA, QUADRA, IMPLANTAÇÃO UTILIZANDO CAVALETE, INCLUSO PIQUETE COM TESTEMUNHA | 0005 | SERVENTE | h | 0.0037 | 0.03
574 | 20703 | LOCAÇÃO DE PRAÇA, QUADRA, IMPLANTAÇÃO UTILIZANDO CAVALETE, INCLUSO PIQUETE COM TESTEMUNHA | 0025 | OFICIAL "B" | h | 0.0029 | 0.04
575 | 20703 | LOCAÇÃO DE PRAÇA, QUADRA, IMPLANTAÇÃO UTILIZANDO CAVALETE, INCLUSO PIQUETE COM TESTEMUNHA | 0102 | ARAME RECOZIDO 18 | Kg | 0.004 | 0.06
576 | 20703 | LOCAÇÃO DE PRAÇA, QUADRA, IMPLANTAÇÃO UTILIZANDO CAVALETE, INCLUSO PIQUETE COM TESTEMUNHA | 1968 | SARRAFO DE MADEIRA 10 CM | m | 0.0081 | 0.05
577 | 20703 | LOCAÇÃO DE PRAÇA, QUADRA, IMPLANTAÇÃO UTILIZANDO CAVALETE, INCLUSO PIQUETE COM TESTEMUNHA | 1861 | PREGO 18x24 | Kg | 0.0014 | 0.02
578 | 20703 | LOCAÇÃO DE PRAÇA, QUADRA, IMPLANTAÇÃO UTILIZANDO CAVALETE, INCLUSO PIQUETE COM TESTEMUNHA | 1858 | PONTALETE 3x3" | m | 0.0135 | 0.05
579 | 20801 | ABERTURA DE POÇOS (CISTERNA) - ÁGUA POTÁVEL | 0005 | SERVENTE | h | 5.13 | 45.76
580 | 20801 | ABERTURA DE POÇOS (CISTERNA) - ÁGUA POTÁVEL | 0013 | POCEIRO | h | 5.13 | 73.62
581 | 20807 | REVESTIMENTO DE POCOS (CISTERNA) C/TUBOS | 0013 | POCEIRO | h | 1.4 | 20.09
582 | 20807 | REVESTIMENTO DE POCOS (CISTERNA) C/TUBOS | 0005 | SERVENTE | h | 2.8 | 24.98
583 | 20807 | REVESTIMENTO DE POCOS (CISTERNA) C/TUBOS | H681 | TUBO DE CONCR.D=1.10 M COMP.0,50 M | un | 2 | 194.36
584 | 20808 | LAJE CIRCULAR PARA POÇOS (CISTERNA) COM ENCABEÇAMENTO | 0010 | CARPINTEIRO | h | 0.1025 | 1.47
585 | 20808 | LAJE CIRCULAR PARA POÇOS (CISTERNA) COM ENCABEÇAMENTO | 0006 | ARMADOR | h | 0.2297 | 3.3
586 | 20808 | LAJE CIRCULAR PARA POÇOS (CISTERNA) COM ENCABEÇAMENTO | 0005 | SERVENTE | h | 7.1904 | 64.14
587 | 20808 | LAJE CIRCULAR PARA POÇOS (CISTERNA) COM ENCABEÇAMENTO | 0004 | PEDREIRO | h | 5.4877 | 78.75
588 | 20808 | LAJE CIRCULAR PARA POÇOS (CISTERNA) COM ENCABEÇAMENTO | 0032 | OPERADOR DE BETONEIRA | h | 1.179 | 12.62
589 | 20808 | LAJE CIRCULAR PARA POÇOS (CISTERNA) COM ENCABEÇAMENTO | 2804 | AREIA GROSSA | m3 | 0.2556 | 21.73
590 | 20808 | LAJE CIRCULAR PARA POÇOS (CISTERNA) COM ENCABEÇAMENTO | 1860 | PREGO 15x15 | Kg | 0.0377 | 0.47
591 | 20808 | LAJE CIRCULAR PARA POÇOS (CISTERNA) COM ENCABEÇAMENTO | 2023 | TABUA PARA FORMA(30CM) | m | 0.7 | 5.64
592 | 20808 | LAJE CIRCULAR PARA POÇOS (CISTERNA) COM ENCABEÇAMENTO | 2033 | TIJOLO COMUM MACIÇO (4,5x9x19cm) | un | 175 | 80.5
593 | 20808 | LAJE CIRCULAR PARA POÇOS (CISTERNA) COM ENCABEÇAMENTO | 0102 | ARAME RECOZIDO 18 | Kg | 0.0919 | 1.4
594 | 20808 | LAJE CIRCULAR PARA POÇOS (CISTERNA) COM ENCABEÇAMENTO | 2448 | ACO CA-60 B - 5,0 MM | Kg | 4.594 | 23.8
595 | 20808 | LAJE CIRCULAR PARA POÇOS (CISTERNA) COM ENCABEÇAMENTO | 2386 | BRITA No. 01 | m3 | 0.0278 | 1.64
596 | 20808 | LAJE CIRCULAR PARA POÇOS (CISTERNA) COM ENCABEÇAMENTO | 2497 | BRITA No.02 | m3 | 0.0278 | 1.64
597 | 20808 | LAJE CIRCULAR PARA POÇOS (CISTERNA) COM ENCABEÇAMENTO | 1695 | COMPENSADO RESINADO COLA FENÓLICA 6 MM 2,2X1,1 | m2 | 0.2278 | 1.85
598 | 20808 | LAJE CIRCULAR PARA POÇOS (CISTERNA) COM ENCABEÇAMENTO | 1215 | CIMENTO PORTLAND C.P. 32 | Kg | 106.603 | 49.04
599 | 21001 | CONSTRUÇÃO DE BANDEJA SALVA VIDAS PRIMÁRIA DE MADEIRA - LARGURA 2,50M | 0005 | SERVENTE | h | 1 | 8.92
600 | 21001 | CONSTRUÇÃO DE BANDEJA SALVA VIDAS PRIMÁRIA DE MADEIRA - LARGURA 2,50M | 0010 | CARPINTEIRO | h | 1.8 | 25.83
601 | 21001 | CONSTRUÇÃO DE BANDEJA SALVA VIDAS PRIMÁRIA DE MADEIRA - LARGURA 2,50M | 2133 | VIGOTA DE MADEIRA 6x12 | m | 3.4286 | 54.45
602 | 21001 | CONSTRUÇÃO DE BANDEJA SALVA VIDAS PRIMÁRIA DE MADEIRA - LARGURA 2,50M | 1120 | ACO CA-25 | Kg | 0.9346 | 5.53
603 | 21001 | CONSTRUÇÃO DE BANDEJA SALVA VIDAS PRIMÁRIA DE MADEIRA - LARGURA 2,50M | 2023 | TABUA PARA FORMA(30CM) | m | 12.65 | 101.83
604 | 21001 | CONSTRUÇÃO DE BANDEJA SALVA VIDAS PRIMÁRIA DE MADEIRA - LARGURA 2,50M | 2425 | PARAFUSO 12,5 X 130 C/PORCA E ARRUELA | un | 2.2857 | 5.49
605 | 21001 | CONSTRUÇÃO DE BANDEJA SALVA VIDAS PRIMÁRIA DE MADEIRA - LARGURA 2,50M | 1862 | PREGO 19x27 | Kg | 0.1503 | 1.69
606 | 21001 | CONSTRUÇÃO DE BANDEJA SALVA VIDAS PRIMÁRIA DE MADEIRA - LARGURA 2,50M | 1704 | MADEIRA DE LEI PARA TELHADO (ANGELIM VERMELHO) | m3 | 0.0053 | 12.84
607 | 21002 | CONSTRUÇÃO DE BANDEJA SALVA VIDAS SECUNDÁRIA DE MADEIRA - LARGURA 1,40M | 0010 | CARPINTEIRO | h | 1.6799 | 24.11
608 | 21002 | CONSTRUÇÃO DE BANDEJA SALVA VIDAS SECUNDÁRIA DE MADEIRA - LARGURA 1,40M | 0005 | SERVENTE | h | 0.9333 | 8.33
609 | 21002 | CONSTRUÇÃO DE BANDEJA SALVA VIDAS SECUNDÁRIA DE MADEIRA - LARGURA 1,40M | 1704 | MADEIRA DE LEI PARA TELHADO (ANGELIM VERMELHO) | m3 | 0.0168 | 40.71
610 | 21002 | CONSTRUÇÃO DE BANDEJA SALVA VIDAS SECUNDÁRIA DE MADEIRA - LARGURA 1,40M | 1862 | PREGO 19x27 | Kg | 0.11 | 1.24
611 | 21002 | CONSTRUÇÃO DE BANDEJA SALVA VIDAS SECUNDÁRIA DE MADEIRA - LARGURA 1,40M | 2425 | PARAFUSO 12,5 X 130 C/PORCA E ARRUELA | un | 2.2857 | 5.49
612 | 21002 | CONSTRUÇÃO DE BANDEJA SALVA VIDAS SECUNDÁRIA DE MADEIRA - LARGURA 1,40M | 2023 | TABUA PARA FORMA(30CM) | m | 8.4333 | 67.89
613 | 21002 | CONSTRUÇÃO DE BANDEJA SALVA VIDAS SECUNDÁRIA DE MADEIRA - LARGURA 1,40M | 1120 | ACO CA-25 | Kg | 0.8078 | 4.78
614 | 21003 | CONSTRUÇÃO DE BANDEJA SALVA VIDAS TERCIÁRIA DE MADEIRA - LARGURA 2,20M | 0005 | SERVENTE | h | 0.9818 | 8.76
615 | 21003 | CONSTRUÇÃO DE BANDEJA SALVA VIDAS TERCIÁRIA DE MADEIRA - LARGURA 2,20M | 0010 | CARPINTEIRO | h | 1.7672 | 25.36
616 | 21003 | CONSTRUÇÃO DE BANDEJA SALVA VIDAS TERCIÁRIA DE MADEIRA - LARGURA 2,20M | 2133 | VIGOTA DE MADEIRA 6x12 | m | 3.0171 | 47.91
617 | 21003 | CONSTRUÇÃO DE BANDEJA SALVA VIDAS TERCIÁRIA DE MADEIRA - LARGURA 2,20M | 1120 | ACO CA-25 | Kg | 0.9346 | 5.53
618 | 21003 | CONSTRUÇÃO DE BANDEJA SALVA VIDAS TERCIÁRIA DE MADEIRA - LARGURA 2,20M | 2023 | TABUA PARA FORMA(30CM) | m | 11.5 | 92.58
619 | 21003 | CONSTRUÇÃO DE BANDEJA SALVA VIDAS TERCIÁRIA DE MADEIRA - LARGURA 2,20M | 2425 | PARAFUSO 12,5 X 130 C/PORCA E ARRUELA | un | 2.2857 | 5.49
620 | 21003 | CONSTRUÇÃO DE BANDEJA SALVA VIDAS TERCIÁRIA DE MADEIRA - LARGURA 2,20M | 1862 | PREGO 19x27 | Kg | 0.1393 | 1.57
621 | 21003 | CONSTRUÇÃO DE BANDEJA SALVA VIDAS TERCIÁRIA DE MADEIRA - LARGURA 2,20M | 1704 | MADEIRA DE LEI PARA TELHADO (ANGELIM VERMELHO) | m3 | 0.0053 | 12.84
622 | 21301 | PLACA DE OBRA PLOTADA EM CHAPA METÁLICA 26 , AFIXADA EM CAVALETES DE MADEIRA DE LEI (VIGOTAS 6X12CM) - PADRÃO GOINFRA | 0008 | AJUDANTE | h | 0.1692 | 1.51
623 | 21301 | PLACA DE OBRA PLOTADA EM CHAPA METÁLICA 26 , AFIXADA EM CAVALETES DE MADEIRA DE LEI (VIGOTAS 6X12CM) - PADRÃO GOINFRA | 0010 | CARPINTEIRO | h | 0.0247 | 0.35
624 | 21301 | PLACA DE OBRA PLOTADA EM CHAPA METÁLICA 26 , AFIXADA EM CAVALETES DE MADEIRA DE LEI (VIGOTAS 6X12CM) - PADRÃO GOINFRA | 2133 | VIGOTA DE MADEIRA 6x12 | m | 2.4022 | 38.15
625 | 21301 | PLACA DE OBRA PLOTADA EM CHAPA METÁLICA 26 , AFIXADA EM CAVALETES DE MADEIRA DE LEI (VIGOTAS 6X12CM) - PADRÃO GOINFRA | 1374 | FERRAGEM PARA TELHADO | Kg | 0.0514 | 0.24
626 | 21301 | PLACA DE OBRA PLOTADA EM CHAPA METÁLICA 26 , AFIXADA EM CAVALETES DE MADEIRA DE LEI (VIGOTAS 6X12CM) - PADRÃO GOINFRA | 1862 | PREGO 19x27 | Kg | 0.0115 | 0.13
627 | 21301 | PLACA DE OBRA PLOTADA EM CHAPA METÁLICA 26 , AFIXADA EM CAVALETES DE MADEIRA DE LEI (VIGOTAS 6X12CM) - PADRÃO GOINFRA | 1893 | PARAFUSO 8x110 MM | un | 1.3333 | 1.19
628 | 21301 | PLACA DE OBRA PLOTADA EM CHAPA METÁLICA 26 , AFIXADA EM CAVALETES DE MADEIRA DE LEI (VIGOTAS 6X12CM) - PADRÃO GOINFRA | 2491 | PARAFUSO DIAM.3/8" - 10 CM | un | 1.1852 | 1.09
629 | 21301 | PLACA DE OBRA PLOTADA EM CHAPA METÁLICA 26 , AFIXADA EM CAVALETES DE MADEIRA DE LEI (VIGOTAS 6X12CM) - PADRÃO GOINFRA | 1890 | PLACA DE OBRA PLOTADA NA CHAPA 26 | m2 | 1 | 97.18
630 | 21301 | PLACA DE OBRA PLOTADA EM CHAPA METÁLICA 26 , AFIXADA EM CAVALETES DE MADEIRA DE LEI (VIGOTAS 6X12CM) - PADRÃO GOINFRA | 1968 | SARRAFO DE MADEIRA 10 CM | m | 1.2613 | 7.88
631 | 21301 | PLACA DE OBRA PLOTADA EM CHAPA METÁLICA 26 , AFIXADA EM CAVALETES DE MADEIRA DE LEI (VIGOTAS 6X12CM) - PADRÃO GOINFRA | 1215 | CIMENTO PORTLAND C.P. 32 | Kg | 2.6608 | 1.22
632 | 21399 | CONSUMO DE ESGOTO | 2759 | CONSUMO DE ESGOTO (CATEGORIA PÚBLICA) | m3 | 1 | 7.58
633 | 21400 | CONSUMO DE ÁGUA | 2755 | CONSUMO DE AGUA (CATEGORIA PÚBLICA) | m3 | 1 | 9.48
634 | 21401 | CONSUMO DE ENERGIA ELÉTRICA | 1317 | ENERGIA ELETRICA KWH (B3-DEMAIS CLASSES) | kwh | 1 | 0.86
635 | 21601 | EPI/PCMAT/PCMSO/EXAMES/TREINAMENTOS/VISITAS (>= 20 EMPREGADOS) - ÁREAS EDIFICADAS/COBERTAS/FECHADAS | 2536 | EPI/PCMAT /PCMSO/ EXAMES/TREINAMENTOS/VISITAS ( COMP. AUXILIAR) | m2 | 1 | 18.6
636 | 21602 | EPI/PPRA/PCMSO/EXAMES/TREINAMENTOS/VISITAS (< 20 EMPREGADOS) - ÁREAS EDIFICADAS/COBERTAS/FECHADAS | 2538 | EPI/PPRA/PCMSO / EXAMES/TREINAMENTOS/VISITAS (COMP. AUXILIAR) | m2 | 1 | 18.46
637 | 30101 | TRANSPORTE DE ENTULHO EM CAMINHÃO INCLUSO A CARGA MANUAL | 0005 | SERVENTE | h | 0.72 | 6.42
638 | 30101 | TRANSPORTE DE ENTULHO EM CAMINHÃO INCLUSO A CARGA MANUAL | 1220 | CAMINHAO BASCULANTE 6 M3 - POR HORA ( O. RODOV.) (0,3HP+0,7HI) | h | 0.4 | 23.99
639 | 30104 | TRANSPORTE DE ENTULHO CAÇAMBA ESTACIONÁRIA SEM CARGA | 2691 | TRANSPORTE DE ENTULHO C/CACAMBA ESTACIONARIA | m3 | 1 | 50.39
640 | 30105 | TRANSPORTE DE ENTULHO EM CAÇAMBA ESTACIONÁRIA INCLUSO A CARGA MANUAL | 0005 | SERVENTE | h | 0.65 | 5.8
641 | 30105 | TRANSPORTE DE ENTULHO EM CAÇAMBA ESTACIONÁRIA INCLUSO A CARGA MANUAL | 2691 | TRANSPORTE DE ENTULHO C/CACAMBA ESTACIONARIA | m3 | 1 | 50.39
642 | 30106 | TRANSPORTE DE ENTULHO EM CAMINHÃO SEM CARGA | 1220 | CAMINHAO BASCULANTE 6 M3 - POR HORA ( O. RODOV.) (0,3HP+0,7HI) | h | 0.4 | 23.99
643 | 30110 | TRANSPORTE DE MATERIAIS/EQUIPAMENTOS/OUTROS ( INCLUSIVE OS DA MOBILIZAÇÃO E DESMOBILIZAÇÃO ) - CAMINHÃO CARROCERIA MADEIRA 15 T ( INCLUSO NO VALOR O RETORNO ) | 2871 | TRANSPORTE COMERCIAL DE MATERIAL BÁSICO ( O. RODOV. ) | tkm | 1 | 0.42
644 | 30112 | CARGA DOS MATERIAIS/EQUIPAMENTOS/OUTROS ( INCLUSO HORA IMPRODUTIVA DO CAMINHÃO) | 0005 | SERVENTE | h | 6.1416 | 54.78
645 | 30112 | CARGA DOS MATERIAIS/EQUIPAMENTOS/OUTROS ( INCLUSO HORA IMPRODUTIVA DO CAMINHÃO) | 2872 | HORA IMPRODUTIVA DO CAMINHÃO CARROCERIA MADEIRA 15 T ( O. RODOV. ) | h | 1.5354 | 47.24
646 | 30113 | DESCARGA DOS MATERIAIS/EQUIPAMENTOS/OUTROS ( INCLUSO HORA IMPRODUTIVA DO CAMINHÃO) | 0005 | SERVENTE | h | 6.1416 | 54.78
647 | 30113 | DESCARGA DOS MATERIAIS/EQUIPAMENTOS/OUTROS ( INCLUSO HORA IMPRODUTIVA DO CAMINHÃO) | 2872 | HORA IMPRODUTIVA DO CAMINHÃO CARROCERIA MADEIRA 15 T ( O. RODOV. ) | h | 1.5354 | 47.24
648 | 30114 | MOBILIZAÇÃO DO CANTEIRO DE OBRAS - INCLUSIVE CARGA E DESCARGA E A HORA IMPRODUTIVA DO CAMINHÃO - ( EXCLUSO O TRANSPORTE ) | 0005 | SERVENTE | h | 12.2832 | 109.57
649 | 30114 | MOBILIZAÇÃO DO CANTEIRO DE OBRAS - INCLUSIVE CARGA E DESCARGA E A HORA IMPRODUTIVA DO CAMINHÃO - ( EXCLUSO O TRANSPORTE ) | 2872 | HORA IMPRODUTIVA DO CAMINHÃO CARROCERIA MADEIRA 15 T ( O. RODOV. ) | h | 3.0708 | 94.49
650 | 30116 | DESMOBILIZAÇÃO DO CANTEIRO DE OBRAS - INCLUSIVE CARGA E DESCARGA E A HORA IMPRODUTIVA DO CAMINHÃO - ( EXCLUSO O TRANSPORTE ) | 0005 | SERVENTE | h | 12.2832 | 109.57
651 | 30116 | DESMOBILIZAÇÃO DO CANTEIRO DE OBRAS - INCLUSIVE CARGA E DESCARGA E A HORA IMPRODUTIVA DO CAMINHÃO - ( EXCLUSO O TRANSPORTE ) | 2872 | HORA IMPRODUTIVA DO CAMINHÃO CARROCERIA MADEIRA 15 T ( O. RODOV. ) | h | 3.0708 | 94.49
652 | 40101 | ESCAVACAO MANUAL DE VALAS < 1 MTS. (OBRAS CIVIS) | 0005 | SERVENTE | h | 2.566 | 22.89
653 | 40103 | ESCAVAÇAO MANUAL DE VALAS PROF.1 A 2 M | 0005 | SERVENTE | h | 3.2491 | 28.98
654 | 40104 | ESCAVAÇAO MANUAL DE VALAS PROF. 2 A 4 M | 0005 | SERVENTE | h | 3.65 | 32.56
655 | 40902 | REATERRO COM APILOAMENTO | 0005 | SERVENTE | h | 1.7 | 15.16
656 | 40904 | REATERRO COM APILOAMENTO MECÂNICO | 0005 | SERVENTE | h | 0.2425 | 2.16
657 | 40904 | REATERRO COM APILOAMENTO MECÂNICO | 2782 | GASOLINA | l | 0.0938 | 0.44
658 | 40904 | REATERRO COM APILOAMENTO MECÂNICO | 2779 | COMPACTADOR DE PLACA VIBRATÓRIA A GASOLINA POTÊNCIA 3HP (MANUTENÇÃO E DEPRECIAÇÃO DO EQUIPAMENTO) - PREÇO DO EQUIPAMENTO NOVO DIVIDIDO POR 1.000 | un | 0.0125 | 0.06
659 | 40905 | APILOAMENTO MECÂNICO | 0005 | SERVENTE | h | 0.0245 | 0.22
660 | 40905 | APILOAMENTO MECÂNICO | 2779 | COMPACTADOR DE PLACA VIBRATÓRIA A GASOLINA POTÊNCIA 3HP (MANUTENÇÃO E DEPRECIAÇÃO DO EQUIPAMENTO) - PREÇO DO EQUIPAMENTO NOVO DIVIDIDO POR 1.000 | un | 0.0025 | 0.01
661 | 40905 | APILOAMENTO MECÂNICO | 2782 | GASOLINA | l | 0.0188 | 0.09
662 | 41001 | ESC.CAMPO ABERTO C/TRANP.MANUAL DE TERRA(OC) | 0005 | SERVENTE | h | 2.93 | 26.14
663 | 41002 | APILOAMENTO | 0005 | SERVENTE | h | 0.4 | 3.57
664 | 41003 | ATERRO INTERNO SEM APILOAM.C/TR.EM CARRINHO MÃO | 0005 | SERVENTE | h | 2 | 17.84
665 | 41004 | ESCAVACAO MECANICA | 2453 | ESCAVACAO MECANICA (O. RODOV.) | m3 | 1 | 1.29
666 | 41005 | CARGA MECANIZADA | 2451 | CARGA MECANIZADA ( O. RODOV.) | m3 | 1 | 0.88
667 | 41006 | TRANSPORTE DE MATERIAL ESCAVADO M3.KM | 2409 | TRANSPORTE DE MAT.ESCAVADO C/C.B. (M3XKM) ( O. RODOV.) | m3km | 1 | 1.56
668 | 41007 | ESPALHAMENTO MECANICO | 2452 | ESPALHAMENTO MECANICO (O. RODOV.) | m2 | 1 | 0.23
669 | 41008 | COMPACTAÇÃO MECÂNICA COM CONTROLE DA UMIDADE (95% PN) | 2407 | COMPACTACAO MECANICA COM CONTROLE DA UMIDADE (95% PN) - (O.RODOV.) | m3 | 1 | 2.74
670 | 41009 | COMPACTAÇÃO MECÂNICA SEM CONTROLE LABORATÓRIO | 2408 | COMPACTACAO MECANICA S/CONTROLE ( O. RODOV.) | m3 | 1 | 1.26
671 | 41010 | TRANSPORTE COM LÂMINA ATE 100 M - (OBRAS CIVIS) | 2458 | TRANSPORTE C/LAMINA ATE 100 M ( O. RODOV.) | m3 | 1 | 0.88
672 | 41012 | INDENIZAÇÃO DE JAZIDA | 2878 | INDENIZAÇÃO DE JAZIDA | m3 | 1 | 5
673 | 41140 | REGULARIZAÇÃO DO TERRENO SEM APILOAMENTO COM TRANSPORTE MANUAL DA TERRA ESCAVADA | 0005 | SERVENTE | h | 0.0913 | 0.81
674 | 41140 | REGULARIZAÇÃO DO TERRENO SEM APILOAMENTO COM TRANSPORTE MANUAL DA TERRA ESCAVADA | 0004 | PEDREIRO | h | 0.0674 | 0.97
675 | 41160 | SOLO CIMENTO 1:12 | 0005 | SERVENTE | h | 3.126 | 27.88
676 | 41160 | SOLO CIMENTO 1:12 | 0032 | OPERADOR DE BETONEIRA | h | 1.426 | 15.26
677 | 41160 | SOLO CIMENTO 1:12 | 1215 | CIMENTO PORTLAND C.P. 32 | Kg | 141.42 | 65.05
678 | 50101 | SONDAGENS P/INTERIOR - (OBRAS CIVIS) | 2460 | SONDAGEM A PERCUSSÃO (SPT) - COTAÇÃO COM FIRMAS ESPECIALIZADAS | m | 1 | 54
679 | 50101 | SONDAGENS P/INTERIOR - (OBRAS CIVIS) | 2537 | CAFÉ DA MANHA (COMP. AUXILIAR) | un | 0.1429 | 0.33
680 | 50101 | SONDAGENS P/INTERIOR - (OBRAS CIVIS) | 2454 | PERNOITE INCLUSO CAFÉ DA MANHÃ | un | 0.1429 | 9.29
681 | 50101 | SONDAGENS P/INTERIOR - (OBRAS CIVIS) | 1941 | REFEICAO | un | 0.2858 | 3.08
682 | 50102 | TRANSPORTE EQUIPAMENTOS P/SONDAGEM ( INCLUSO NO VALOR O RETORNO) | 2455 | TRANSPORTE DE EQUIPAMENTO ( IDA E VOLTA) (P = 8 TONELADAS) ( O. RODOV.) | Km | 1 | 3.36
683 | 50103 | SONDAGENS P/GOIANIA - (OBRAS CIVIS) | 2460 | SONDAGEM A PERCUSSÃO (SPT) - COTAÇÃO COM FIRMAS ESPECIALIZADAS | m | 1 | 54
684 | 50201 | EMBASAMENTO COM TIJOLO COMUM | 0005 | SERVENTE | h | 9.63 | 85.9
685 | 50201 | EMBASAMENTO COM TIJOLO COMUM | 0004 | PEDREIRO | h | 7 | 100.45
686 | 50201 | EMBASAMENTO COM TIJOLO COMUM | 1215 | CIMENTO PORTLAND C.P. 32 | Kg | 26.3 | 12.1
687 | 50201 | EMBASAMENTO COM TIJOLO COMUM | 1221 | CAL HIDRATADA | Kg | 43 | 32.25
688 | 50201 | EMBASAMENTO COM TIJOLO COMUM | 0104 | AREIA MEDIA | m3 | 0.32 | 32
689 | 50201 | EMBASAMENTO COM TIJOLO COMUM | 2033 | TIJOLO COMUM MACIÇO (4,5x9x19cm) | un | 735 | 338.1
690 | 50204 | EMBASAMENTO COM PEDRA MARROADA | 0004 | PEDREIRO | h | 6 | 86.1
691 | 50204 | EMBASAMENTO COM PEDRA MARROADA | 0005 | SERVENTE | h | 9 | 80.28
692 | 50204 | EMBASAMENTO COM PEDRA MARROADA | 2804 | AREIA GROSSA | m3 | 0.3156 | 26.83
693 | 50204 | EMBASAMENTO COM PEDRA MARROADA | 1867 | PEDRA MARROADA | m3 | 1.1 | 68
694 | 50204 | EMBASAMENTO COM PEDRA MARROADA | 1215 | CIMENTO PORTLAND C.P. 32 | Kg | 102.63 | 47.21
695 | 50250 | TRAÇO DE CONCRETO | 2756 | TRAÇO DE CONCRETO | un | 1 | 842.24
696 | 50251 | CORPO DE PROVA | 2757 | CORPO DE PROVA | un | 1 | 10.8
697 | 50301 | ESTACA A TRADO DIAM.25 CM SEM FERRO | 0005 | SERVENTE | h | 1.5149 | 13.51
698 | 50301 | ESTACA A TRADO DIAM.25 CM SEM FERRO | 0004 | PEDREIRO | h | 0.1964 | 2.82
699 | 50301 | ESTACA A TRADO DIAM.25 CM SEM FERRO | 0032 | OPERADOR DE BETONEIRA | h | 0.09 | 0.96
700 | 50301 | ESTACA A TRADO DIAM.25 CM SEM FERRO | 2804 | AREIA GROSSA | m3 | 0.044 | 3.74
701 | 50301 | ESTACA A TRADO DIAM.25 CM SEM FERRO | 1215 | CIMENTO PORTLAND C.P. 32 | Kg | 13.8462 | 6.37
702 | 50301 | ESTACA A TRADO DIAM.25 CM SEM FERRO | 2497 | BRITA No.02 | m3 | 0.0205 | 1.21
703 | 50301 | ESTACA A TRADO DIAM.25 CM SEM FERRO | 2386 | BRITA No. 01 | m3 | 0.0205 | 1.21
704 | 50302 | ESTACA A TRADO DIAM.30 CM SEM FERRO | 0004 | PEDREIRO | h | 0.2828 | 4.06
705 | 50302 | ESTACA A TRADO DIAM.30 CM SEM FERRO | 0005 | SERVENTE | h | 2.1814 | 19.46
706 | 50302 | ESTACA A TRADO DIAM.30 CM SEM FERRO | 0032 | OPERADOR DE BETONEIRA | h | 0.1296 | 1.39
707 | 50302 | ESTACA A TRADO DIAM.30 CM SEM FERRO | 2804 | AREIA GROSSA | m3 | 0.0634 | 5.39
708 | 50302 | ESTACA A TRADO DIAM.30 CM SEM FERRO | 2386 | BRITA No. 01 | m3 | 0.0296 | 1.75
709 | 50302 | ESTACA A TRADO DIAM.30 CM SEM FERRO | 2497 | BRITA No.02 | m3 | 0.0296 | 1.75
710 | 50302 | ESTACA A TRADO DIAM.30 CM SEM FERRO | 1215 | CIMENTO PORTLAND C.P. 32 | Kg | 19.9374 | 9.17
711 | 50620 | PEDRA MARROADA COM LANCAMENTO | 0005 | SERVENTE | h | 3.05 | 27.21
712 | 50620 | PEDRA MARROADA COM LANCAMENTO | 1867 | PEDRA MARROADA | m3 | 1 | 61.82
713 | 50901 | ESCAVACAO MANUAL DE VALAS (SAPATAS/BLOCOS) | 0005 | SERVENTE | h | 3.2491 | 28.98
714 | 50902 | APILOAMENTO (BLOCOS/SAPATAS) | 0005 | SERVENTE | h | 0.4 | 3.57
715 | 50903 | REATERRO C/APILOAMENTO (BLOCOS/SAPATAS) | 0005 | SERVENTE | h | 1.7 | 15.16
716 | 50905 | REATERRO C/APILOAMENTO MECÂNICO (BLOCOS/SAPATAS) | 0005 | SERVENTE | h | 0.2425 | 2.16
717 | 50905 | REATERRO C/APILOAMENTO MECÂNICO (BLOCOS/SAPATAS) | 2782 | GASOLINA | l | 0.0938 | 0.44
718 | 50905 | REATERRO C/APILOAMENTO MECÂNICO (BLOCOS/SAPATAS) | 2779 | COMPACTADOR DE PLACA VIBRATÓRIA A GASOLINA POTÊNCIA 3HP (MANUTENÇÃO E DEPRECIAÇÃO DO EQUIPAMENTO) - PREÇO DO EQUIPAMENTO NOVO DIVIDIDO POR 1.000 | un | 0.0125 | 0.06
719 | 50907 | APILOAMENTO MECÂNICO (BLOCOS/SAPATAS) | 0005 | SERVENTE | h | 0.0245 | 0.22
720 | 50907 | APILOAMENTO MECÂNICO (BLOCOS/SAPATAS) | 2779 | COMPACTADOR DE PLACA VIBRATÓRIA A GASOLINA POTÊNCIA 3HP (MANUTENÇÃO E DEPRECIAÇÃO DO EQUIPAMENTO) - PREÇO DO EQUIPAMENTO NOVO DIVIDIDO POR 1.000 | un | 0.0025 | 0.01
721 | 50907 | APILOAMENTO MECÂNICO (BLOCOS/SAPATAS) | 2782 | GASOLINA | l | 0.0188 | 0.09
722 | 51001 | ESCAVACAO TUBULOES A CEU ABERTO - (OBRAS CIVIS) | 0005 | SERVENTE | h | 7.15 | 63.78
723 | 51001 | ESCAVACAO TUBULOES A CEU ABERTO - (OBRAS CIVIS) | 0013 | POCEIRO | h | 7.15 | 102.6
724 | 51002 | ALARGAMENTO DE BASE PARA TUBULOES - (OBRAS CIVIS) | 0013 | POCEIRO | h | 6.5 | 93.28
725 | 51002 | ALARGAMENTO DE BASE PARA TUBULOES - (OBRAS CIVIS) | 0005 | SERVENTE | h | 6.5 | 57.98
726 | 51009 | FORMA TABUA PINHO P/FUNDACOES U=3V - (OBRAS CIVIS) | 0008 | AJUDANTE | h | 1.3 | 11.6
727 | 51009 | FORMA TABUA PINHO P/FUNDACOES U=3V - (OBRAS CIVIS) | 0010 | CARPINTEIRO | h | 1.3 | 18.66
728 | 51009 | FORMA TABUA PINHO P/FUNDACOES U=3V - (OBRAS CIVIS) | 1863 | PREGO 18x30 | Kg | 0.15 | 1.69
729 | 51009 | FORMA TABUA PINHO P/FUNDACOES U=3V - (OBRAS CIVIS) | 1968 | SARRAFO DE MADEIRA 10 CM | m | 0.5 | 3.13
730 | 51009 | FORMA TABUA PINHO P/FUNDACOES U=3V - (OBRAS CIVIS) | 2023 | TABUA PARA FORMA(30CM) | m | 1.3675 | 11.01
731 | 51009 | FORMA TABUA PINHO P/FUNDACOES U=3V - (OBRAS CIVIS) | 1263 | DESMOLDANTE PARA CONCRETO | l | 0.4 | 1.95
732 | 51015 | PREPARO COM BETONEIRA E TRANSPORTE MANUAL DE CONCRETO FCK-15 - (O.C.) | 0005 | SERVENTE | h | 5.1586 | 46.01
733 | 51015 | PREPARO COM BETONEIRA E TRANSPORTE MANUAL DE CONCRETO FCK-15 - (O.C.) | 0032 | OPERADOR DE BETONEIRA | h | 0.6448 | 6.9
734 | 51015 | PREPARO COM BETONEIRA E TRANSPORTE MANUAL DE CONCRETO FCK-15 - (O.C.) | 2804 | AREIA GROSSA | m3 | 0.923 | 78.46
735 | 51015 | PREPARO COM BETONEIRA E TRANSPORTE MANUAL DE CONCRETO FCK-15 - (O.C.) | 1215 | CIMENTO PORTLAND C.P. 32 | Kg | 280 | 128.8
736 | 51015 | PREPARO COM BETONEIRA E TRANSPORTE MANUAL DE CONCRETO FCK-15 - (O.C.) | 2497 | BRITA No.02 | m3 | 0.627 | 37.07
737 | 51015 | PREPARO COM BETONEIRA E TRANSPORTE MANUAL DE CONCRETO FCK-15 - (O.C.) | 2386 | BRITA No. 01 | m3 | 0.209 | 12.36
738 | 51017 | PREPARO COM BETONEIRA E TRANSPORTE MANUAL DE CONCRETO FCK-20 - (O.C.) | 0005 | SERVENTE | h | 5.1586 | 46.01
739 | 51017 | PREPARO COM BETONEIRA E TRANSPORTE MANUAL DE CONCRETO FCK-20 - (O.C.) | 0032 | OPERADOR DE BETONEIRA | h | 0.6448 | 6.9
740 | 51017 | PREPARO COM BETONEIRA E TRANSPORTE MANUAL DE CONCRETO FCK-20 - (O.C.) | 2804 | AREIA GROSSA | m3 | 0.809 | 68.77
741 | 51017 | PREPARO COM BETONEIRA E TRANSPORTE MANUAL DE CONCRETO FCK-20 - (O.C.) | 2386 | BRITA No. 01 | m3 | 0.209 | 12.36
742 | 51017 | PREPARO COM BETONEIRA E TRANSPORTE MANUAL DE CONCRETO FCK-20 - (O.C.) | 2497 | BRITA No.02 | m3 | 0.627 | 37.07
743 | 51017 | PREPARO COM BETONEIRA E TRANSPORTE MANUAL DE CONCRETO FCK-20 - (O.C.) | 1215 | CIMENTO PORTLAND C.P. 32 | Kg | 320 | 147.2
744 | 51020 | CONCRETO USINADO BOMBEAVEL FCK-15 - (O.C.) | 1241 | CONCRETO USINADO BOMBEAVEL-15 MPa | m3 | 1.02 | 286.15
745 | 51023 | CONCRETO USINADO CONVENCIONAL FCK-15 COM TRANSPORTE MANUAL - (O.C.) | 0005 | SERVENTE | h | 2.5794 | 23.01
746 | 51023 | CONCRETO USINADO CONVENCIONAL FCK-15 COM TRANSPORTE MANUAL - (O.C.) | 1245 | CONCRETO USINADO CONV.FCK=15 MPa | m3 | 1.02 | 281.06
747 | 51024 | PREPARO COM BETONEIRA E TRANSPORTE MANUAL DE CONCRETO PARA LASTRO - (O.C.) | 0005 | SERVENTE | h | 5.1586 | 46.01
748 | 51024 | PREPARO COM BETONEIRA E TRANSPORTE MANUAL DE CONCRETO PARA LASTRO - (O.C.) | 0032 | OPERADOR DE BETONEIRA | h | 0.6448 | 6.9
749 | 51024 | PREPARO COM BETONEIRA E TRANSPORTE MANUAL DE CONCRETO PARA LASTRO - (O.C.) | 1215 | CIMENTO PORTLAND C.P. 32 | Kg | 220 | 101.2
750 | 51024 | PREPARO COM BETONEIRA E TRANSPORTE MANUAL DE CONCRETO PARA LASTRO - (O.C.) | 2497 | BRITA No.02 | m3 | 0.615 | 36.36
751 | 51024 | PREPARO COM BETONEIRA E TRANSPORTE MANUAL DE CONCRETO PARA LASTRO - (O.C.) | 2386 | BRITA No. 01 | m3 | 0.263 | 15.55
752 | 51024 | PREPARO COM BETONEIRA E TRANSPORTE MANUAL DE CONCRETO PARA LASTRO - (O.C.) | 0104 | AREIA MEDIA | m3 | 0.677 | 67.7
753 | 51025 | PREPARO SEM BETONEIRA E TRANSPORTE MANUAL DE CONCRETO PARA LASTRO - (O.C.) | 0005 | SERVENTE | h | 10 | 89.2
754 | 51025 | PREPARO SEM BETONEIRA E TRANSPORTE MANUAL DE CONCRETO PARA LASTRO - (O.C.) | 0104 | AREIA MEDIA | m3 | 0.778 | 77.8
755 | 51025 | PREPARO SEM BETONEIRA E TRANSPORTE MANUAL DE CONCRETO PARA LASTRO - (O.C.) | 2386 | BRITA No. 01 | m3 | 0.289 | 17.09
756 | 51025 | PREPARO SEM BETONEIRA E TRANSPORTE MANUAL DE CONCRETO PARA LASTRO - (O.C.) | 2497 | BRITA No.02 | m3 | 0.677 | 40.03
757 | 51025 | PREPARO SEM BETONEIRA E TRANSPORTE MANUAL DE CONCRETO PARA LASTRO - (O.C.) | 1215 | CIMENTO PORTLAND C.P. 32 | Kg | 220 | 101.2
758 | 51026 | LANÇAMENTO/APLICAÇÃO/ADENSAMENTO DE CONCRETO EM FUNDAÇÃO- (O.C.) | 0005 | SERVENTE | h | 1.9348 | 17.26
759 | 51026 | LANÇAMENTO/APLICAÇÃO/ADENSAMENTO DE CONCRETO EM FUNDAÇÃO- (O.C.) | 0025 | OFICIAL "B" | h | 0.6446 | 9.25
760 | 51026 | LANÇAMENTO/APLICAÇÃO/ADENSAMENTO DE CONCRETO EM FUNDAÇÃO- (O.C.) | 2149 | VIBRADOR 2 HP COM MANGOTE 32MM E MANGUEIRA DE 5M ( MANUTENÇÃO E DEPRECIAÇÃO DO EQUIPAMENTO) - PREÇO DO EQUIPAMENTO NOVO DIVIDIDO POR 1.000 | un | 0.0468 | 0.08
761 | 51027 | LASTRO DE BRITA (OBRAS CIVIS) | 0005 | SERVENTE | h | 2 | 17.84
762 | 51027 | LASTRO DE BRITA (OBRAS CIVIS) | 2386 | BRITA No. 01 | m3 | 0.6 | 35.48
763 | 51027 | LASTRO DE BRITA (OBRAS CIVIS) | 2387 | BRITA No. 0 | m3 | 0.6 | 45.3
764 | 51029 | PREPARO COM BETONEIRA E TRANSPORTE MANUAL DE CONCRETO FCK=30 MPA | 0005 | SERVENTE | h | 5.1586 | 46.01
765 | 51029 | PREPARO COM BETONEIRA E TRANSPORTE MANUAL DE CONCRETO FCK=30 MPA | 0032 | OPERADOR DE BETONEIRA | h | 0.6448 | 6.9
766 | 51029 | PREPARO COM BETONEIRA E TRANSPORTE MANUAL DE CONCRETO FCK=30 MPA | 2804 | AREIA GROSSA | m3 | 0.531 | 45.14
767 | 51029 | PREPARO COM BETONEIRA E TRANSPORTE MANUAL DE CONCRETO FCK=30 MPA | 2386 | BRITA No. 01 | m3 | 0.718 | 42.46
768 | 51029 | PREPARO COM BETONEIRA E TRANSPORTE MANUAL DE CONCRETO FCK=30 MPA | 1215 | CIMENTO PORTLAND C.P. 32 | Kg | 431 | 198.26
769 | 51030 | PREPARO COM BETONEIRA E TRANSPORTE MANUAL DE CONCRETO FCK=25 MPA | 0005 | SERVENTE | h | 5.1586 | 46.01
770 | 51030 | PREPARO COM BETONEIRA E TRANSPORTE MANUAL DE CONCRETO FCK=25 MPA | 0032 | OPERADOR DE BETONEIRA | h | 0.6448 | 6.9
771 | 51030 | PREPARO COM BETONEIRA E TRANSPORTE MANUAL DE CONCRETO FCK=25 MPA | 2804 | AREIA GROSSA | m3 | 0.578 | 49.13
772 | 51030 | PREPARO COM BETONEIRA E TRANSPORTE MANUAL DE CONCRETO FCK=25 MPA | 1215 | CIMENTO PORTLAND C.P. 32 | Kg | 373 | 171.58
773 | 51030 | PREPARO COM BETONEIRA E TRANSPORTE MANUAL DE CONCRETO FCK=25 MPA | 2386 | BRITA No. 01 | m3 | 0.712 | 42.1
774 | 51031 | CONCRETO USINADO CONVENCIONAL FCK=20 MPA COM TRANSPORTE MANUAL (O.C .) | 0005 | SERVENTE | h | 2.5794 | 23.01
775 | 51031 | CONCRETO USINADO CONVENCIONAL FCK=20 MPA COM TRANSPORTE MANUAL (O.C .) | 1247 | CONCRETO USINADO CONV.FCK=20 MPa | m3 | 1.02 | 285.58
776 | 51032 | CONCRETO USINADO CONVENCIONAL FCK=25 MPA COM TRANSPORTE MANUAL (O.C.) | 0005 | SERVENTE | h | 2.5794 | 23.01
777 | 51032 | CONCRETO USINADO CONVENCIONAL FCK=25 MPA COM TRANSPORTE MANUAL (O.C.) | 2668 | CONCRETO USINADO CONVENCIONAL FCK=25 MPA | m3 | 1.02 | 290.1
778 | 51033 | CONCRETO USINADO CONVENCIONAL FCK=30 MPA COM TRANSPORTE MANUAL (O.C.) | 0005 | SERVENTE | h | 2.5794 | 23.01
779 | 51033 | CONCRETO USINADO CONVENCIONAL FCK=30 MPA COM TRANSPORTE MANUAL (O.C.) | 2669 | CONCRETO USINADO CONVENCIONAL FCK=30 MPA | m3 | 1.02 | 294.62
780 | 51035 | CONCRETO USINADO BOMBEÁVEL FCK=20 MPA (O.C.) | 2688 | CONCRETO USINADO BOMBEAVEL FCK=20 MPA | m3 | 1.02 | 298.13
781 | 51036 | CONCRETO USINADO BOMBEÁVEL FCK=25 MPA (O.C.) | 2666 | CONCRETO USINADO BOMBEAVEL FCK=25 MPA | m3 | 1.02 | 306.93
782 | 51037 | CONCRETO USINADO BOMBEÁVEL FCK=30 MPA (O.C.) | 2667 | CONCRETO USINADO BOMBEAVEL FCK=30 MPA | m3 | 1.02 | 320.7
783 | 51045 | TAXA DE BOMBEAMENTO CONCRETO MÍNIMO - 10 M3 (O.C.) | 1179 | TAXA DE BOMBEAMENTO | m3 | 1 | 29.52
784 | 51055 | LANÇAMENTO/APLICAÇÃO/ADENSAMENTO MANUAL DE CONCRETO - (O.C.) | 0005 | SERVENTE | h | 2.3218 | 20.71
785 | 51055 | LANÇAMENTO/APLICAÇÃO/ADENSAMENTO MANUAL DE CONCRETO - (O.C.) | 0025 | OFICIAL "B" | h | 0.7735 | 11.1
786 | 51060 | LANÇAMENTO/APLICAÇÃO/ADENSAMENTO DE CONCRETO USINADO BOMBEADO EM FUNDAÇÃO | 0025 | OFICIAL "B" | h | 0.6446 | 9.25
787 | 51060 | LANÇAMENTO/APLICAÇÃO/ADENSAMENTO DE CONCRETO USINADO BOMBEADO EM FUNDAÇÃO | 0005 | SERVENTE | h | 1.9348 | 17.26
788 | 51060 | LANÇAMENTO/APLICAÇÃO/ADENSAMENTO DE CONCRETO USINADO BOMBEADO EM FUNDAÇÃO | 2149 | VIBRADOR 2 HP COM MANGOTE 32MM E MANGUEIRA DE 5M ( MANUTENÇÃO E DEPRECIAÇÃO DO EQUIPAMENTO) - PREÇO DO EQUIPAMENTO NOVO DIVIDIDO POR 1.000 | un | 0.0468 | 0.08
789 | 52002 | ACO CA-25 - 6,3 MM (1/4") - (OBRAS CIVIS) | 0006 | ARMADOR | h | 0.07 | 1
790 | 52002 | ACO CA-25 - 6,3 MM (1/4") - (OBRAS CIVIS) | 0008 | AJUDANTE | h | 0.07 | 0.62
791 | 52002 | ACO CA-25 - 6,3 MM (1/4") - (OBRAS CIVIS) | 0102 | ARAME RECOZIDO 18 | Kg | 0.02 | 0.3
792 | 52002 | ACO CA-25 - 6,3 MM (1/4") - (OBRAS CIVIS) | 2436 | ACO CA-25 - 6,3 MM (1/4") - BARRA LISA A-36 | Kg | 1.1 | 5.78
793 | 52003 | ACO CA-50A - 6,3 MM (1/4") - (OBRAS CIVIS) | 0008 | AJUDANTE | h | 0.08 | 0.71
794 | 52003 | ACO CA-50A - 6,3 MM (1/4") - (OBRAS CIVIS) | 0006 | ARMADOR | h | 0.08 | 1.15
795 | 52003 | ACO CA-50A - 6,3 MM (1/4") - (OBRAS CIVIS) | 2437 | ACO CA-50 - 6,3 MM (1/4") | Kg | 1.1 | 6.35
796 | 52003 | ACO CA-50A - 6,3 MM (1/4") - (OBRAS CIVIS) | 0102 | ARAME RECOZIDO 18 | Kg | 0.02 | 0.3
797 | 52004 | ACO CA 50-A - 8,0 MM (5/16") - (OBRAS CIVIS) | 0006 | ARMADOR | h | 0.08 | 1.15
798 | 52004 | ACO CA 50-A - 8,0 MM (5/16") - (OBRAS CIVIS) | 0008 | AJUDANTE | h | 0.08 | 0.71
799 | 52004 | ACO CA 50-A - 8,0 MM (5/16") - (OBRAS CIVIS) | 0102 | ARAME RECOZIDO 18 | Kg | 0.02 | 0.3
800 | 52004 | ACO CA 50-A - 8,0 MM (5/16") - (OBRAS CIVIS) | 2438 | ACO CA-50 - 8,0 MM (5/16") | Kg | 1.1 | 6.38
801 | 52005 | ACO CA-50A - 10,0 MM (3/8") - (OBRAS CIVIS) | 0008 | AJUDANTE | h | 0.08 | 0.71
802 | 52005 | ACO CA-50A - 10,0 MM (3/8") - (OBRAS CIVIS) | 0006 | ARMADOR | h | 0.08 | 1.15
803 | 52005 | ACO CA-50A - 10,0 MM (3/8") - (OBRAS CIVIS) | 2439 | ACO CA-50 10,0 MM (3/8") | Kg | 1.1 | 6.02
804 | 52005 | ACO CA-50A - 10,0 MM (3/8") - (OBRAS CIVIS) | 0102 | ARAME RECOZIDO 18 | Kg | 0.02 | 0.3
805 | 52006 | ACO CA 50-A - 12,5 MM (1/2") - (OBRAS CIVIS) | 0006 | ARMADOR | h | 0.1 | 1.44
806 | 52006 | ACO CA 50-A - 12,5 MM (1/2") - (OBRAS CIVIS) | 0008 | AJUDANTE | h | 0.1 | 0.89
807 | 52006 | ACO CA 50-A - 12,5 MM (1/2") - (OBRAS CIVIS) | 0102 | ARAME RECOZIDO 18 | Kg | 0.03 | 0.46
808 | 52006 | ACO CA 50-A - 12,5 MM (1/2") - (OBRAS CIVIS) | 2440 | ACO CA-50 12,5 MM (1/2") | Kg | 1.1 | 5.21
809 | 52007 | ACO CA - 50 - 16,0 MM (5/8") - (OBRAS CIVIS) | 0008 | AJUDANTE | h | 0.1 | 0.89
810 | 52007 | ACO CA - 50 - 16,0 MM (5/8") - (OBRAS CIVIS) | 0006 | ARMADOR | h | 0.1 | 1.44
811 | 52007 | ACO CA - 50 - 16,0 MM (5/8") - (OBRAS CIVIS) | 2441 | ACO CA 50 A - 16,0 MM (5/8") | Kg | 1.1 | 5.21
812 | 52007 | ACO CA - 50 - 16,0 MM (5/8") - (OBRAS CIVIS) | 0102 | ARAME RECOZIDO 18 | Kg | 0.03 | 0.46
813 | 52008 | ACO CA-50 A - 20,0 MM (3/4") - (OBRAS CIVIS) | 0006 | ARMADOR | h | 0.1 | 1.44
814 | 52008 | ACO CA-50 A - 20,0 MM (3/4") - (OBRAS CIVIS) | 0008 | AJUDANTE | h | 0.1 | 0.89
815 | 52008 | ACO CA-50 A - 20,0 MM (3/4") - (OBRAS CIVIS) | 0102 | ARAME RECOZIDO 18 | Kg | 0.03 | 0.46
816 | 52008 | ACO CA-50 A - 20,0 MM (3/4") - (OBRAS CIVIS) | 2442 | ACO CA-50 - 20,0 MM (3/4") | Kg | 1.1 | 6.01
817 | 52010 | ACO CA 50-A - 25,0 MM (1") - (OBRAS CIVIS) | 0008 | AJUDANTE | h | 0.1 | 0.89
818 | 52010 | ACO CA 50-A - 25,0 MM (1") - (OBRAS CIVIS) | 0006 | ARMADOR | h | 0.1 | 1.44
819 | 52010 | ACO CA 50-A - 25,0 MM (1") - (OBRAS CIVIS) | 2444 | ACO CA-50 - 25,0 MM (1") | Kg | 1.1 | 6.01
820 | 52010 | ACO CA 50-A - 25,0 MM (1") - (OBRAS CIVIS) | 0102 | ARAME RECOZIDO 18 | Kg | 0.03 | 0.46
821 | 52012 | ACO CA 60-B 4,2 MM - (OBRAS CIVIS) | 0006 | ARMADOR | h | 0.07 | 1
822 | 52012 | ACO CA 60-B 4,2 MM - (OBRAS CIVIS) | 0008 | AJUDANTE | h | 0.07 | 0.62
823 | 52012 | ACO CA 60-B 4,2 MM - (OBRAS CIVIS) | 0102 | ARAME RECOZIDO 18 | Kg | 0.02 | 0.3
824 | 52012 | ACO CA 60-B 4,2 MM - (OBRAS CIVIS) | 2446 | ACO CA-60 - 4,2 MM | Kg | 1.1 | 5.7
825 | 52014 | ACO CA-60 - 5,0 MM - (OBRAS CIVIS) | 0008 | AJUDANTE | h | 0.07 | 0.62
826 | 52014 | ACO CA-60 - 5,0 MM - (OBRAS CIVIS) | 0006 | ARMADOR | h | 0.07 | 1
827 | 52014 | ACO CA-60 - 5,0 MM - (OBRAS CIVIS) | 2448 | ACO CA-60 B - 5,0 MM | Kg | 1.1 | 5.7
828 | 52014 | ACO CA-60 - 5,0 MM - (OBRAS CIVIS) | 0102 | ARAME RECOZIDO 18 | Kg | 0.02 | 0.3
829 | 60010 | VERGA/CONTRAVERGA EM CONCRETO ARMADO FCK = 20 MPA | 0010 | CARPINTEIRO | h | 5.986 | 85.9
830 | 60010 | VERGA/CONTRAVERGA EM CONCRETO ARMADO FCK = 20 MPA | 0006 | ARMADOR | h | 10.4427 | 149.85
831 | 60010 | VERGA/CONTRAVERGA EM CONCRETO ARMADO FCK = 20 MPA | 0008 | AJUDANTE | h | 16.6907 | 148.88
832 | 60010 | VERGA/CONTRAVERGA EM CONCRETO ARMADO FCK = 20 MPA | 0005 | SERVENTE | h | 5.8032 | 51.76
833 | 60010 | VERGA/CONTRAVERGA EM CONCRETO ARMADO FCK = 20 MPA | 0025 | OFICIAL "B" | h | 1.9348 | 27.76
834 | 60010 | VERGA/CONTRAVERGA EM CONCRETO ARMADO FCK = 20 MPA | 0032 | OPERADOR DE BETONEIRA | h | 0.6448 | 6.9
835 | 60010 | VERGA/CONTRAVERGA EM CONCRETO ARMADO FCK = 20 MPA | 2804 | AREIA GROSSA | m3 | 0.809 | 68.77
836 | 60010 | VERGA/CONTRAVERGA EM CONCRETO ARMADO FCK = 20 MPA | 0102 | ARAME RECOZIDO 18 | Kg | 2.6693 | 40.52
837 | 60010 | VERGA/CONTRAVERGA EM CONCRETO ARMADO FCK = 20 MPA | 2426 | ARAME GALVANIZADO No. 12 BWG | Kg | 0.49 | 7.44
838 | 60010 | VERGA/CONTRAVERGA EM CONCRETO ARMADO FCK = 20 MPA | 2437 | ACO CA-50 - 6,3 MM (1/4") | Kg | 121 | 698.17
839 | 60010 | VERGA/CONTRAVERGA EM CONCRETO ARMADO FCK = 20 MPA | 2448 | ACO CA-60 B - 5,0 MM | Kg | 25.8137 | 133.71
840 | 60010 | VERGA/CONTRAVERGA EM CONCRETO ARMADO FCK = 20 MPA | 2386 | BRITA No. 01 | m3 | 0.209 | 12.36
841 | 60010 | VERGA/CONTRAVERGA EM CONCRETO ARMADO FCK = 20 MPA | 2497 | BRITA No.02 | m3 | 0.627 | 37.07
842 | 60010 | VERGA/CONTRAVERGA EM CONCRETO ARMADO FCK = 20 MPA | 1215 | CIMENTO PORTLAND C.P. 32 | Kg | 320 | 147.2
843 | 60010 | VERGA/CONTRAVERGA EM CONCRETO ARMADO FCK = 20 MPA | 2023 | TABUA PARA FORMA(30CM) | m | 22.822 | 183.72
844 | 60010 | VERGA/CONTRAVERGA EM CONCRETO ARMADO FCK = 20 MPA | 1861 | PREGO 18x24 | Kg | 1.114 | 12.52
845 | 60103 | ESCORAMENTO METALICO - VIGAS/LAJES (ALUGUEL/MES) | 0005 | SERVENTE | h | 0.1 | 0.89
846 | 60103 | ESCORAMENTO METALICO - VIGAS/LAJES (ALUGUEL/MES) | 1319 | ESCORAMENTO METALICO-ALUGUEL | m2xmes | 1 | 5.49
847 | 60104 | ANDAIME METALICO TORRE (ALUGUEL/MES) | 0005 | SERVENTE | h | 0.1 | 0.89
848 | 60104 | ANDAIME METALICO TORRE (ALUGUEL/MES) | 0015 | MONTADOR DE ESTRUT. METALICA | h | 0.08 | 1.15
849 | 60104 | ANDAIME METALICO TORRE (ALUGUEL/MES) | 1121 | ANDAIME METALICO (ALUGUEL) | mxmes | 1 | 12
850 | 60105 | ANDAIME METALICO FACHADEIRO (ALUGUEL/MES) | 0015 | MONTADOR DE ESTRUT. METALICA | h | 0.08 | 1.15
851 | 60105 | ANDAIME METALICO FACHADEIRO (ALUGUEL/MES) | 0005 | SERVENTE | h | 0.16 | 1.43
852 | 60105 | ANDAIME METALICO FACHADEIRO (ALUGUEL/MES) | 2432 | ANDAIME METALICO FACHADEIRO (ALUGUEL) | m2xmes | 1.03 | 4.11
853 | 60160 | EPS 20 MM PARA JUNTA DILATAÇÃO | 0005 | SERVENTE | h | 0.0558 | 0.5
854 | 60160 | EPS 20 MM PARA JUNTA DILATAÇÃO | 0018 | PINTOR | h | 0.0563 | 0.81
855 | 60160 | EPS 20 MM PARA JUNTA DILATAÇÃO | 2360 | COLA BRANCA ( 1L = 1,2 KG) | Kg | 0.6242 | 8.19
856 | 60160 | EPS 20 MM PARA JUNTA DILATAÇÃO | 2709 | EPS (ISOPOR OU EQUIVALENTE) 20 MM | m2 | 1.05 | 7.04
857 | 60160 | EPS 20 MM PARA JUNTA DILATAÇÃO | 2383 | LIXA P/MADEIRA No.220 | un | 0.1 | 0.1
858 | 60180 | FORMA CHAPA COMPENSADA 6 MM U=3V ( PARA PLACAS/TAMPAS E DIVISÓRIAS PRÉ-MOLDADAS EM CONCRETO) | 0005 | SERVENTE | h | 0.2659 | 2.37
859 | 60180 | FORMA CHAPA COMPENSADA 6 MM U=3V ( PARA PLACAS/TAMPAS E DIVISÓRIAS PRÉ-MOLDADAS EM CONCRETO) | 0010 | CARPINTEIRO | h | 0.2659 | 3.82
860 | 60180 | FORMA CHAPA COMPENSADA 6 MM U=3V ( PARA PLACAS/TAMPAS E DIVISÓRIAS PRÉ-MOLDADAS EM CONCRETO) | 1861 | PREGO 18x24 | Kg | 0.0665 | 0.75
861 | 60180 | FORMA CHAPA COMPENSADA 6 MM U=3V ( PARA PLACAS/TAMPAS E DIVISÓRIAS PRÉ-MOLDADAS EM CONCRETO) | 2023 | TABUA PARA FORMA(30CM) | m | 0.2511 | 2.02
862 | 60180 | FORMA CHAPA COMPENSADA 6 MM U=3V ( PARA PLACAS/TAMPAS E DIVISÓRIAS PRÉ-MOLDADAS EM CONCRETO) | 1695 | COMPENSADO RESINADO COLA FENÓLICA 6 MM 2,2X1,1 | m2 | 0.3086 | 2.51
863 | 60180 | FORMA CHAPA COMPENSADA 6 MM U=3V ( PARA PLACAS/TAMPAS E DIVISÓRIAS PRÉ-MOLDADAS EM CONCRETO) | 1263 | DESMOLDANTE PARA CONCRETO | l | 0.0125 | 0.06
864 | 60191 | FORMA DE TABUA CINTA BALDRAME U=8 VEZES | 0010 | CARPINTEIRO | h | 0.2993 | 4.29
865 | 60191 | FORMA DE TABUA CINTA BALDRAME U=8 VEZES | 0008 | AJUDANTE | h | 0.3124 | 2.79
866 | 60191 | FORMA DE TABUA CINTA BALDRAME U=8 VEZES | 2023 | TABUA PARA FORMA(30CM) | m | 0.7134 | 5.74
867 | 60191 | FORMA DE TABUA CINTA BALDRAME U=8 VEZES | 1861 | PREGO 18x24 | Kg | 0.0876 | 0.98
868 | 60191 | FORMA DE TABUA CINTA BALDRAME U=8 VEZES | 1858 | PONTALETE 3x3" | m | 1.4124 | 5.62
869 | 60192 | FORMA DE TABUA CINTA/PILAR SOBRE/ENTRE ALVENARIA U=8 VEZES | 0008 | AJUDANTE | h | 0.3124 | 2.79
870 | 60192 | FORMA DE TABUA CINTA/PILAR SOBRE/ENTRE ALVENARIA U=8 VEZES | 0010 | CARPINTEIRO | h | 0.2993 | 4.29
871 | 60192 | FORMA DE TABUA CINTA/PILAR SOBRE/ENTRE ALVENARIA U=8 VEZES | 1861 | PREGO 18x24 | Kg | 0.0557 | 0.63
872 | 60192 | FORMA DE TABUA CINTA/PILAR SOBRE/ENTRE ALVENARIA U=8 VEZES | 2023 | TABUA PARA FORMA(30CM) | m | 1.1411 | 9.19
873 | 60192 | FORMA DE TABUA CINTA/PILAR SOBRE/ENTRE ALVENARIA U=8 VEZES | 2426 | ARAME GALVANIZADO No. 12 BWG | Kg | 0.0245 | 0.37
874 | 60201 | FORMA CURVA C/TABUA E CH.COMPENSADO U=2 V - (O.C.) | 0010 | CARPINTEIRO | h | 2.5 | 35.88
875 | 60201 | FORMA CURVA C/TABUA E CH.COMPENSADO U=2 V - (O.C.) | 0008 | AJUDANTE | h | 2.5 | 22.3
876 | 60201 | FORMA CURVA C/TABUA E CH.COMPENSADO U=2 V - (O.C.) | 1695 | COMPENSADO RESINADO COLA FENÓLICA 6 MM 2,2X1,1 | m2 | 0.65 | 5.28
877 | 60201 | FORMA CURVA C/TABUA E CH.COMPENSADO U=2 V - (O.C.) | 2023 | TABUA PARA FORMA(30CM) | m | 0.67 | 5.39
878 | 60201 | FORMA CURVA C/TABUA E CH.COMPENSADO U=2 V - (O.C.) | 1863 | PREGO 18x30 | Kg | 0.2 | 2.25
879 | 60201 | FORMA CURVA C/TABUA E CH.COMPENSADO U=2 V - (O.C.) | 1858 | PONTALETE 3x3" | m | 3 | 11.94
880 | 60202 | FORMA-TABUA C/REAPROV. 2 VEZES - (OBRAS CIVIS) | 0010 | CARPINTEIRO | h | 1.5 | 21.53
881 | 60202 | FORMA-TABUA C/REAPROV. 2 VEZES - (OBRAS CIVIS) | 0005 | SERVENTE | h | 1.5 | 13.38
882 | 60202 | FORMA-TABUA C/REAPROV. 2 VEZES - (OBRAS CIVIS) | 1858 | PONTALETE 3x3" | m | 3 | 11.94
883 | 60202 | FORMA-TABUA C/REAPROV. 2 VEZES - (OBRAS CIVIS) | 1861 | PREGO 18x24 | Kg | 0.2 | 2.25
884 | 60202 | FORMA-TABUA C/REAPROV. 2 VEZES - (OBRAS CIVIS) | 2023 | TABUA PARA FORMA(30CM) | m | 2.17 | 17.47
885 | 60202 | FORMA-TABUA C/REAPROV. 2 VEZES - (OBRAS CIVIS) | 1968 | SARRAFO DE MADEIRA 10 CM | m | 1.53 | 9.56
886 | 60202 | FORMA-TABUA C/REAPROV. 2 VEZES - (OBRAS CIVIS) | 1263 | DESMOLDANTE PARA CONCRETO | l | 0.17 | 0.83
887 | 60203 | FORMA- CH.COMPENSADA 12 MM UTILIZAÇÃO 3 VEZES - (OBRAS CIVIS) | 0005 | SERVENTE | h | 1.235 | 11.02
888 | 60203 | FORMA- CH.COMPENSADA 12 MM UTILIZAÇÃO 3 VEZES - (OBRAS CIVIS) | 0010 | CARPINTEIRO | h | 1.235 | 17.72
889 | 60203 | FORMA- CH.COMPENSADA 12 MM UTILIZAÇÃO 3 VEZES - (OBRAS CIVIS) | 1263 | DESMOLDANTE PARA CONCRETO | l | 0.1 | 0.49
890 | 60203 | FORMA- CH.COMPENSADA 12 MM UTILIZAÇÃO 3 VEZES - (OBRAS CIVIS) | 1696 | COMPENSADO RESINADO COLA FENÓLICA 12 MM 2,2X1,1 | m2 | 0.43 | 7.02
891 | 60203 | FORMA- CH.COMPENSADA 12 MM UTILIZAÇÃO 3 VEZES - (OBRAS CIVIS) | 1968 | SARRAFO DE MADEIRA 10 CM | m | 1.0996 | 6.87
892 | 60203 | FORMA- CH.COMPENSADA 12 MM UTILIZAÇÃO 3 VEZES - (OBRAS CIVIS) | 2023 | TABUA PARA FORMA(30CM) | m | 1.15 | 9.26
893 | 60203 | FORMA- CH.COMPENSADA 12 MM UTILIZAÇÃO 3 VEZES - (OBRAS CIVIS) | 1861 | PREGO 18x24 | Kg | 0.25 | 2.81
894 | 60203 | FORMA- CH.COMPENSADA 12 MM UTILIZAÇÃO 3 VEZES - (OBRAS CIVIS) | 2380 | ESCORA ROLIÇA (TIPO EUCALIPTO) | m | 2 | 3.8
895 | 60204 | FORMA - CH.COMPENSADA 17MM PLAST REAP 4 V.-(OBRAS CIVIS) | 0010 | CARPINTEIRO | h | 1.16 | 16.65
896 | 60204 | FORMA - CH.COMPENSADA 17MM PLAST REAP 4 V.-(OBRAS CIVIS) | 0005 | SERVENTE | h | 1.16 | 10.35
897 | 60204 | FORMA - CH.COMPENSADA 17MM PLAST REAP 4 V.-(OBRAS CIVIS) | 2380 | ESCORA ROLIÇA (TIPO EUCALIPTO) | m | 1.5 | 2.85
898 | 60204 | FORMA - CH.COMPENSADA 17MM PLAST REAP 4 V.-(OBRAS CIVIS) | 1861 | PREGO 18x24 | Kg | 0.3 | 3.37
899 | 60204 | FORMA - CH.COMPENSADA 17MM PLAST REAP 4 V.-(OBRAS CIVIS) | 2023 | TABUA PARA FORMA(30CM) | m | 0.7 | 5.64
900 | 60204 | FORMA - CH.COMPENSADA 17MM PLAST REAP 4 V.-(OBRAS CIVIS) | 1968 | SARRAFO DE MADEIRA 10 CM | m | 1.53 | 9.56
901 | 60204 | FORMA - CH.COMPENSADA 17MM PLAST REAP 4 V.-(OBRAS CIVIS) | 1702 | COMPENSADO PLAST.17 MM 2,2X1,1 | m2 | 0.3 | 9.79
902 | 60205 | FORMA - CH.COMPENSADA 17MM PLAST REAP 7 V. - (OBRAS CIVIS | 0005 | SERVENTE | h | 0.66 | 5.89
903 | 60205 | FORMA - CH.COMPENSADA 17MM PLAST REAP 7 V. - (OBRAS CIVIS | 0010 | CARPINTEIRO | h | 0.66 | 9.47
904 | 60205 | FORMA - CH.COMPENSADA 17MM PLAST REAP 7 V. - (OBRAS CIVIS | 1702 | COMPENSADO PLAST.17 MM 2,2X1,1 | m2 | 0.16 | 5.22
905 | 60205 | FORMA - CH.COMPENSADA 17MM PLAST REAP 7 V. - (OBRAS CIVIS | 1968 | SARRAFO DE MADEIRA 10 CM | m | 0.5 | 3.13
906 | 60205 | FORMA - CH.COMPENSADA 17MM PLAST REAP 7 V. - (OBRAS CIVIS | 2023 | TABUA PARA FORMA(30CM) | m | 0.6 | 4.83
907 | 60205 | FORMA - CH.COMPENSADA 17MM PLAST REAP 7 V. - (OBRAS CIVIS | 1861 | PREGO 18x24 | Kg | 0.17 | 1.91
908 | 60205 | FORMA - CH.COMPENSADA 17MM PLAST REAP 7 V. - (OBRAS CIVIS | 2380 | ESCORA ROLIÇA (TIPO EUCALIPTO) | m | 0.8 | 1.52
909 | 60206 | FORMA CH.COMPENSADA 12MM-VIGA/PILAR U=1V - (OBRAS CIVIS | 0010 | CARPINTEIRO | h | 1.85 | 26.55
910 | 60206 | FORMA CH.COMPENSADA 12MM-VIGA/PILAR U=1V - (OBRAS CIVIS | 0005 | SERVENTE | h | 1.35 | 12.04
911 | 60206 | FORMA CH.COMPENSADA 12MM-VIGA/PILAR U=1V - (OBRAS CIVIS | 2133 | VIGOTA DE MADEIRA 6x12 | m | 0.13 | 2.06
912 | 60206 | FORMA CH.COMPENSADA 12MM-VIGA/PILAR U=1V - (OBRAS CIVIS | 2380 | ESCORA ROLIÇA (TIPO EUCALIPTO) | m | 7.6 | 14.44
913 | 60206 | FORMA CH.COMPENSADA 12MM-VIGA/PILAR U=1V - (OBRAS CIVIS | 1863 | PREGO 18x30 | Kg | 0.657 | 7.38
914 | 60206 | FORMA CH.COMPENSADA 12MM-VIGA/PILAR U=1V - (OBRAS CIVIS | 2023 | TABUA PARA FORMA(30CM) | m | 2.768 | 22.28
915 | 60206 | FORMA CH.COMPENSADA 12MM-VIGA/PILAR U=1V - (OBRAS CIVIS | 1696 | COMPENSADO RESINADO COLA FENÓLICA 12 MM 2,2X1,1 | m2 | 1.15 | 18.77
916 | 60206 | FORMA CH.COMPENSADA 12MM-VIGA/PILAR U=1V - (OBRAS CIVIS | 1263 | DESMOLDANTE PARA CONCRETO | l | 0.015 | 0.07
917 | 60206 | FORMA CH.COMPENSADA 12MM-VIGA/PILAR U=1V - (OBRAS CIVIS | 0105 | ARAME GALVANIZADO No. 14 | Kg | 0.06 | 0.91
918 | 60206 | FORMA CH.COMPENSADA 12MM-VIGA/PILAR U=1V - (OBRAS CIVIS | 2439 | ACO CA-50 10,0 MM (3/8") | Kg | 1.416 | 7.75
919 | 60207 | FORMA CH.COMPENSADA 12MM-VIGA/PILAR U=2V - (OBRAS CIVIS | 0010 | CARPINTEIRO | h | 1.43 | 20.52
920 | 60207 | FORMA CH.COMPENSADA 12MM-VIGA/PILAR U=2V - (OBRAS CIVIS | 0005 | SERVENTE | h | 1.35 | 12.04
921 | 60207 | FORMA CH.COMPENSADA 12MM-VIGA/PILAR U=2V - (OBRAS CIVIS | 2133 | VIGOTA DE MADEIRA 6x12 | m | 0.065 | 1.03
922 | 60207 | FORMA CH.COMPENSADA 12MM-VIGA/PILAR U=2V - (OBRAS CIVIS | 2439 | ACO CA-50 10,0 MM (3/8") | Kg | 0.708 | 3.87
923 | 60207 | FORMA CH.COMPENSADA 12MM-VIGA/PILAR U=2V - (OBRAS CIVIS | 0105 | ARAME GALVANIZADO No. 14 | Kg | 0.033 | 0.5
924 | 60207 | FORMA CH.COMPENSADA 12MM-VIGA/PILAR U=2V - (OBRAS CIVIS | 1263 | DESMOLDANTE PARA CONCRETO | l | 0.15 | 0.73
925 | 60207 | FORMA CH.COMPENSADA 12MM-VIGA/PILAR U=2V - (OBRAS CIVIS | 1696 | COMPENSADO RESINADO COLA FENÓLICA 12 MM 2,2X1,1 | m2 | 0.656 | 10.71
926 | 60207 | FORMA CH.COMPENSADA 12MM-VIGA/PILAR U=2V - (OBRAS CIVIS | 2023 | TABUA PARA FORMA(30CM) | m | 1.384 | 11.14
927 | 60207 | FORMA CH.COMPENSADA 12MM-VIGA/PILAR U=2V - (OBRAS CIVIS | 1863 | PREGO 18x30 | Kg | 0.361 | 4.06
928 | 60207 | FORMA CH.COMPENSADA 12MM-VIGA/PILAR U=2V - (OBRAS CIVIS | 2380 | ESCORA ROLIÇA (TIPO EUCALIPTO) | m | 3.8 | 7.22
929 | 60208 | FORMA CH.COMPENSADA 12MM-VIGA/PILAR U=3V - (OBRAS CIVIS | 0010 | CARPINTEIRO | h | 1.35 | 19.37
930 | 60208 | FORMA CH.COMPENSADA 12MM-VIGA/PILAR U=3V - (OBRAS CIVIS | 0005 | SERVENTE | h | 1.35 | 12.04
931 | 60208 | FORMA CH.COMPENSADA 12MM-VIGA/PILAR U=3V - (OBRAS CIVIS | 2133 | VIGOTA DE MADEIRA 6x12 | m | 0.043 | 0.68
932 | 60208 | FORMA CH.COMPENSADA 12MM-VIGA/PILAR U=3V - (OBRAS CIVIS | 2380 | ESCORA ROLIÇA (TIPO EUCALIPTO) | m | 2.533 | 4.81
933 | 60208 | FORMA CH.COMPENSADA 12MM-VIGA/PILAR U=3V - (OBRAS CIVIS | 1863 | PREGO 18x30 | Kg | 0.265 | 2.98
934 | 60208 | FORMA CH.COMPENSADA 12MM-VIGA/PILAR U=3V - (OBRAS CIVIS | 2023 | TABUA PARA FORMA(30CM) | m | 0.923 | 7.43
935 | 60208 | FORMA CH.COMPENSADA 12MM-VIGA/PILAR U=3V - (OBRAS CIVIS | 1696 | COMPENSADO RESINADO COLA FENÓLICA 12 MM 2,2X1,1 | m2 | 0.437 | 7.13
936 | 60208 | FORMA CH.COMPENSADA 12MM-VIGA/PILAR U=3V - (OBRAS CIVIS | 1263 | DESMOLDANTE PARA CONCRETO | l | 0.15 | 0.73
937 | 60208 | FORMA CH.COMPENSADA 12MM-VIGA/PILAR U=3V - (OBRAS CIVIS | 0105 | ARAME GALVANIZADO No. 14 | Kg | 0.024 | 0.36
938 | 60208 | FORMA CH.COMPENSADA 12MM-VIGA/PILAR U=3V - (OBRAS CIVIS | 2439 | ACO CA-50 10,0 MM (3/8") | Kg | 0.472 | 2.58
939 | 60209 | FORMA CH.COMPENSADA 12MM-VIGA/PILAR U=4V - (OBRAS CIVIS | 0010 | CARPINTEIRO | h | 1.26 | 18.08
940 | 60209 | FORMA CH.COMPENSADA 12MM-VIGA/PILAR U=4V - (OBRAS CIVIS | 0005 | SERVENTE | h | 1.35 | 12.04
941 | 60209 | FORMA CH.COMPENSADA 12MM-VIGA/PILAR U=4V - (OBRAS CIVIS | 2133 | VIGOTA DE MADEIRA 6x12 | m | 0.022 | 0.35
942 | 60209 | FORMA CH.COMPENSADA 12MM-VIGA/PILAR U=4V - (OBRAS CIVIS | 2439 | ACO CA-50 10,0 MM (3/8") | Kg | 0.354 | 1.94
943 | 60209 | FORMA CH.COMPENSADA 12MM-VIGA/PILAR U=4V - (OBRAS CIVIS | 0105 | ARAME GALVANIZADO No. 14 | Kg | 0.018 | 0.27
944 | 60209 | FORMA CH.COMPENSADA 12MM-VIGA/PILAR U=4V - (OBRAS CIVIS | 1263 | DESMOLDANTE PARA CONCRETO | l | 0.15 | 0.73
945 | 60209 | FORMA CH.COMPENSADA 12MM-VIGA/PILAR U=4V - (OBRAS CIVIS | 1696 | COMPENSADO RESINADO COLA FENÓLICA 12 MM 2,2X1,1 | m2 | 0.344 | 5.61
946 | 60209 | FORMA CH.COMPENSADA 12MM-VIGA/PILAR U=4V - (OBRAS CIVIS | 2023 | TABUA PARA FORMA(30CM) | m | 0.755 | 6.08
947 | 60209 | FORMA CH.COMPENSADA 12MM-VIGA/PILAR U=4V - (OBRAS CIVIS | 1863 | PREGO 18x30 | Kg | 0.197 | 2.21
948 | 60209 | FORMA CH.COMPENSADA 12MM-VIGA/PILAR U=4V - (OBRAS CIVIS | 2380 | ESCORA ROLIÇA (TIPO EUCALIPTO) | m | 1.267 | 2.41
949 | 60210 | FORMA CH.COMPENSADA PLASTIF. 12MM-U=5V - (OBRAS CIVIS) | 0010 | CARPINTEIRO | h | 1.35 | 19.37
950 | 60210 | FORMA CH.COMPENSADA PLASTIF. 12MM-U=5V - (OBRAS CIVIS) | 0005 | SERVENTE | h | 1.35 | 12.04
951 | 60210 | FORMA CH.COMPENSADA PLASTIF. 12MM-U=5V - (OBRAS CIVIS) | 2380 | ESCORA ROLIÇA (TIPO EUCALIPTO) | m | 1.2 | 2.28
952 | 60210 | FORMA CH.COMPENSADA PLASTIF. 12MM-U=5V - (OBRAS CIVIS) | 1861 | PREGO 18x24 | Kg | 0.25 | 2.81
953 | 60210 | FORMA CH.COMPENSADA PLASTIF. 12MM-U=5V - (OBRAS CIVIS) | 2023 | TABUA PARA FORMA(30CM) | m | 1.17 | 9.42
954 | 60210 | FORMA CH.COMPENSADA PLASTIF. 12MM-U=5V - (OBRAS CIVIS) | 1968 | SARRAFO DE MADEIRA 10 CM | m | 1.53 | 9.56
955 | 60210 | FORMA CH.COMPENSADA PLASTIF. 12MM-U=5V - (OBRAS CIVIS) | 1703 | COMPENSADO PLAST.12 MM 2,2X1,1 | m2 | 0.26 | 6.54
956 | 60212 | FORMA CH.COMPENSADA PLASTIF.12MM-VIGA/PILAR U=3V-(O.C.) | 0005 | SERVENTE | h | 1.35 | 12.04
957 | 60212 | FORMA CH.COMPENSADA PLASTIF.12MM-VIGA/PILAR U=3V-(O.C.) | 0010 | CARPINTEIRO | h | 1.35 | 19.37
958 | 60212 | FORMA CH.COMPENSADA PLASTIF.12MM-VIGA/PILAR U=3V-(O.C.) | 2133 | VIGOTA DE MADEIRA 6x12 | m | 0.043 | 0.68
959 | 60212 | FORMA CH.COMPENSADA PLASTIF.12MM-VIGA/PILAR U=3V-(O.C.) | 1703 | COMPENSADO PLAST.12 MM 2,2X1,1 | m2 | 0.437 | 10.99
960 | 60212 | FORMA CH.COMPENSADA PLASTIF.12MM-VIGA/PILAR U=3V-(O.C.) | 1263 | DESMOLDANTE PARA CONCRETO | l | 0.15 | 0.73
961 | 60212 | FORMA CH.COMPENSADA PLASTIF.12MM-VIGA/PILAR U=3V-(O.C.) | 0105 | ARAME GALVANIZADO No. 14 | Kg | 0.024 | 0.36
962 | 60212 | FORMA CH.COMPENSADA PLASTIF.12MM-VIGA/PILAR U=3V-(O.C.) | 2439 | ACO CA-50 10,0 MM (3/8") | Kg | 0.472 | 2.58
963 | 60212 | FORMA CH.COMPENSADA PLASTIF.12MM-VIGA/PILAR U=3V-(O.C.) | 2023 | TABUA PARA FORMA(30CM) | m | 0.923 | 7.43
964 | 60212 | FORMA CH.COMPENSADA PLASTIF.12MM-VIGA/PILAR U=3V-(O.C.) | 1863 | PREGO 18x30 | Kg | 0.265 | 2.98
965 | 60212 | FORMA CH.COMPENSADA PLASTIF.12MM-VIGA/PILAR U=3V-(O.C.) | 2380 | ESCORA ROLIÇA (TIPO EUCALIPTO) | m | 2.533 | 4.81
966 | 60213 | FORMA CH.COMPENSADA PLASTIF.12MM-VIGA/PILAR U=2V-(O.C.) | 0010 | CARPINTEIRO | h | 1.43 | 20.52
967 | 60213 | FORMA CH.COMPENSADA PLASTIF.12MM-VIGA/PILAR U=2V-(O.C.) | 0005 | SERVENTE | h | 1.35 | 12.04
968 | 60213 | FORMA CH.COMPENSADA PLASTIF.12MM-VIGA/PILAR U=2V-(O.C.) | 2133 | VIGOTA DE MADEIRA 6x12 | m | 0.065 | 1.03
969 | 60213 | FORMA CH.COMPENSADA PLASTIF.12MM-VIGA/PILAR U=2V-(O.C.) | 2380 | ESCORA ROLIÇA (TIPO EUCALIPTO) | m | 3.8 | 7.22
970 | 60213 | FORMA CH.COMPENSADA PLASTIF.12MM-VIGA/PILAR U=2V-(O.C.) | 1863 | PREGO 18x30 | Kg | 0.361 | 4.06
971 | 60213 | FORMA CH.COMPENSADA PLASTIF.12MM-VIGA/PILAR U=2V-(O.C.) | 2023 | TABUA PARA FORMA(30CM) | m | 1.384 | 11.14
972 | 60213 | FORMA CH.COMPENSADA PLASTIF.12MM-VIGA/PILAR U=2V-(O.C.) | 2439 | ACO CA-50 10,0 MM (3/8") | Kg | 0.708 | 3.87
973 | 60213 | FORMA CH.COMPENSADA PLASTIF.12MM-VIGA/PILAR U=2V-(O.C.) | 0105 | ARAME GALVANIZADO No. 14 | Kg | 0.033 | 0.5
974 | 60213 | FORMA CH.COMPENSADA PLASTIF.12MM-VIGA/PILAR U=2V-(O.C.) | 1263 | DESMOLDANTE PARA CONCRETO | l | 0.15 | 0.73
975 | 60213 | FORMA CH.COMPENSADA PLASTIF.12MM-VIGA/PILAR U=2V-(O.C.) | 1703 | COMPENSADO PLAST.12 MM 2,2X1,1 | m2 | 0.65 | 16.35
976 | 60214 | FORMA CH.COMPENSADA PLASTIF.12 MM-VIGA/PILAR U=1V-(O.C) | 0010 | CARPINTEIRO | h | 1.85 | 26.55
977 | 60214 | FORMA CH.COMPENSADA PLASTIF.12 MM-VIGA/PILAR U=1V-(O.C) | 0005 | SERVENTE | h | 1.35 | 12.04
978 | 60214 | FORMA CH.COMPENSADA PLASTIF.12 MM-VIGA/PILAR U=1V-(O.C) | 2133 | VIGOTA DE MADEIRA 6x12 | m | 0.13 | 2.06
979 | 60214 | FORMA CH.COMPENSADA PLASTIF.12 MM-VIGA/PILAR U=1V-(O.C) | 1703 | COMPENSADO PLAST.12 MM 2,2X1,1 | m2 | 1.15 | 28.93
980 | 60214 | FORMA CH.COMPENSADA PLASTIF.12 MM-VIGA/PILAR U=1V-(O.C) | 1263 | DESMOLDANTE PARA CONCRETO | l | 0.015 | 0.07
981 | 60214 | FORMA CH.COMPENSADA PLASTIF.12 MM-VIGA/PILAR U=1V-(O.C) | 0105 | ARAME GALVANIZADO No. 14 | Kg | 0.06 | 0.91
982 | 60214 | FORMA CH.COMPENSADA PLASTIF.12 MM-VIGA/PILAR U=1V-(O.C) | 2439 | ACO CA-50 10,0 MM (3/8") | Kg | 1.416 | 7.75
983 | 60214 | FORMA CH.COMPENSADA PLASTIF.12 MM-VIGA/PILAR U=1V-(O.C) | 2023 | TABUA PARA FORMA(30CM) | m | 2.768 | 22.28
984 | 60214 | FORMA CH.COMPENSADA PLASTIF.12 MM-VIGA/PILAR U=1V-(O.C) | 1863 | PREGO 18x30 | Kg | 0.657 | 7.38
985 | 60214 | FORMA CH.COMPENSADA PLASTIF.12 MM-VIGA/PILAR U=1V-(O.C) | 2380 | ESCORA ROLIÇA (TIPO EUCALIPTO) | m | 7.6 | 14.44
986 | 60302 | ACO CA-25 - 6,3 MM (1/4") - (OBRAS CIVIS) | 0008 | AJUDANTE | h | 0.07 | 0.62
987 | 60302 | ACO CA-25 - 6,3 MM (1/4") - (OBRAS CIVIS) | 0006 | ARMADOR | h | 0.07 | 1
988 | 60302 | ACO CA-25 - 6,3 MM (1/4") - (OBRAS CIVIS) | 2436 | ACO CA-25 - 6,3 MM (1/4") - BARRA LISA A-36 | Kg | 1.1 | 5.78
989 | 60302 | ACO CA-25 - 6,3 MM (1/4") - (OBRAS CIVIS) | 0102 | ARAME RECOZIDO 18 | Kg | 0.02 | 0.3
990 | 60303 | ACO CA-50-A - 6,3 MM (1/4") - (OBRAS CIVIS) | 0006 | ARMADOR | h | 0.08 | 1.15
991 | 60303 | ACO CA-50-A - 6,3 MM (1/4") - (OBRAS CIVIS) | 0008 | AJUDANTE | h | 0.08 | 0.71
992 | 60303 | ACO CA-50-A - 6,3 MM (1/4") - (OBRAS CIVIS) | 0102 | ARAME RECOZIDO 18 | Kg | 0.02 | 0.3
993 | 60303 | ACO CA-50-A - 6,3 MM (1/4") - (OBRAS CIVIS) | 2437 | ACO CA-50 - 6,3 MM (1/4") | Kg | 1.1 | 6.35
994 | 60304 | ACO CA-50 A - 8,0 MM (5/16") - (OBRAS CIVIS) | 0008 | AJUDANTE | h | 0.08 | 0.71
995 | 60304 | ACO CA-50 A - 8,0 MM (5/16") - (OBRAS CIVIS) | 0006 | ARMADOR | h | 0.08 | 1.15
996 | 60304 | ACO CA-50 A - 8,0 MM (5/16") - (OBRAS CIVIS) | 2438 | ACO CA-50 - 8,0 MM (5/16") | Kg | 1.1 | 6.38
997 | 60304 | ACO CA-50 A - 8,0 MM (5/16") - (OBRAS CIVIS) | 0102 | ARAME RECOZIDO 18 | Kg | 0.02 | 0.3
998 | 60305 | ACO CA-50A - 10,0 MM (3/8") - (OBRAS CIVIS) | 0006 | ARMADOR | h | 0.08 | 1.15
999 | 60305 | ACO CA-50A - 10,0 MM (3/8") - (OBRAS CIVIS) | 0008 | AJUDANTE | h | 0.08 | 0.71
1000 | 60305 | ACO CA-50A - 10,0 MM (3/8") - (OBRAS CIVIS) | 0102 | ARAME RECOZIDO 18 | Kg | 0.02 | 0.3
1001 | 60305 | ACO CA-50A - 10,0 MM (3/8") - (OBRAS CIVIS) | 2439 | ACO CA-50 10,0 MM (3/8") | Kg | 1.1 | 6.02
1002 | 60306 | ACO CA-50A - 12,5 MM (1/2") - (OBRAS CIVIS) | 0008 | AJUDANTE | h | 0.1 | 0.89
1003 | 60306 | ACO CA-50A - 12,5 MM (1/2") - (OBRAS CIVIS) | 0006 | ARMADOR | h | 0.1 | 1.44
1004 | 60306 | ACO CA-50A - 12,5 MM (1/2") - (OBRAS CIVIS) | 2440 | ACO CA-50 12,5 MM (1/2") | Kg | 1.1 | 5.21
1005 | 60306 | ACO CA-50A - 12,5 MM (1/2") - (OBRAS CIVIS) | 0102 | ARAME RECOZIDO 18 | Kg | 0.03 | 0.46
1006 | 60307 | ACO CA-50 - 16,0 MM (5/8") - (OBRAS CIVIS) | 0006 | ARMADOR | h | 0.1 | 1.44
1007 | 60307 | ACO CA-50 - 16,0 MM (5/8") - (OBRAS CIVIS) | 0008 | AJUDANTE | h | 0.1 | 0.89
1008 | 60307 | ACO CA-50 - 16,0 MM (5/8") - (OBRAS CIVIS) | 0102 | ARAME RECOZIDO 18 | Kg | 0.03 | 0.46
1009 | 60307 | ACO CA-50 - 16,0 MM (5/8") - (OBRAS CIVIS) | 2441 | ACO CA 50 A - 16,0 MM (5/8") | Kg | 1.1 | 5.21
1010 | 60308 | ACO CA 50-A - 20,0 MM (3/4") - (OBRAS CIVIS) | 0008 | AJUDANTE | h | 0.1 | 0.89
1011 | 60308 | ACO CA 50-A - 20,0 MM (3/4") - (OBRAS CIVIS) | 0006 | ARMADOR | h | 0.1 | 1.44
1012 | 60308 | ACO CA 50-A - 20,0 MM (3/4") - (OBRAS CIVIS) | 2442 | ACO CA-50 - 20,0 MM (3/4") | Kg | 1.1 | 6.01
1013 | 60308 | ACO CA 50-A - 20,0 MM (3/4") - (OBRAS CIVIS) | 0102 | ARAME RECOZIDO 18 | Kg | 0.03 | 0.46
1014 | 60310 | ACO CA 50-A - 25,0 MM (1") - (OBRAS CIVIS) | 0006 | ARMADOR | h | 0.1 | 1.44
1015 | 60310 | ACO CA 50-A - 25,0 MM (1") - (OBRAS CIVIS) | 0008 | AJUDANTE | h | 0.1 | 0.89
1016 | 60310 | ACO CA 50-A - 25,0 MM (1") - (OBRAS CIVIS) | 0102 | ARAME RECOZIDO 18 | Kg | 0.03 | 0.46
1017 | 60310 | ACO CA 50-A - 25,0 MM (1") - (OBRAS CIVIS) | 2444 | ACO CA-50 - 25,0 MM (1") | Kg | 1.1 | 6.01
1018 | 60312 | ACO CA-60B - 4,2 MM - (OBRAS CIVIS) | 0008 | AJUDANTE | h | 0.07 | 0.62
1019 | 60312 | ACO CA-60B - 4,2 MM - (OBRAS CIVIS) | 0006 | ARMADOR | h | 0.07 | 1
1020 | 60312 | ACO CA-60B - 4,2 MM - (OBRAS CIVIS) | 2446 | ACO CA-60 - 4,2 MM | Kg | 1.1 | 5.7
1021 | 60312 | ACO CA-60B - 4,2 MM - (OBRAS CIVIS) | 0102 | ARAME RECOZIDO 18 | Kg | 0.02 | 0.3
1022 | 60314 | ACO CA - 60 - 5,0 MM - (OBRAS CIVIS) | 0006 | ARMADOR | h | 0.07 | 1
1023 | 60314 | ACO CA - 60 - 5,0 MM - (OBRAS CIVIS) | 0008 | AJUDANTE | h | 0.07 | 0.62
1024 | 60314 | ACO CA - 60 - 5,0 MM - (OBRAS CIVIS) | 0102 | ARAME RECOZIDO 18 | Kg | 0.02 | 0.3
1025 | 60314 | ACO CA - 60 - 5,0 MM - (OBRAS CIVIS) | 2448 | ACO CA-60 B - 5,0 MM | Kg | 1.1 | 5.7
1026 | 60470 | LASTRO DE BRITA - (OBRAS CIVIS) | 0005 | SERVENTE | h | 2 | 17.84
1027 | 60470 | LASTRO DE BRITA - (OBRAS CIVIS) | 2386 | BRITA No. 01 | m3 | 0.6 | 35.48
1028 | 60470 | LASTRO DE BRITA - (OBRAS CIVIS) | 2387 | BRITA No. 0 | m3 | 0.6 | 45.3
1029 | 60486 | TRAÇO DE CONCRETO | 2756 | TRAÇO DE CONCRETO | un | 1 | 842.24
1030 | 60487 | CORPO DE PROVA | 2757 | CORPO DE PROVA | un | 1 | 10.8
1031 | 60505 | PREPARO COM BETONEIRA E TRANSPORTE MANUAL DE CONCRETO FCK-15 - (O.C.) | 0005 | SERVENTE | h | 5.1586 | 46.01
1032 | 60505 | PREPARO COM BETONEIRA E TRANSPORTE MANUAL DE CONCRETO FCK-15 - (O.C.) | 0032 | OPERADOR DE BETONEIRA | h | 0.6448 | 6.9
1033 | 60505 | PREPARO COM BETONEIRA E TRANSPORTE MANUAL DE CONCRETO FCK-15 - (O.C.) | 2804 | AREIA GROSSA | m3 | 0.923 | 78.46
1034 | 60505 | PREPARO COM BETONEIRA E TRANSPORTE MANUAL DE CONCRETO FCK-15 - (O.C.) | 1215 | CIMENTO PORTLAND C.P. 32 | Kg | 280 | 128.8
1035 | 60505 | PREPARO COM BETONEIRA E TRANSPORTE MANUAL DE CONCRETO FCK-15 - (O.C.) | 2386 | BRITA No. 01 | m3 | 0.209 | 12.36
1036 | 60505 | PREPARO COM BETONEIRA E TRANSPORTE MANUAL DE CONCRETO FCK-15 - (O.C.) | 2497 | BRITA No.02 | m3 | 0.627 | 37.07
1037 | 60507 | PREPARO COM BETONEIRA E TRANSPORTE MANUAL DE CONCRETO FCK-20 - (O.C.) | 0005 | SERVENTE | h | 5.1586 | 46.01
1038 | 60507 | PREPARO COM BETONEIRA E TRANSPORTE MANUAL DE CONCRETO FCK-20 - (O.C.) | 0032 | OPERADOR DE BETONEIRA | h | 0.6448 | 6.9
1039 | 60507 | PREPARO COM BETONEIRA E TRANSPORTE MANUAL DE CONCRETO FCK-20 - (O.C.) | 2804 | AREIA GROSSA | m3 | 0.809 | 68.77
1040 | 60507 | PREPARO COM BETONEIRA E TRANSPORTE MANUAL DE CONCRETO FCK-20 - (O.C.) | 2497 | BRITA No.02 | m3 | 0.627 | 37.07
1041 | 60507 | PREPARO COM BETONEIRA E TRANSPORTE MANUAL DE CONCRETO FCK-20 - (O.C.) | 2386 | BRITA No. 01 | m3 | 0.209 | 12.36
1042 | 60507 | PREPARO COM BETONEIRA E TRANSPORTE MANUAL DE CONCRETO FCK-20 - (O.C.) | 1215 | CIMENTO PORTLAND C.P. 32 | Kg | 320 | 147.2
1043 | 60510 | CONCRETO USINADO BOMBEÁVEL FCK-15 - (O.C.) | 1241 | CONCRETO USINADO BOMBEAVEL-15 MPa | m3 | 1.02 | 286.15
1044 | 60512 | CONCRETO USINADO CONVENCIONAL FCK-20 COM TRANSPORTE MANUAL- (O.C.) | 0005 | SERVENTE | h | 2.5794 | 23.01
1045 | 60512 | CONCRETO USINADO CONVENCIONAL FCK-20 COM TRANSPORTE MANUAL- (O.C.) | 1247 | CONCRETO USINADO CONV.FCK=20 MPa | m3 | 1.02 | 285.58
1046 | 60513 | PREPARO SEM BETONEIRA E TRANSPORTE MANUAL DE CONCRETO PARA LASTRO - (O.C.) | 0005 | SERVENTE | h | 10 | 89.2
1047 | 60513 | PREPARO SEM BETONEIRA E TRANSPORTE MANUAL DE CONCRETO PARA LASTRO - (O.C.) | 1215 | CIMENTO PORTLAND C.P. 32 | Kg | 220 | 101.2
1048 | 60513 | PREPARO SEM BETONEIRA E TRANSPORTE MANUAL DE CONCRETO PARA LASTRO - (O.C.) | 2386 | BRITA No. 01 | m3 | 0.289 | 17.09
1049 | 60513 | PREPARO SEM BETONEIRA E TRANSPORTE MANUAL DE CONCRETO PARA LASTRO - (O.C.) | 2497 | BRITA No.02 | m3 | 0.677 | 40.03
1050 | 60513 | PREPARO SEM BETONEIRA E TRANSPORTE MANUAL DE CONCRETO PARA LASTRO - (O.C.) | 0104 | AREIA MEDIA | m3 | 0.778 | 77.8
1051 | 60514 | PREPARO COM BETONEIRA E TRANSPORTE MANUAL DE CONCRETO PARA LASTRO - (O.C.) | 0005 | SERVENTE | h | 5.1586 | 46.01
1052 | 60514 | PREPARO COM BETONEIRA E TRANSPORTE MANUAL DE CONCRETO PARA LASTRO - (O.C.) | 0032 | OPERADOR DE BETONEIRA | h | 0.6448 | 6.9
1053 | 60514 | PREPARO COM BETONEIRA E TRANSPORTE MANUAL DE CONCRETO PARA LASTRO - (O.C.) | 0104 | AREIA MEDIA | m3 | 0.677 | 67.7
1054 | 60514 | PREPARO COM BETONEIRA E TRANSPORTE MANUAL DE CONCRETO PARA LASTRO - (O.C.) | 2497 | BRITA No.02 | m3 | 0.615 | 36.36
1055 | 60514 | PREPARO COM BETONEIRA E TRANSPORTE MANUAL DE CONCRETO PARA LASTRO - (O.C.) | 2386 | BRITA No. 01 | m3 | 0.263 | 15.55
1056 | 60514 | PREPARO COM BETONEIRA E TRANSPORTE MANUAL DE CONCRETO PARA LASTRO - (O.C.) | 1215 | CIMENTO PORTLAND C.P. 32 | Kg | 220 | 101.2
1057 | 60515 | CONCRETO USINADO CONVENCIONAL FCK-15 COM TRANSPORTE MANUAL - (O.C.) | 0005 | SERVENTE | h | 2.5794 | 23.01
1058 | 60515 | CONCRETO USINADO CONVENCIONAL FCK-15 COM TRANSPORTE MANUAL - (O.C.) | 1245 | CONCRETO USINADO CONV.FCK=15 MPa | m3 | 1.02 | 281.06
1059 | 60517 | PREPARO COM BETONEIRA E TRANSPORTE MANUAL DE CONCRETO FCK=25 MPA | 0005 | SERVENTE | h | 5.1586 | 46.01
1060 | 60517 | PREPARO COM BETONEIRA E TRANSPORTE MANUAL DE CONCRETO FCK=25 MPA | 0032 | OPERADOR DE BETONEIRA | h | 0.6448 | 6.9
1061 | 60517 | PREPARO COM BETONEIRA E TRANSPORTE MANUAL DE CONCRETO FCK=25 MPA | 2804 | AREIA GROSSA | m3 | 0.578 | 49.13
1062 | 60517 | PREPARO COM BETONEIRA E TRANSPORTE MANUAL DE CONCRETO FCK=25 MPA | 1215 | CIMENTO PORTLAND C.P. 32 | Kg | 373 | 171.58
1063 | 60517 | PREPARO COM BETONEIRA E TRANSPORTE MANUAL DE CONCRETO FCK=25 MPA | 2386 | BRITA No. 01 | m3 | 0.712 | 42.1
1064 | 60518 | PREPARO COM BETONEIRA E TRANSPORTE MANUAL DE CONCRETO FCK=30 MPA | 0005 | SERVENTE | h | 5.1586 | 46.01
1065 | 60518 | PREPARO COM BETONEIRA E TRANSPORTE MANUAL DE CONCRETO FCK=30 MPA | 0032 | OPERADOR DE BETONEIRA | h | 0.6448 | 6.9
1066 | 60518 | PREPARO COM BETONEIRA E TRANSPORTE MANUAL DE CONCRETO FCK=30 MPA | 2804 | AREIA GROSSA | m3 | 0.531 | 45.14
1067 | 60518 | PREPARO COM BETONEIRA E TRANSPORTE MANUAL DE CONCRETO FCK=30 MPA | 2386 | BRITA No. 01 | m3 | 0.718 | 42.46
1068 | 60518 | PREPARO COM BETONEIRA E TRANSPORTE MANUAL DE CONCRETO FCK=30 MPA | 1215 | CIMENTO PORTLAND C.P. 32 | Kg | 431 | 198.26
1069 | 60520 | CONCRETO USINADO CONVENCIONAL FCK=25 MPA COM TRANSPORTE MANUAL - (O.C.) | 0005 | SERVENTE | h | 2.5794 | 23.01
1070 | 60520 | CONCRETO USINADO CONVENCIONAL FCK=25 MPA COM TRANSPORTE MANUAL - (O.C.) | 2668 | CONCRETO USINADO CONVENCIONAL FCK=25 MPA | m3 | 1.02 | 290.1
1071 | 60521 | CONCRETO USINADO CONVENCIONAL FCK=30 MPA COM TRANSPORTE MANUAL - (O.C.) | 0005 | SERVENTE | h | 2.5794 | 23.01
1072 | 60521 | CONCRETO USINADO CONVENCIONAL FCK=30 MPA COM TRANSPORTE MANUAL - (O.C.) | 2669 | CONCRETO USINADO CONVENCIONAL FCK=30 MPA | m3 | 1.02 | 294.62
1073 | 60523 | CONCRETO USINADO BOMBEÁVEL FCK=20 MPA (O.C.) | 2688 | CONCRETO USINADO BOMBEAVEL FCK=20 MPA | m3 | 1.02 | 298.13
1074 | 60524 | CONCRETO USINADO BOMBEÁVEL FCK=25 MPA (O.C.) | 2666 | CONCRETO USINADO BOMBEAVEL FCK=25 MPA | m3 | 1.02 | 306.93
1075 | 60525 | CONCRETO USINADO BOMBEÁVEL FCK=30 MPA (O.C.) | 2667 | CONCRETO USINADO BOMBEAVEL FCK=30 MPA | m3 | 1.02 | 320.7
1076 | 60800 | LANÇAMENTO/APLICAÇÃO/ADENSAMENTO DE CONCRETO USINADO BOMBEADO EM ESTRUTURA - (O.C.) | 0005 | SERVENTE | h | 0.6446 | 5.75
1077 | 60800 | LANÇAMENTO/APLICAÇÃO/ADENSAMENTO DE CONCRETO USINADO BOMBEADO EM ESTRUTURA - (O.C.) | 0025 | OFICIAL "B" | h | 1.9348 | 27.76
1078 | 60800 | LANÇAMENTO/APLICAÇÃO/ADENSAMENTO DE CONCRETO USINADO BOMBEADO EM ESTRUTURA - (O.C.) | 2149 | VIBRADOR 2 HP COM MANGOTE 32MM E MANGUEIRA DE 5M ( MANUTENÇÃO E DEPRECIAÇÃO DO EQUIPAMENTO) - PREÇO DO EQUIPAMENTO NOVO DIVIDIDO POR 1.000 | un | 0.0468 | 0.08
1079 | 60801 | LANÇAMENTO/APLICAÇÃO/ADENSAMENTO MANUAL DE CONCRETO - (OBRAS CIVIS) | 0005 | SERVENTE | h | 2.3218 | 20.71
1080 | 60801 | LANÇAMENTO/APLICAÇÃO/ADENSAMENTO MANUAL DE CONCRETO - (OBRAS CIVIS) | 0025 | OFICIAL "B" | h | 0.7735 | 11.1
1081 | 60802 | LANÇAMENTO/APLICAÇÃO/ADENSAMENTO DE CONCRETO EM ESTRUTURA - (O.C.) | 0025 | OFICIAL "B" | h | 1.9348 | 27.76
1082 | 60802 | LANÇAMENTO/APLICAÇÃO/ADENSAMENTO DE CONCRETO EM ESTRUTURA - (O.C.) | 0005 | SERVENTE | h | 0.6446 | 5.75
1083 | 60802 | LANÇAMENTO/APLICAÇÃO/ADENSAMENTO DE CONCRETO EM ESTRUTURA - (O.C.) | 2149 | VIBRADOR 2 HP COM MANGOTE 32MM E MANGUEIRA DE 5M ( MANUTENÇÃO E DEPRECIAÇÃO DO EQUIPAMENTO) - PREÇO DO EQUIPAMENTO NOVO DIVIDIDO POR 1.000 | un | 0.0468 | 0.08
1084 | 60803 | TAXA DE BOMBEAMENTO CONCRETO-MÍNIMO 10 M3 - (O.C.) | 1179 | TAXA DE BOMBEAMENTO | m3 | 1 | 29.52
1085 | 61101 | FORRO EM LAJE PRE-MOLDADA INC.CAPEAMENTO/FERR.DISTRIB./ESCORAMENTO E FORMA/DESFORMA | 0005 | SERVENTE | h | 0.7259 | 6.48
1086 | 61101 | FORRO EM LAJE PRE-MOLDADA INC.CAPEAMENTO/FERR.DISTRIB./ESCORAMENTO E FORMA/DESFORMA | 0025 | OFICIAL "B" | h | 0.4658 | 6.68
1087 | 61101 | FORRO EM LAJE PRE-MOLDADA INC.CAPEAMENTO/FERR.DISTRIB./ESCORAMENTO E FORMA/DESFORMA | 2804 | AREIA GROSSA | m3 | 0.0305 | 2.59
1088 | 61101 | FORRO EM LAJE PRE-MOLDADA INC.CAPEAMENTO/FERR.DISTRIB./ESCORAMENTO E FORMA/DESFORMA | 2023 | TABUA PARA FORMA(30CM) | m | 0.56 | 4.51
1089 | 61101 | FORRO EM LAJE PRE-MOLDADA INC.CAPEAMENTO/FERR.DISTRIB./ESCORAMENTO E FORMA/DESFORMA | 1968 | SARRAFO DE MADEIRA 10 CM | m | 0.97 | 6.06
1090 | 61101 | FORRO EM LAJE PRE-MOLDADA INC.CAPEAMENTO/FERR.DISTRIB./ESCORAMENTO E FORMA/DESFORMA | 1862 | PREGO 19x27 | Kg | 0.03 | 0.34
1091 | 61101 | FORRO EM LAJE PRE-MOLDADA INC.CAPEAMENTO/FERR.DISTRIB./ESCORAMENTO E FORMA/DESFORMA | 2380 | ESCORA ROLIÇA (TIPO EUCALIPTO) | m | 1.71 | 3.25
1092 | 61101 | FORRO EM LAJE PRE-MOLDADA INC.CAPEAMENTO/FERR.DISTRIB./ESCORAMENTO E FORMA/DESFORMA | 1673 | LAJE VOLT.(CONVENCIONAL) PRE-MOLDADA COM EPS PARA FORRO | m2 | 1 | 27
1093 | 61101 | FORRO EM LAJE PRE-MOLDADA INC.CAPEAMENTO/FERR.DISTRIB./ESCORAMENTO E FORMA/DESFORMA | 1215 | CIMENTO PORTLAND C.P. 32 | Kg | 9 | 4.14
1094 | 61101 | FORRO EM LAJE PRE-MOLDADA INC.CAPEAMENTO/FERR.DISTRIB./ESCORAMENTO E FORMA/DESFORMA | 2386 | BRITA No. 01 | m3 | 0.0069 | 0.41
1095 | 61101 | FORRO EM LAJE PRE-MOLDADA INC.CAPEAMENTO/FERR.DISTRIB./ESCORAMENTO E FORMA/DESFORMA | 2497 | BRITA No.02 | m3 | 0.0207 | 1.22
1096 | 61101 | FORRO EM LAJE PRE-MOLDADA INC.CAPEAMENTO/FERR.DISTRIB./ESCORAMENTO E FORMA/DESFORMA | 2437 | ACO CA-50 - 6,3 MM (1/4") | Kg | 1.89 | 10.91
1097 | 61102 | PISO EM LAJE PRÉ-MOLDADA INC. CAPEAMENTO/FERR.DISTRIB./ESCORAMENTO E FORMA/DESFORMA | 0005 | SERVENTE | h | 0.8058 | 7.19
1098 | 61102 | PISO EM LAJE PRÉ-MOLDADA INC. CAPEAMENTO/FERR.DISTRIB./ESCORAMENTO E FORMA/DESFORMA | 0025 | OFICIAL "B" | h | 0.5182 | 7.44
1099 | 61102 | PISO EM LAJE PRÉ-MOLDADA INC. CAPEAMENTO/FERR.DISTRIB./ESCORAMENTO E FORMA/DESFORMA | 2804 | AREIA GROSSA | m3 | 0.0489 | 4.16
1100 | 61102 | PISO EM LAJE PRÉ-MOLDADA INC. CAPEAMENTO/FERR.DISTRIB./ESCORAMENTO E FORMA/DESFORMA | 2437 | ACO CA-50 - 6,3 MM (1/4") | Kg | 1.89 | 10.91
1101 | 61102 | PISO EM LAJE PRÉ-MOLDADA INC. CAPEAMENTO/FERR.DISTRIB./ESCORAMENTO E FORMA/DESFORMA | 2497 | BRITA No.02 | m3 | 0.0332 | 1.96
1102 | 61102 | PISO EM LAJE PRÉ-MOLDADA INC. CAPEAMENTO/FERR.DISTRIB./ESCORAMENTO E FORMA/DESFORMA | 2386 | BRITA No. 01 | m3 | 0.0111 | 0.66
1103 | 61102 | PISO EM LAJE PRÉ-MOLDADA INC. CAPEAMENTO/FERR.DISTRIB./ESCORAMENTO E FORMA/DESFORMA | 1215 | CIMENTO PORTLAND C.P. 32 | Kg | 15 | 6.9
1104 | 61102 | PISO EM LAJE PRÉ-MOLDADA INC. CAPEAMENTO/FERR.DISTRIB./ESCORAMENTO E FORMA/DESFORMA | 1676 | LAJE VOLT.(CONVENCIONAL) PRE-MOLDADA COM EPS PARA PISO | m2 | 1 | 28.07
1105 | 61102 | PISO EM LAJE PRÉ-MOLDADA INC. CAPEAMENTO/FERR.DISTRIB./ESCORAMENTO E FORMA/DESFORMA | 2380 | ESCORA ROLIÇA (TIPO EUCALIPTO) | m | 1.71 | 3.25
1106 | 61102 | PISO EM LAJE PRÉ-MOLDADA INC. CAPEAMENTO/FERR.DISTRIB./ESCORAMENTO E FORMA/DESFORMA | 1862 | PREGO 19x27 | Kg | 0.03 | 0.34
1107 | 61102 | PISO EM LAJE PRÉ-MOLDADA INC. CAPEAMENTO/FERR.DISTRIB./ESCORAMENTO E FORMA/DESFORMA | 1968 | SARRAFO DE MADEIRA 10 CM | m | 0.97 | 6.06
1108 | 61102 | PISO EM LAJE PRÉ-MOLDADA INC. CAPEAMENTO/FERR.DISTRIB./ESCORAMENTO E FORMA/DESFORMA | 2023 | TABUA PARA FORMA(30CM) | m | 0.56 | 4.51
1109 | 61106 | ESCORAMENTO, MONTAGEM E DESFORMA DA LAJE "TRELIÇADA" - U=1 VEZ | 0008 | AJUDANTE | h | 0.5308 | 4.73
1110 | 61106 | ESCORAMENTO, MONTAGEM E DESFORMA DA LAJE "TRELIÇADA" - U=1 VEZ | 0010 | CARPINTEIRO | h | 0.2971 | 4.26
1111 | 61106 | ESCORAMENTO, MONTAGEM E DESFORMA DA LAJE "TRELIÇADA" - U=1 VEZ | 1968 | SARRAFO DE MADEIRA 10 CM | m | 1.1852 | 7.41
1112 | 61106 | ESCORAMENTO, MONTAGEM E DESFORMA DA LAJE "TRELIÇADA" - U=1 VEZ | 1862 | PREGO 19x27 | Kg | 0.0603 | 0.68
1113 | 61106 | ESCORAMENTO, MONTAGEM E DESFORMA DA LAJE "TRELIÇADA" - U=1 VEZ | 1967 | RIPAO DE MADEIRA 15 CM | m | 2.0253 | 6.58
1114 | 61106 | ESCORAMENTO, MONTAGEM E DESFORMA DA LAJE "TRELIÇADA" - U=1 VEZ | 2380 | ESCORA ROLIÇA (TIPO EUCALIPTO) | m | 3.1232 | 5.93
1115 | 61107 | ESCORAMENTO, MONTAGEM E DESFORMA DA LAJE "TRELIÇADA" - U=2 VEZES | 0010 | CARPINTEIRO | h | 0.2228 | 3.2
1116 | 61107 | ESCORAMENTO, MONTAGEM E DESFORMA DA LAJE "TRELIÇADA" - U=2 VEZES | 0008 | AJUDANTE | h | 0.4565 | 4.07
1117 | 61107 | ESCORAMENTO, MONTAGEM E DESFORMA DA LAJE "TRELIÇADA" - U=2 VEZES | 2380 | ESCORA ROLIÇA (TIPO EUCALIPTO) | m | 1.8739 | 3.56
1118 | 61107 | ESCORAMENTO, MONTAGEM E DESFORMA DA LAJE "TRELIÇADA" - U=2 VEZES | 1967 | RIPAO DE MADEIRA 15 CM | m | 1.2152 | 3.95
1119 | 61107 | ESCORAMENTO, MONTAGEM E DESFORMA DA LAJE "TRELIÇADA" - U=2 VEZES | 1862 | PREGO 19x27 | Kg | 0.0392 | 0.44
1120 | 61107 | ESCORAMENTO, MONTAGEM E DESFORMA DA LAJE "TRELIÇADA" - U=2 VEZES | 1968 | SARRAFO DE MADEIRA 10 CM | m | 0.7111 | 4.44
1121 | 61108 | ESCORAMENTO, MONTAGEM E DESFORMA DA LAJE "TRELIÇADA" - U=3 VEZES | 0008 | AJUDANTE | h | 0.4318 | 3.85
1122 | 61108 | ESCORAMENTO, MONTAGEM E DESFORMA DA LAJE "TRELIÇADA" - U=3 VEZES | 0010 | CARPINTEIRO | h | 0.1981 | 2.84
1123 | 61108 | ESCORAMENTO, MONTAGEM E DESFORMA DA LAJE "TRELIÇADA" - U=3 VEZES | 1968 | SARRAFO DE MADEIRA 10 CM | m | 0.5531 | 3.46
1124 | 61108 | ESCORAMENTO, MONTAGEM E DESFORMA DA LAJE "TRELIÇADA" - U=3 VEZES | 1862 | PREGO 19x27 | Kg | 0.0322 | 0.36
1125 | 61108 | ESCORAMENTO, MONTAGEM E DESFORMA DA LAJE "TRELIÇADA" - U=3 VEZES | 1967 | RIPAO DE MADEIRA 15 CM | m | 0.9451 | 3.07
1126 | 61108 | ESCORAMENTO, MONTAGEM E DESFORMA DA LAJE "TRELIÇADA" - U=3 VEZES | 2380 | ESCORA ROLIÇA (TIPO EUCALIPTO) | m | 1.4575 | 2.77
1127 | 61130 | MURO ARRIMO PADRÃO GOINFRA EM CANALETA SEM REVESTIMENTO-(COM ALTURA ATÉ 2,50M)-INCLUSO FUNDAÇÃO | 0010 | CARPINTEIRO | h | 1.9232 | 27.6
1128 | 61130 | MURO ARRIMO PADRÃO GOINFRA EM CANALETA SEM REVESTIMENTO-(COM ALTURA ATÉ 2,50M)-INCLUSO FUNDAÇÃO | 0006 | ARMADOR | h | 0.7341 | 10.53
1129 | 61130 | MURO ARRIMO PADRÃO GOINFRA EM CANALETA SEM REVESTIMENTO-(COM ALTURA ATÉ 2,50M)-INCLUSO FUNDAÇÃO | 0008 | AJUDANTE | h | 0.7952 | 7.09
1130 | 61130 | MURO ARRIMO PADRÃO GOINFRA EM CANALETA SEM REVESTIMENTO-(COM ALTURA ATÉ 2,50M)-INCLUSO FUNDAÇÃO | 0005 | SERVENTE | h | 5.1792 | 46.2
1131 | 61130 | MURO ARRIMO PADRÃO GOINFRA EM CANALETA SEM REVESTIMENTO-(COM ALTURA ATÉ 2,50M)-INCLUSO FUNDAÇÃO | 0032 | OPERADOR DE BETONEIRA | h | 0.255 | 2.73
1132 | 61130 | MURO ARRIMO PADRÃO GOINFRA EM CANALETA SEM REVESTIMENTO-(COM ALTURA ATÉ 2,50M)-INCLUSO FUNDAÇÃO | 0004 | PEDREIRO | h | 1.233 | 17.69
1133 | 61130 | MURO ARRIMO PADRÃO GOINFRA EM CANALETA SEM REVESTIMENTO-(COM ALTURA ATÉ 2,50M)-INCLUSO FUNDAÇÃO | 2804 | AREIA GROSSA | m3 | 0.1309 | 11.13
1134 | 61130 | MURO ARRIMO PADRÃO GOINFRA EM CANALETA SEM REVESTIMENTO-(COM ALTURA ATÉ 2,50M)-INCLUSO FUNDAÇÃO | 2133 | VIGOTA DE MADEIRA 6x12 | m | 0.0584 | 0.93
1135 | 61130 | MURO ARRIMO PADRÃO GOINFRA EM CANALETA SEM REVESTIMENTO-(COM ALTURA ATÉ 2,50M)-INCLUSO FUNDAÇÃO | 2380 | ESCORA ROLIÇA (TIPO EUCALIPTO) | m | 3.4439 | 6.54
1136 | 61130 | MURO ARRIMO PADRÃO GOINFRA EM CANALETA SEM REVESTIMENTO-(COM ALTURA ATÉ 2,50M)-INCLUSO FUNDAÇÃO | 1964 | RIPA DE MADEIRA 5x1 | m | 0.0604 | 0.11
1137 | 61130 | MURO ARRIMO PADRÃO GOINFRA EM CANALETA SEM REVESTIMENTO-(COM ALTURA ATÉ 2,50M)-INCLUSO FUNDAÇÃO | 1861 | PREGO 18x24 | Kg | 0.0196 | 0.22
1138 | 61130 | MURO ARRIMO PADRÃO GOINFRA EM CANALETA SEM REVESTIMENTO-(COM ALTURA ATÉ 2,50M)-INCLUSO FUNDAÇÃO | 1863 | PREGO 18x30 | Kg | 0.3603 | 4.05
1139 | 61130 | MURO ARRIMO PADRÃO GOINFRA EM CANALETA SEM REVESTIMENTO-(COM ALTURA ATÉ 2,50M)-INCLUSO FUNDAÇÃO | 1858 | PONTALETE 3x3" | m | 0.2755 | 1.1
1140 | 61130 | MURO ARRIMO PADRÃO GOINFRA EM CANALETA SEM REVESTIMENTO-(COM ALTURA ATÉ 2,50M)-INCLUSO FUNDAÇÃO | 2023 | TABUA PARA FORMA(30CM) | m | 1.3601 | 10.95
1141 | 61130 | MURO ARRIMO PADRÃO GOINFRA EM CANALETA SEM REVESTIMENTO-(COM ALTURA ATÉ 2,50M)-INCLUSO FUNDAÇÃO | 1696 | COMPENSADO RESINADO COLA FENÓLICA 12 MM 2,2X1,1 | m2 | 0.5941 | 9.7
1142 | 61130 | MURO ARRIMO PADRÃO GOINFRA EM CANALETA SEM REVESTIMENTO-(COM ALTURA ATÉ 2,50M)-INCLUSO FUNDAÇÃO | 1263 | DESMOLDANTE PARA CONCRETO | l | 0.2038 | 0.99
1143 | 61130 | MURO ARRIMO PADRÃO GOINFRA EM CANALETA SEM REVESTIMENTO-(COM ALTURA ATÉ 2,50M)-INCLUSO FUNDAÇÃO | 2420 | CANALETA DE CONCRETO 14 X 19 X 19 (NBR 6136) | un | 20.908 | 34.29
1144 | 61130 | MURO ARRIMO PADRÃO GOINFRA EM CANALETA SEM REVESTIMENTO-(COM ALTURA ATÉ 2,50M)-INCLUSO FUNDAÇÃO | 1218 | CAIBRO 5x6 | m | 0.1929 | 1.58
1145 | 61130 | MURO ARRIMO PADRÃO GOINFRA EM CANALETA SEM REVESTIMENTO-(COM ALTURA ATÉ 2,50M)-INCLUSO FUNDAÇÃO | 1215 | CIMENTO PORTLAND C.P. 32 | Kg | 43.8988 | 20.19
1146 | 61130 | MURO ARRIMO PADRÃO GOINFRA EM CANALETA SEM REVESTIMENTO-(COM ALTURA ATÉ 2,50M)-INCLUSO FUNDAÇÃO | 2386 | BRITA No. 01 | m3 | 0.0581 | 3.44
1147 | 61130 | MURO ARRIMO PADRÃO GOINFRA EM CANALETA SEM REVESTIMENTO-(COM ALTURA ATÉ 2,50M)-INCLUSO FUNDAÇÃO | 2497 | BRITA No.02 | m3 | 0.0581 | 3.44
1148 | 61130 | MURO ARRIMO PADRÃO GOINFRA EM CANALETA SEM REVESTIMENTO-(COM ALTURA ATÉ 2,50M)-INCLUSO FUNDAÇÃO | 2440 | ACO CA-50 12,5 MM (1/2") | Kg | 4.12 | 19.53
1149 | 61130 | MURO ARRIMO PADRÃO GOINFRA EM CANALETA SEM REVESTIMENTO-(COM ALTURA ATÉ 2,50M)-INCLUSO FUNDAÇÃO | 2439 | ACO CA-50 10,0 MM (3/8") | Kg | 0.6416 | 3.51
1150 | 61130 | MURO ARRIMO PADRÃO GOINFRA EM CANALETA SEM REVESTIMENTO-(COM ALTURA ATÉ 2,50M)-INCLUSO FUNDAÇÃO | 2438 | ACO CA-50 - 8,0 MM (5/16") | Kg | 3.9708 | 23.03
1151 | 61130 | MURO ARRIMO PADRÃO GOINFRA EM CANALETA SEM REVESTIMENTO-(COM ALTURA ATÉ 2,50M)-INCLUSO FUNDAÇÃO | 2448 | ACO CA-60 B - 5,0 MM | Kg | 1.1135 | 5.77
1152 | 61130 | MURO ARRIMO PADRÃO GOINFRA EM CANALETA SEM REVESTIMENTO-(COM ALTURA ATÉ 2,50M)-INCLUSO FUNDAÇÃO | 0105 | ARAME GALVANIZADO No. 14 | Kg | 0.0326 | 0.49
1153 | 61130 | MURO ARRIMO PADRÃO GOINFRA EM CANALETA SEM REVESTIMENTO-(COM ALTURA ATÉ 2,50M)-INCLUSO FUNDAÇÃO | 0102 | ARAME RECOZIDO 18 | Kg | 0.2048 | 3.11
1155 | 67002 | DEFINIÇÃO E DEMARCAÇÃO DA ÁREA DE REPARO DE ESTRUTURAS UTILIZANDO DISCO DE CORTE | 0005 | SERVENTE | h | 0.1 | 0.89
1156 | 67002 | DEFINIÇÃO E DEMARCAÇÃO DA ÁREA DE REPARO DE ESTRUTURAS UTILIZANDO DISCO DE CORTE | 1334 | DISCO DE CORTE DIAM. 5/8"- 10" | un | 0.02 | 0.12
1157 | 67006 | PREPARAÇÃO DO SUBSTRATO PARA REPARO EM ESTRUTURA DE CONCRETO POR APICOAMENTO MANUAL DA SUPERFÍCIE | 0005 | SERVENTE | h | 0.5821 | 5.19
1158 | 67010 | ESCARIFICAÇÃO MANUAL, CORTE DE CONCRETO ATÉ 3CM DE PROFUNDIDADE | 0005 | SERVENTE | h | 107.34 | 957.47
1159 | 67014 | LIMPEZA DE ARMADURA OU CHAPA METÁLICA COM FURADEIRA E BROCA | 0005 | SERVENTE | h | 2 | 17.84
1160 | 67014 | LIMPEZA DE ARMADURA OU CHAPA METÁLICA COM FURADEIRA E BROCA | 2823 | BROCA DE VIDIA DIÂMETRO 1/2" | un | 0.001 | 0.02
1161 | 67016 | ESCOVAMENTO MANUAL DE ARMADURA OU CHAPA METÁLICA | 0005 | SERVENTE | h | 1.9932 | 17.78
1162 | 67016 | ESCOVAMENTO MANUAL DE ARMADURA OU CHAPA METÁLICA | 1262 | ESCOVA DE AÇO | un | 0.004 | 0.03
1163 | 67018 | ESCOVAMENTO MANUAL DE SUBSTRATO | 0005 | SERVENTE | h | 0.33 | 2.94
1164 | 67018 | ESCOVAMENTO MANUAL DE SUBSTRATO | 1262 | ESCOVA DE AÇO | un | 0.005 | 0.03
1165 | 67022 | LIMPEZA DO SUBSTRATO COM APLICAÇÃO DE JATO DE ÁGUA FRIA | 0008 | AJUDANTE | h | 0.11 | 0.98
1166 | 67022 | LIMPEZA DO SUBSTRATO COM APLICAÇÃO DE JATO DE ÁGUA FRIA | 2824 | MÁQUINA LAVA A JATO DE ÁGUA FRIA PRESSÃO MÍNIMA DE 1700 PSI (LBF/POL ²) COM ESGUICHO E MANGUEIRA ( MANUTENÇÃO E DEPRECIAÇÃO DE EQUIPAMENTO) - PREÇO DO EQUIPAMENTO NOVO DIVIDIDO POR 1.000 | un | 0.0046 | 0.01
1167 | 67026 | PROTEÇÃO DE ARMADURA CONTRA CORROSÃO A BASE DE ZINCO - 2 DEMÃOS | 0005 | SERVENTE | h | 0.3405 | 3.04
1168 | 67026 | PROTEÇÃO DE ARMADURA CONTRA CORROSÃO A BASE DE ZINCO - 2 DEMÃOS | 0025 | OFICIAL "B" | h | 1.5888 | 22.8
1169 | 67026 | PROTEÇÃO DE ARMADURA CONTRA CORROSÃO A BASE DE ZINCO - 2 DEMÃOS | 2826 | PRIMER ANTIOXIDANTE ALTO TEOR DE ZINCO TIPO ARMATEC ZN, BAUTECH EPZN OU EQUIVALENTE | l | 0.2034 | 12.74
1170 | 67026 | PROTEÇÃO DE ARMADURA CONTRA CORROSÃO A BASE DE ZINCO - 2 DEMÃOS | 1970 | SOLVENTE | l | 0.0203 | 0.24
1171 | 67058 | PINTURA A BASE DE SILANO SILOXANO PARA PROTEÇÃO DE SUPERFÍCIES INTERNAS/EXTERNAS DE ESTRUTURA DE CONCRETO - 2 DEMÃOS | 0005 | SERVENTE | h | 0.02 | 0.18
1172 | 67058 | PINTURA A BASE DE SILANO SILOXANO PARA PROTEÇÃO DE SUPERFÍCIES INTERNAS/EXTERNAS DE ESTRUTURA DE CONCRETO - 2 DEMÃOS | 0018 | PINTOR | h | 0.28 | 4.02
1173 | 67058 | PINTURA A BASE DE SILANO SILOXANO PARA PROTEÇÃO DE SUPERFÍCIES INTERNAS/EXTERNAS DE ESTRUTURA DE CONCRETO - 2 DEMÃOS | 2836 | SOLUÇÃO A BASE DE SILANO SILOXANO PARA PROTEÇÃO DE SUPERFÍCIES DE CONCRETO TIPO SILICONE W, ACQUELLA OU EQUIVALENTE | l | 0.3453 | 6.79
1174 | 67062 | REPARO PROFUNDO EM ESTRUTURA COM ARGAMASSA SECA TIPO "DRY PACK" ISENTA DE RETRAÇÃO - ESPESSURA DE 3 A 10CM E FCK > 25 MPA | 0005 | SERVENTE | h | 9.4943 | 84.69
1175 | 67062 | REPARO PROFUNDO EM ESTRUTURA COM ARGAMASSA SECA TIPO "DRY PACK" ISENTA DE RETRAÇÃO - ESPESSURA DE 3 A 10CM E FCK > 25 MPA | 0025 | OFICIAL "B" | h | 8.9885 | 128.98
1176 | 67062 | REPARO PROFUNDO EM ESTRUTURA COM ARGAMASSA SECA TIPO "DRY PACK" ISENTA DE RETRAÇÃO - ESPESSURA DE 3 A 10CM E FCK > 25 MPA | 2837 | ARGAMASSA SECA "DRY PACK" TIPO ARGAMASSA ESTRUTURAL 240, VIAPLUS ST OU EQUIVALENTE | Kg | 1722.5332 | 3255.59
1177 | 67062 | REPARO PROFUNDO EM ESTRUTURA COM ARGAMASSA SECA TIPO "DRY PACK" ISENTA DE RETRAÇÃO - ESPESSURA DE 3 A 10CM E FCK > 25 MPA | 2386 | BRITA No. 01 | m3 | 0.4803 | 28.4
1178 | 67070 | CURA QUÍMICA PARA SUBSTRATO CIMENTÍCIO | 0005 | SERVENTE | h | 0.01 | 0.09
1179 | 67070 | CURA QUÍMICA PARA SUBSTRATO CIMENTÍCIO | 0018 | PINTOR | h | 0.14 | 2.01
1180 | 67070 | CURA QUÍMICA PARA SUBSTRATO CIMENTÍCIO | 2753 | CURA QUÍMICA TIPO CURING, MSET CURE( D=1,03) OU EQUIVALENTE | Kg | 0.1974 | 1.63
1181 | 67078 | APLICAÇÃO, COM POSTERIOR REMOÇÃO COM JATO DE ÁGUA, DE ÁCIDO MURIÁTICO (1:20) E APLICAÇÃO, COM POSTERIOR REMOÇÃO COM JATO DE ÁGUA, DE AMÔNIA (1:14) | 0005 | SERVENTE | h | 0.22 | 1.96
1182 | 67078 | APLICAÇÃO, COM POSTERIOR REMOÇÃO COM JATO DE ÁGUA, DE ÁCIDO MURIÁTICO (1:20) E APLICAÇÃO, COM POSTERIOR REMOÇÃO COM JATO DE ÁGUA, DE AMÔNIA (1:14) | 0025 | OFICIAL "B" | h | 0.16 | 2.3
1183 | 67078 | APLICAÇÃO, COM POSTERIOR REMOÇÃO COM JATO DE ÁGUA, DE ÁCIDO MURIÁTICO (1:20) E APLICAÇÃO, COM POSTERIOR REMOÇÃO COM JATO DE ÁGUA, DE AMÔNIA (1:14) | 2840 | AMÔNIA ( D = 0,771 KG/DM3) | Kg | 0.0597 | 0.32
1184 | 67078 | APLICAÇÃO, COM POSTERIOR REMOÇÃO COM JATO DE ÁGUA, DE ÁCIDO MURIÁTICO (1:20) E APLICAÇÃO, COM POSTERIOR REMOÇÃO COM JATO DE ÁGUA, DE AMÔNIA (1:14) | 2824 | MÁQUINA LAVA A JATO DE ÁGUA FRIA PRESSÃO MÍNIMA DE 1700 PSI (LBF/POL ²) COM ESGUICHO E MANGUEIRA ( MANUTENÇÃO E DEPRECIAÇÃO DE EQUIPAMENTO) - PREÇO DO EQUIPAMENTO NOVO DIVIDIDO POR 1.000 | un | 0.0092 | 0.02
1185 | 67078 | APLICAÇÃO, COM POSTERIOR REMOÇÃO COM JATO DE ÁGUA, DE ÁCIDO MURIÁTICO (1:20) E APLICAÇÃO, COM POSTERIOR REMOÇÃO COM JATO DE ÁGUA, DE AMÔNIA (1:14) | 0110 | ACIDO MURIATICO (D=1,2 KG/L) | l | 0.05 | 0.24
1186 | 67082 | TRATAMENTO DE CONCRETO APARENTE 2 DEMÃOS (COM PINTURA DE CIMENTO CP32/CIMENTO BRANCO/POLÍMEROS ACRÍLICOS/ÁGUA - TRAÇO: 1 POLÍM.:6,6667 CP32: 3,3333 CIBRANCO - EM VOLUME) - INCLUSA A LAVAGEM COM JATO D'ÁGUA | 0005 | SERVENTE | h | 0.1922 | 1.71
1187 | 67082 | TRATAMENTO DE CONCRETO APARENTE 2 DEMÃOS (COM PINTURA DE CIMENTO CP32/CIMENTO BRANCO/POLÍMEROS ACRÍLICOS/ÁGUA - TRAÇO: 1 POLÍM.:6,6667 CP32: 3,3333 CIBRANCO - EM VOLUME) - INCLUSA A LAVAGEM COM JATO D'ÁGUA | 0018 | PINTOR | h | 0.2 | 2.87
1188 | 67082 | TRATAMENTO DE CONCRETO APARENTE 2 DEMÃOS (COM PINTURA DE CIMENTO CP32/CIMENTO BRANCO/POLÍMEROS ACRÍLICOS/ÁGUA - TRAÇO: 1 POLÍM.:6,6667 CP32: 3,3333 CIBRANCO - EM VOLUME) - INCLUSA A LAVAGEM COM JATO D'ÁGUA | 2824 | MÁQUINA LAVA A JATO DE ÁGUA FRIA PRESSÃO MÍNIMA DE 1700 PSI (LBF/POL ²) COM ESGUICHO E MANGUEIRA ( MANUTENÇÃO E DEPRECIAÇÃO DE EQUIPAMENTO) - PREÇO DO EQUIPAMENTO NOVO DIVIDIDO POR 1.000 | un | 0.0046 | 0.01
1189 | 67082 | TRATAMENTO DE CONCRETO APARENTE 2 DEMÃOS (COM PINTURA DE CIMENTO CP32/CIMENTO BRANCO/POLÍMEROS ACRÍLICOS/ÁGUA - TRAÇO: 1 POLÍM.:6,6667 CP32: 3,3333 CIBRANCO - EM VOLUME) - INCLUSA A LAVAGEM COM JATO D'ÁGUA | 2459 | BIANCO / SIKA CHAPISCO PLUS (D=1,00) /CHAPIX QUARTZOLIT (D=1,050KG/DM3) OU EQUIVALENTE | Kg | 0.0167 | 0.15
1190 | 67082 | TRATAMENTO DE CONCRETO APARENTE 2 DEMÃOS (COM PINTURA DE CIMENTO CP32/CIMENTO BRANCO/POLÍMEROS ACRÍLICOS/ÁGUA - TRAÇO: 1 POLÍM.:6,6667 CP32: 3,3333 CIBRANCO - EM VOLUME) - INCLUSA A LAVAGEM COM JATO D'ÁGUA | 1215 | CIMENTO PORTLAND C.P. 32 | Kg | 0.3143 | 0.14
1191 | 67082 | TRATAMENTO DE CONCRETO APARENTE 2 DEMÃOS (COM PINTURA DE CIMENTO CP32/CIMENTO BRANCO/POLÍMEROS ACRÍLICOS/ÁGUA - TRAÇO: 1 POLÍM.:6,6667 CP32: 3,3333 CIBRANCO - EM VOLUME) - INCLUSA A LAVAGEM COM JATO D'ÁGUA | 1216 | CIMENTO BRANCO | Kg | 0.1571 | 0.42
1192 | 67082 | TRATAMENTO DE CONCRETO APARENTE 2 DEMÃOS (COM PINTURA DE CIMENTO CP32/CIMENTO BRANCO/POLÍMEROS ACRÍLICOS/ÁGUA - TRAÇO: 1 POLÍM.:6,6667 CP32: 3,3333 CIBRANCO - EM VOLUME) - INCLUSA A LAVAGEM COM JATO D'ÁGUA | 1264 | DISCO DE DESBASTE 7/8" P/ CONC./FERRO (1/4" X 7") | un | 0.05 | 0.71
1193 | 67082 | TRATAMENTO DE CONCRETO APARENTE 2 DEMÃOS (COM PINTURA DE CIMENTO CP32/CIMENTO BRANCO/POLÍMEROS ACRÍLICOS/ÁGUA - TRAÇO: 1 POLÍM.:6,6667 CP32: 3,3333 CIBRANCO - EM VOLUME) - INCLUSA A LAVAGEM COM JATO D'ÁGUA | 1674 | LIXA PARA PAREDE ( NÚMERO 100 ) | un | 0.13 | 0.11
1194 | 70204 | ALCA PREFORMADA DE DISTRIBUICAO | 0012 | ELETRICISTA | h | 0.25 | 3.59
1195 | 70204 | ALCA PREFORMADA DE DISTRIBUICAO | 0008 | AJUDANTE | h | 0.25 | 2.23
1196 | 70204 | ALCA PREFORMADA DE DISTRIBUICAO | 3713 | ALCA PREFORMADA,DE DISTRIBUICAO | un | 1 | 2.39
1197 | 70207 | ANEL GUIA No. 2 | 0008 | AJUDANTE | h | 0.15 | 1.34
1198 | 70207 | ANEL GUIA No. 2 | 0012 | ELETRICISTA | h | 0.15 | 2.15
1199 | 70207 | ANEL GUIA No. 2 | 3740 | ANEL GUIA No. 2 - PADRAO TELEGOIAS | un | 1 | 1.64
1200 | 70211 | ANILHA PLÁSTICA 25 CM | 0012 | ELETRICISTA | h | 0.0133 | 0.19
1201 | 70211 | ANILHA PLÁSTICA 25 CM | 0008 | AJUDANTE | h | 0.0133 | 0.12
1202 | 70211 | ANILHA PLÁSTICA 25 CM | 3898 | ANILHA PLÁSTICA 25 CM | un | 1 | 0.16
1203 | 70218 | ARAME DE AÇO GALVANIZADO No. 12 BWG | 0008 | AJUDANTE | h | 0.0408 | 0.36
1204 | 70218 | ARAME DE AÇO GALVANIZADO No. 12 BWG | 0012 | ELETRICISTA | h | 0.0408 | 0.59
1205 | 70218 | ARAME DE AÇO GALVANIZADO No. 12 BWG | 2426 | ARAME GALVANIZADO No. 12 BWG | Kg | 0.045 | 0.68
1206 | 70229 | ARAME GALVANIZADO 12 BWG | 0012 | ELETRICISTA | h | 0.9067 | 13.01
1207 | 70229 | ARAME GALVANIZADO 12 BWG | 0008 | AJUDANTE | h | 0.9067 | 8.09
1208 | 70229 | ARAME GALVANIZADO 12 BWG | 2426 | ARAME GALVANIZADO No. 12 BWG | Kg | 1 | 15.18
1209 | 70230 | ARMACAO SECUNDARIA LEVE 1 ELEMENTO | 0008 | AJUDANTE | h | 0.3 | 2.68
1210 | 70230 | ARMACAO SECUNDARIA LEVE 1 ELEMENTO | 0012 | ELETRICISTA | h | 0.3 | 4.31
1211 | 70230 | ARMACAO SECUNDARIA LEVE 1 ELEMENTO | 3003 | ARMACAO SECUNDARIA LEVE 1 ELEMENTO | un | 1 | 14.17
1212 | 70231 | ARMACAO SECUNDARIA LEVE 2 ELEMENTOS | 0012 | ELETRICISTA | h | 0.45 | 6.46
1213 | 70231 | ARMACAO SECUNDARIA LEVE 2 ELEMENTOS | 0008 | AJUDANTE | h | 0.45 | 4.01
1214 | 70231 | ARMACAO SECUNDARIA LEVE 2 ELEMENTOS | 3004 | ARMACAO SECUNDARIA LEVE 2 ELEMENTOS | un | 1 | 23.3
1215 | 70232 | ARMACAO SECUNDARIA LEVE 3 ELEMENTOS | 0008 | AJUDANTE | h | 0.6 | 5.35
1216 | 70232 | ARMACAO SECUNDARIA LEVE 3 ELEMENTOS | 0012 | ELETRICISTA | h | 0.6 | 8.61
1217 | 70232 | ARMACAO SECUNDARIA LEVE 3 ELEMENTOS | 3005 | ARMACAO SECUNDARIA LEVE 3 ELEMENTOS | un | 1 | 38.96
1218 | 70233 | ARMACAO SECUNDARIA LEVE 4 ELEMENTOS | 0012 | ELETRICISTA | h | 0.65 | 9.33
1219 | 70233 | ARMACAO SECUNDARIA LEVE 4 ELEMENTOS | 0008 | AJUDANTE | h | 0.65 | 5.8
1220 | 70233 | ARMACAO SECUNDARIA LEVE 4 ELEMENTOS | 3006 | ARMACAO SECUNDARIA LEVE 4 ELEMENTOS | un | 1 | 59.51
1221 | 70240 | ARMACAO SECUNDARIA PESADA 1 ELEMENTO | 0008 | AJUDANTE | h | 0.3 | 2.68
1222 | 70240 | ARMACAO SECUNDARIA PESADA 1 ELEMENTO | 0012 | ELETRICISTA | h | 0.3 | 4.31
1223 | 70240 | ARMACAO SECUNDARIA PESADA 1 ELEMENTO | 3007 | ARMACAO SECUNDARIA PESADA 1 ELEMENTO | un | 1 | 20.25
1224 | 70241 | ARMACAO SECUNDARIA PESADA 2 ELEMENTOS | 0012 | ELETRICISTA | h | 0.45 | 6.46
1225 | 70241 | ARMACAO SECUNDARIA PESADA 2 ELEMENTOS | 0008 | AJUDANTE | h | 0.45 | 4.01
1226 | 70241 | ARMACAO SECUNDARIA PESADA 2 ELEMENTOS | 3008 | ARMACAO SECUNDARIA PESADA 2 ELEMENTOS | un | 1 | 30.11
1227 | 70242 | ARMACAO SECUNDARIA PESADA 3 ELEMENTOS | 0008 | AJUDANTE | h | 0.6 | 5.35
1228 | 70242 | ARMACAO SECUNDARIA PESADA 3 ELEMENTOS | 0012 | ELETRICISTA | h | 0.6 | 8.61
1229 | 70242 | ARMACAO SECUNDARIA PESADA 3 ELEMENTOS | 3009 | ARMACAO SECUNDARIA PESADA 3 ELEMENTOS | un | 1 | 54.41
1230 | 70243 | ARMACAO SECUNDARIA PESADA 4 ELEMENTOS | 0012 | ELETRICISTA | h | 0.65 | 9.33
1231 | 70243 | ARMACAO SECUNDARIA PESADA 4 ELEMENTOS | 0008 | AJUDANTE | h | 0.65 | 5.8
1232 | 70243 | ARMACAO SECUNDARIA PESADA 4 ELEMENTOS | 3010 | ARMACAO SECUNDARIA PESADA 4 ELEMENTOS | un | 1 | 70.11
1233 | 70250 | ARRUELA QUAD.ACO GALVANIZADO 3X38X38MM FURO 18MM | 3709 | ARRUELA QUADRADA DE ACO GALVANIZADO 3X38X38 MM FURO 18 | un | 1 | 0.59
1234 | 70251 | ARRUELA LISA D=1/4" | 3813 | ARRUELA LISA D = 1/4" | un | 1 | 0.04
1235 | 70252 | ARRUELA LISA D=5/16" | 3812 | ARRUELA LISA D=5/16" | un | 1 | 0.08
1236 | 70253 | ATERRAMENTO - SOLDA EXOTÉRMICA - CARTUCHO 32 G | 0008 | AJUDANTE | h | 0.25 | 2.23
1237 | 70253 | ATERRAMENTO - SOLDA EXOTÉRMICA - CARTUCHO 32 G | 0012 | ELETRICISTA | h | 0.25 | 3.59
1238 | 70253 | ATERRAMENTO - SOLDA EXOTÉRMICA - CARTUCHO 32 G | 3977 | CARTUCHO PARA SOLDA EXOTÉRMICA 32 G | un | 1 | 3.83
1239 | 70254 | ATERRAMENTO - SOLDA EXOTÉRMICA - CARTUCHO 45 G | 0012 | ELETRICISTA | h | 0.25 | 3.59
1240 | 70254 | ATERRAMENTO - SOLDA EXOTÉRMICA - CARTUCHO 45 G | 0008 | AJUDANTE | h | 0.25 | 2.23
1241 | 70254 | ATERRAMENTO - SOLDA EXOTÉRMICA - CARTUCHO 45 G | 3979 | CARTUCHO PARA SOLDA EXOTÉRMICA 45 G | un | 1 | 4.37
1242 | 70255 | ATERRAMENTO - SOLDA EXOTÉRMICA - CARTUCHO 90 G | 0008 | AJUDANTE | h | 0.25 | 2.23
1243 | 70255 | ATERRAMENTO - SOLDA EXOTÉRMICA - CARTUCHO 90 G | 0012 | ELETRICISTA | h | 0.25 | 3.59
1244 | 70255 | ATERRAMENTO - SOLDA EXOTÉRMICA - CARTUCHO 90 G | 3978 | CARTUCHO PARA SOLDA EXOTÉRMICA 90 G | un | 1 | 6.57
1245 | 70256 | ATERRAMENTO - SOLDA EXOTÉRMICA - CARTUCHO 115 G | 0012 | ELETRICISTA | h | 0.25 | 3.59
1246 | 70256 | ATERRAMENTO - SOLDA EXOTÉRMICA - CARTUCHO 115 G | 0008 | AJUDANTE | h | 0.25 | 2.23
1247 | 70256 | ATERRAMENTO - SOLDA EXOTÉRMICA - CARTUCHO 115 G | 3980 | CARTUCHO PARA SOLDA EXOTÉRMICA 115 G | un | 1 | 7.91
1248 | 70257 | ATERRAMENTO - SOLDA EXOTÉRMICA - CARTUCHO 150 G | 0008 | AJUDANTE | h | 0.25 | 2.23
1249 | 70257 | ATERRAMENTO - SOLDA EXOTÉRMICA - CARTUCHO 150 G | 0012 | ELETRICISTA | h | 0.25 | 3.59
1250 | 70257 | ATERRAMENTO - SOLDA EXOTÉRMICA - CARTUCHO 150 G | 3981 | CARTUCHO PARA SOLDA EXOTÉRMICA 150 G | un | 1 | 14.81
1251 | 70260 | BARRA DE COBRE 1" X 1/8" (0,8052 KG/M) | 0012 | ELETRICISTA | h | 0.67 | 9.61
1252 | 70260 | BARRA DE COBRE 1" X 1/8" (0,8052 KG/M) | 0008 | AJUDANTE | h | 0.67 | 5.98
1253 | 70260 | BARRA DE COBRE 1" X 1/8" (0,8052 KG/M) | 3011 | BARRA DE COBRE 1" X 1/8" (0,8052 KG/M) | m | 1 | 62.77
1254 | 70261 | BARRA DE COBRE 1" X 3/16" (1,0432 KG/M) | 0008 | AJUDANTE | h | 0.67 | 5.98
1255 | 70261 | BARRA DE COBRE 1" X 3/16" (1,0432 KG/M) | 0012 | ELETRICISTA | h | 0.67 | 9.61
1256 | 70261 | BARRA DE COBRE 1" X 3/16" (1,0432 KG/M) | 3012 | BARRA DE COBRE 1" X 3/16" (1,0432 KG/M) | m | 1 | 81.33
1257 | 70262 | BARRA DE COBRE 1.1/2" X 1/8" (1,0483 KG/M) | 0012 | ELETRICISTA | h | 0.67 | 9.61
1258 | 70262 | BARRA DE COBRE 1.1/2" X 1/8" (1,0483 KG/M) | 0008 | AJUDANTE | h | 0.67 | 5.98
1259 | 70262 | BARRA DE COBRE 1.1/2" X 1/8" (1,0483 KG/M) | 3013 | BARRA DE COBRE 1.1/2" X 1/8" (1,0483 KG/M) | m | 1 | 81.73
1260 | 70263 | BARRA DE COBRE 1.1/2" X 3/16" (1,5648 KG/M) | 0008 | AJUDANTE | h | 0.67 | 5.98
1261 | 70263 | BARRA DE COBRE 1.1/2" X 3/16" (1,5648 KG/M) | 0012 | ELETRICISTA | h | 0.67 | 9.61
1262 | 70263 | BARRA DE COBRE 1.1/2" X 3/16" (1,5648 KG/M) | 3014 | BARRA DE COBRE 1.1/2" X 3/16" (1,5648 KG/M) | m | 1 | 121.99
1263 | 70265 | BARRA DE COBRE 1.1/4" X 3/16" (1,3040 KG/M) | 0012 | ELETRICISTA | h | 0.67 | 9.61
1264 | 70265 | BARRA DE COBRE 1.1/4" X 3/16" (1,3040 KG/M) | 0008 | AJUDANTE | h | 0.67 | 5.98
1265 | 70265 | BARRA DE COBRE 1.1/4" X 3/16" (1,3040 KG/M) | 3016 | BARRA DE COBRE 1.1/4" X 3/16" (1,3040 KG/M) | m | 1 | 101.66
1266 | 70266 | BARRA DE COBRE 1/2" X 3/16" (0,5216 KG/M) | 0008 | AJUDANTE | h | 0.67 | 5.98
1267 | 70266 | BARRA DE COBRE 1/2" X 3/16" (0,5216 KG/M) | 0012 | ELETRICISTA | h | 0.67 | 9.61
1268 | 70266 | BARRA DE COBRE 1/2" X 3/16" (0,5216 KG/M) | 3017 | BARRA DE COBRE 1/2" X 3/16" (0,5216 KG/M) | m | 1 | 40.66
1269 | 70267 | BARRA DE COBRE 2" X 1/8" (1,3905 KG/M) | 0012 | ELETRICISTA | h | 0.67 | 9.61
1270 | 70267 | BARRA DE COBRE 2" X 1/8" (1,3905 KG/M) | 0008 | AJUDANTE | h | 0.67 | 5.98
1271 | 70267 | BARRA DE COBRE 2" X 1/8" (1,3905 KG/M) | 3018 | BARRA DE COBRE 2" X 1/8" (1,3905 KG/M) | m | 1 | 108.4
1272 | 70268 | BARRA DE COBRE 2" X 3/16" (2,0865 KG/M) | 0008 | AJUDANTE | h | 0.67 | 5.98
1273 | 70268 | BARRA DE COBRE 2" X 3/16" (2,0865 KG/M) | 0012 | ELETRICISTA | h | 0.67 | 9.61
1274 | 70268 | BARRA DE COBRE 2" X 3/16" (2,0865 KG/M) | 3019 | BARRA DE COBRE 2" X 3/16" (2,0865 KG/M) | m | 1 | 162.66
1275 | 70269 | BARRA DE COBRE 3/4" X 3/16" (0,7823 KG/M) | 0012 | ELETRICISTA | h | 0.67 | 9.61
1276 | 70269 | BARRA DE COBRE 3/4" X 3/16" (0,7823 KG/M) | 0008 | AJUDANTE | h | 0.67 | 5.98
1277 | 70269 | BARRA DE COBRE 3/4" X 3/16" (0,7823 KG/M) | 3020 | BARRA DE COBRE 3/4" X 3/16" (0,7823 KG/M) | m | 1 | 60.99
1278 | 70270 | BARRA DE COBRE 3/4"X1/8" (0,5214 KG/M) | 0008 | AJUDANTE | h | 0.67 | 5.98
1279 | 70270 | BARRA DE COBRE 3/4"X1/8" (0,5214 KG/M) | 0012 | ELETRICISTA | h | 0.67 | 9.61
1280 | 70270 | BARRA DE COBRE 3/4"X1/8" (0,5214 KG/M) | 3021 | BARRA DE COBRE 3/4"X1/8" (0,5214 KG/M) | m | 1 | 40.65
1281 | 70271 | BARRA DE COBRE 2" X 1/4" ( 2,870 KG/M) | 0012 | ELETRICISTA | h | 0.67 | 9.61
1282 | 70271 | BARRA DE COBRE 2" X 1/4" ( 2,870 KG/M) | 0008 | AJUDANTE | h | 0.67 | 5.98
1283 | 70271 | BARRA DE COBRE 2" X 1/4" ( 2,870 KG/M) | 3966 | BARRA DE COBRE 2" X 1/4" ( 2,870 KG/M) | m | 1 | 223.75
1284 | 70282 | BASE METÁLICA PARA MASTRO 1.1/2" | 0012 | ELETRICISTA | h | 1 | 14.35
1285 | 70282 | BASE METÁLICA PARA MASTRO 1.1/2" | 0008 | AJUDANTE | h | 1 | 8.92
1286 | 70282 | BASE METÁLICA PARA MASTRO 1.1/2" | 3828 | BASE METÁLICA PARA MASTRO DE 1.1/2" | un | 1 | 59.92
1287 | 70282 | BASE METÁLICA PARA MASTRO 1.1/2" | 1176 | BUCHA FISCHER COM PARAFUSO 10 CM - S16 | un | 4 | 17.44
1288 | 70283 | BLOCO BER-10 (BLOCO DE ENGATE RAPIDO) | 0008 | AJUDANTE | h | 0.3 | 2.68
1289 | 70283 | BLOCO BER-10 (BLOCO DE ENGATE RAPIDO) | 0012 | ELETRICISTA | h | 0.3 | 4.31
1290 | 70283 | BLOCO BER-10 (BLOCO DE ENGATE RAPIDO) | 3899 | BLOCO BER-10(BLOCO DE ENGATE RAPIDO) | un | 1 | 13.99
1291 | 70284 | BLOCO TELEFONICO BLI-10 C/CANALETA | 0012 | ELETRICISTA | h | 0.3 | 4.31
1292 | 70284 | BLOCO TELEFONICO BLI-10 C/CANALETA | 0008 | AJUDANTE | h | 0.3 | 2.68
1293 | 70284 | BLOCO TELEFONICO BLI-10 C/CANALETA | 3741 | BLOCO TELEFONICO BLI-10 C/CANALETA | un | 1 | 3.82
1294 | 70285 | BORNE TERMINAL SAK 2,5 MM2 | 0008 | AJUDANTE | h | 0.2 | 1.78
1295 | 70285 | BORNE TERMINAL SAK 2,5 MM2 | 0012 | ELETRICISTA | h | 0.2 | 2.87
1296 | 70285 | BORNE TERMINAL SAK 2,5 MM2 | 3032 | BORNE TERMINAL SAK 2,5 MM2 | un | 1 | 4.52
1297 | 70286 | BORNE TERMINAL SAK 4 MM2 | 0012 | ELETRICISTA | h | 0.2 | 2.87
1298 | 70286 | BORNE TERMINAL SAK 4 MM2 | 0008 | AJUDANTE | h | 0.2 | 1.78
1299 | 70286 | BORNE TERMINAL SAK 4 MM2 | 3035 | BORNE TERMINAL SAK 4 MM2 | un | 1 | 5.54
1300 | 70287 | BORNE TERMINAL SAK 6 MM2 | 0008 | AJUDANTE | h | 0.2 | 1.78
1301 | 70287 | BORNE TERMINAL SAK 6 MM2 | 0012 | ELETRICISTA | h | 0.2 | 2.87
1302 | 70287 | BORNE TERMINAL SAK 6 MM2 | 3037 | BORNE TERMINAL SAK 6 MM2 | un | 1 | 5.85
1303 | 70288 | BORNE TERMINAL SAK 10 MM2 | 0012 | ELETRICISTA | h | 0.2333 | 3.35
1304 | 70288 | BORNE TERMINAL SAK 10 MM2 | 0008 | AJUDANTE | h | 0.2333 | 2.08
1305 | 70288 | BORNE TERMINAL SAK 10 MM2 | 3028 | BORNE TERMINAL SAK 10 MM2 | un | 1 | 11.06
1306 | 70289 | BORNE TERMINAL SAK 16 MM2 | 0008 | AJUDANTE | h | 0.2333 | 2.08
1307 | 70289 | BORNE TERMINAL SAK 16 MM2 | 0012 | ELETRICISTA | h | 0.2333 | 3.35
1308 | 70289 | BORNE TERMINAL SAK 16 MM2 | 3031 | BORNE TERMINAL SAK 16 MM2 | un | 1 | 11.12
1309 | 70290 | BORNE TERMINAL SAK 25 MM2 | 0012 | ELETRICISTA | h | 0.2333 | 3.35
1310 | 70290 | BORNE TERMINAL SAK 25 MM2 | 0008 | AJUDANTE | h | 0.2333 | 2.08
1311 | 70290 | BORNE TERMINAL SAK 25 MM2 | 3033 | BORNE TERMINAL SAK 25 MM2 | un | 1 | 21.61
1312 | 70291 | BORNE TERMINAL SAK 35 MM2 | 0008 | AJUDANTE | h | 0.2667 | 2.38
1313 | 70291 | BORNE TERMINAL SAK 35 MM2 | 0012 | ELETRICISTA | h | 0.2667 | 3.83
1314 | 70291 | BORNE TERMINAL SAK 35 MM2 | 3034 | BORNE TERMINAL SAK 35 MM2 | un | 1 | 21.79
1315 | 70292 | BORNE TERMINAL SAK 50 MM2 | 0012 | ELETRICISTA | h | 0.2667 | 3.83
1316 | 70292 | BORNE TERMINAL SAK 50 MM2 | 0008 | AJUDANTE | h | 0.2667 | 2.38
1317 | 70292 | BORNE TERMINAL SAK 50 MM2 | 3036 | BORNE TERMINAL SAK 50 MM2 | un | 1 | 63.7
1318 | 70293 | BORNE TERMINAL SAK 70 MM2 | 0008 | AJUDANTE | h | 0.2667 | 2.38
1319 | 70293 | BORNE TERMINAL SAK 70 MM2 | 0012 | ELETRICISTA | h | 0.2667 | 3.83
1320 | 70293 | BORNE TERMINAL SAK 70 MM2 | 3038 | BORNE TERMINAL SAK 70 MM2 | un | 1 | 73.91
1321 | 70295 | BORNE TERMINAL SAK 95 MM2 | 0012 | ELETRICISTA | h | 0.3333 | 4.78
1322 | 70295 | BORNE TERMINAL SAK 95 MM2 | 0008 | AJUDANTE | h | 0.3333 | 2.97
1323 | 70295 | BORNE TERMINAL SAK 95 MM2 | 3039 | BORNE TERMINAL SAK 95 MM2 | un | 1 | 75.13
1324 | 70296 | BORNE TERMINAL SAK 120 MM2 | 0008 | AJUDANTE | h | 0.3333 | 2.97
1325 | 70296 | BORNE TERMINAL SAK 120 MM2 | 0012 | ELETRICISTA | h | 0.3333 | 4.78
1326 | 70296 | BORNE TERMINAL SAK 120 MM2 | 3029 | BORNE TERMINAL SAK 120 MM2 | un | 1 | 105.74
1327 | 70297 | BORNE TERMINAL SAK 150 MM2 | 0012 | ELETRICISTA | h | 0.3333 | 4.78
1328 | 70297 | BORNE TERMINAL SAK 150 MM2 | 0008 | AJUDANTE | h | 0.3333 | 2.97
1329 | 70297 | BORNE TERMINAL SAK 150 MM2 | 3030 | BORNE TERMINAL SAK 150 MM2 | un | 1 | 115.27
1330 | 70303 | BOTOEIRA "LIGA-DESLIGA" DE EMBUTIR | 0008 | AJUDANTE | h | 0.5 | 4.46
1331 | 70303 | BOTOEIRA "LIGA-DESLIGA" DE EMBUTIR | 0012 | ELETRICISTA | h | 0.5 | 7.18
1332 | 70303 | BOTOEIRA "LIGA-DESLIGA" DE EMBUTIR | 3040 | BOTOEIRA "LIGA-DESLIGA" DE EMBUTIR | un | 1 | 26.1
1333 | 70305 | BOTOEIRA "LIGA-DESLIGA" P/INST.EM PORTA DE QUADRO | 0012 | ELETRICISTA | h | 0.5 | 7.18
1334 | 70305 | BOTOEIRA "LIGA-DESLIGA" P/INST.EM PORTA DE QUADRO | 0008 | AJUDANTE | h | 0.5 | 4.46
1335 | 70305 | BOTOEIRA "LIGA-DESLIGA" P/INST.EM PORTA DE QUADRO | 3042 | BOTOEIRA "LIGA-DESLIGA" PARA INSTALACAO EM PORTA DE QUADRO | un | 1 | 47.74
1336 | 70320 | BOX CURVO DIAMETRO 1/2" | 0008 | AJUDANTE | h | 0.07 | 0.62
1337 | 70320 | BOX CURVO DIAMETRO 1/2" | 0012 | ELETRICISTA | h | 0.07 | 1
1338 | 70320 | BOX CURVO DIAMETRO 1/2" | 3044 | BOX CURVO DIAMETRO 1/2" | un | 1 | 6.1
1339 | 70321 | BOX CURVO DIAMETRO 3/4" | 0012 | ELETRICISTA | h | 0.1 | 1.44
1340 | 70321 | BOX CURVO DIAMETRO 3/4" | 0008 | AJUDANTE | h | 0.1 | 0.89
1341 | 70321 | BOX CURVO DIAMETRO 3/4" | 3045 | BOX CURVO DIAMETRO 3/4" | un | 1 | 6.63
1342 | 70325 | BOX CURVO DIAMETRO 1" | 0008 | AJUDANTE | h | 0.13 | 1.16
1343 | 70325 | BOX CURVO DIAMETRO 1" | 0012 | ELETRICISTA | h | 0.13 | 1.87
1344 | 70325 | BOX CURVO DIAMETRO 1" | 3043 | BOX CURVO DIAMETRO 1" | un | 1 | 7.96
1345 | 70330 | BOX RETO DIAMETRO 1/2" | 0012 | ELETRICISTA | h | 0.02 | 0.29
1346 | 70330 | BOX RETO DIAMETRO 1/2" | 0008 | AJUDANTE | h | 0.02 | 0.18
1347 | 70330 | BOX RETO DIAMETRO 1/2" | 3047 | BOX RETO DIAMETRO 1/2" | un | 1 | 1.2
1348 | 70331 | BOX RETO DIAMETRO 3/4" | 0008 | AJUDANTE | h | 0.03 | 0.27
1349 | 70331 | BOX RETO DIAMETRO 3/4" | 0012 | ELETRICISTA | h | 0.03 | 0.43
1350 | 70331 | BOX RETO DIAMETRO 3/4" | 3048 | BOX RETO DIAMETRO 3/4" | un | 1 | 1.4
1351 | 70335 | BOX RETO DIAMETRO 1" | 0012 | ELETRICISTA | h | 0.05 | 0.72
1352 | 70335 | BOX RETO DIAMETRO 1" | 0008 | AJUDANTE | h | 0.05 | 0.45
1353 | 70335 | BOX RETO DIAMETRO 1" | 3046 | BOX RETO DIAMETRO 1" | un | 1 | 2.5
1354 | 70350 | BRACADEIRA METALICA TIPO "U" DIAM.1/2" | 0008 | AJUDANTE | h | 0.01 | 0.09
1355 | 70350 | BRACADEIRA METALICA TIPO "U" DIAM.1/2" | 0012 | ELETRICISTA | h | 0.01 | 0.14
1356 | 70350 | BRACADEIRA METALICA TIPO "U" DIAM.1/2" | 3057 | BRACADEIRA METALICA TIPO "U" DIAM.1/2" | un | 1 | 0.22
1357 | 70351 | BRACADEIRA METALICA TIPO "U" DIAM. 3/4" | 0012 | ELETRICISTA | h | 0.01 | 0.14
1358 | 70351 | BRACADEIRA METALICA TIPO "U" DIAM. 3/4" | 0008 | AJUDANTE | h | 0.01 | 0.09
1359 | 70351 | BRACADEIRA METALICA TIPO "U" DIAM. 3/4" | 3055 | BRACADEIRA METALICA TIPO "U" DIAM. 3/4" | un | 1 | 0.23
1360 | 70352 | BRACADEIRA METALICA TIPO "U" DIAM. 1" | 0008 | AJUDANTE | h | 0.01 | 0.09
1361 | 70352 | BRACADEIRA METALICA TIPO "U" DIAM. 1" | 0012 | ELETRICISTA | h | 0.01 | 0.14
1362 | 70352 | BRACADEIRA METALICA TIPO "U" DIAM. 1" | 3049 | BRACADEIRA METALICA TIPO "U" DIAM. 1" | un | 1 | 0.32
1363 | 70353 | BRACADEIRA METALICA TIPO "U" DIAM. 1.1/4" | 0012 | ELETRICISTA | h | 0.03 | 0.43
1364 | 70353 | BRACADEIRA METALICA TIPO "U" DIAM. 1.1/4" | 0008 | AJUDANTE | h | 0.03 | 0.27
1365 | 70353 | BRACADEIRA METALICA TIPO "U" DIAM. 1.1/4" | 3051 | BRACADEIRA METALICA TIPO "U" DIAM. 1.1/4" | un | 1 | 0.38
1366 | 70354 | BRACADEIRA METALICA TIPO "U" DIAM. 1.1/2" | 0008 | AJUDANTE | h | 0.04 | 0.36
1367 | 70354 | BRACADEIRA METALICA TIPO "U" DIAM. 1.1/2" | 0012 | ELETRICISTA | h | 0.04 | 0.57
1368 | 70354 | BRACADEIRA METALICA TIPO "U" DIAM. 1.1/2" | 3050 | BRACADEIRA METALICA TIPO "U" DIAM. 1.1/2" | un | 1 | 0.42
1369 | 70355 | BRACADEIRA METALICA TIPO "U" DIAM. 2" | 0012 | ELETRICISTA | h | 0.06 | 0.86
1370 | 70355 | BRACADEIRA METALICA TIPO "U" DIAM. 2" | 0008 | AJUDANTE | h | 0.06 | 0.54
1371 | 70355 | BRACADEIRA METALICA TIPO "U" DIAM. 2" | 3052 | BRACADEIRA METALICA TIPO "U" DIAM. 2" | un | 1 | 0.63
1372 | 70356 | BRACADEIRA METALICA TIPO "U" DIAM. 2.1/2" | 0008 | AJUDANTE | h | 0.12 | 1.07
1373 | 70356 | BRACADEIRA METALICA TIPO "U" DIAM. 2.1/2" | 0012 | ELETRICISTA | h | 0.12 | 1.72
1374 | 70356 | BRACADEIRA METALICA TIPO "U" DIAM. 2.1/2" | 3053 | BRACADEIRA METALICA TIPO "U" DIAM. 2.1/2" | un | 1 | 0.88
1375 | 70357 | BRACADEIRA METALICA TIPO "U" DIAM. 3" | 0012 | ELETRICISTA | h | 0.18 | 2.58
1376 | 70357 | BRACADEIRA METALICA TIPO "U" DIAM. 3" | 0008 | AJUDANTE | h | 0.18 | 1.61
1377 | 70357 | BRACADEIRA METALICA TIPO "U" DIAM. 3" | 3054 | BRACADEIRA METALICA TIPO "U" DIAM. 3" | un | 1 | 1.02
1378 | 70358 | BRACADEIRA METALICA TIPO "U" DIAM. 4" | 0008 | AJUDANTE | h | 0.25 | 2.23
1379 | 70358 | BRACADEIRA METALICA TIPO "U" DIAM. 4" | 0012 | ELETRICISTA | h | 0.25 | 3.59
1380 | 70358 | BRACADEIRA METALICA TIPO "U" DIAM. 4" | 3056 | BRACADEIRA METALICA TIPO "U" DIAM. 4" | un | 1 | 1.69
1381 | 70370 | BRACADEIRA METALICA TIPO "D" DIAM. 1/2" | 0012 | ELETRICISTA | h | 0.01 | 0.14
1382 | 70370 | BRACADEIRA METALICA TIPO "D" DIAM. 1/2" | 0008 | AJUDANTE | h | 0.01 | 0.09
1383 | 70370 | BRACADEIRA METALICA TIPO "D" DIAM. 1/2" | 3061 | BRACADEIRA METALICA TIPO "D" DIAM. 1/2" | un | 1 | 0.52
1384 | 70371 | BRACADEIRA METALICA TIPO "D" DIAM. 3/4" | 0008 | AJUDANTE | h | 0.01 | 0.09
1385 | 70371 | BRACADEIRA METALICA TIPO "D" DIAM. 3/4" | 0012 | ELETRICISTA | h | 0.01 | 0.14
1386 | 70371 | BRACADEIRA METALICA TIPO "D" DIAM. 3/4" | 3065 | BRACADEIRA METALICA TIPO "D" DIAM. 3/4" | un | 1 | 0.54
1387 | 70372 | BRACADEIRA METALICA TIPO "D" DIAM. 1" | 0012 | ELETRICISTA | h | 0.01 | 0.14
1388 | 70372 | BRACADEIRA METALICA TIPO "D" DIAM. 1" | 0008 | AJUDANTE | h | 0.01 | 0.09
1389 | 70372 | BRACADEIRA METALICA TIPO "D" DIAM. 1" | 3058 | BRACADEIRA METALICA TIPO "D" DIAM. 1" | un | 1 | 0.62
1390 | 70373 | BRACADEIRA METALICA TIPO "D" DIAM. 1.1/4" | 0008 | AJUDANTE | h | 0.03 | 0.27
1391 | 70373 | BRACADEIRA METALICA TIPO "D" DIAM. 1.1/4" | 0012 | ELETRICISTA | h | 0.03 | 0.43
1392 | 70373 | BRACADEIRA METALICA TIPO "D" DIAM. 1.1/4" | 3060 | BRACADEIRA METALICA TIPO "D" DIAM. 1.1/4" | un | 1 | 1.02
1393 | 70374 | BRACADEIRA METALICA TIPO "D" DIAM. 1.1/2" | 0012 | ELETRICISTA | h | 0.04 | 0.57
1394 | 70374 | BRACADEIRA METALICA TIPO "D" DIAM. 1.1/2" | 0008 | AJUDANTE | h | 0.04 | 0.36
1395 | 70374 | BRACADEIRA METALICA TIPO "D" DIAM. 1.1/2" | 3059 | BRACADEIRA METALICA TIPO "D" DIAM. 1.1/2" | un | 1 | 1.06
1396 | 70375 | BRACADEIRA METALICA TIPO "D" DIAM. 2" | 0008 | AJUDANTE | h | 0.06 | 0.54
1397 | 70375 | BRACADEIRA METALICA TIPO "D" DIAM. 2" | 0012 | ELETRICISTA | h | 0.06 | 0.86
1398 | 70375 | BRACADEIRA METALICA TIPO "D" DIAM. 2" | 3062 | BRACADEIRA METALICA TIPO "D" DIAM. 2" | un | 1 | 1.18
1399 | 70376 | BRACADEIRA METALICA TIPO "D" DIAM. 2.1/2" | 0012 | ELETRICISTA | h | 0.12 | 1.72
1400 | 70376 | BRACADEIRA METALICA TIPO "D" DIAM. 2.1/2" | 0008 | AJUDANTE | h | 0.12 | 1.07
1401 | 70376 | BRACADEIRA METALICA TIPO "D" DIAM. 2.1/2" | 3063 | BRACADEIRA METALICA TIPO "D" DIAM. 2.1/2" | un | 1 | 1.53
1402 | 70377 | BRACADEIRA METALICA TIPO "D" DIAM. 3" | 0008 | AJUDANTE | h | 0.18 | 1.61
1403 | 70377 | BRACADEIRA METALICA TIPO "D" DIAM. 3" | 0012 | ELETRICISTA | h | 0.18 | 2.58
1404 | 70377 | BRACADEIRA METALICA TIPO "D" DIAM. 3" | 3064 | BRACADEIRA METALICA TIPO "D" DIAM. 3" | un | 1 | 1.7
1405 | 70378 | BRACADEIRA METALICA TIPO "D" DIAM. 4" | 0012 | ELETRICISTA | h | 0.25 | 3.59
1406 | 70378 | BRACADEIRA METALICA TIPO "D" DIAM. 4" | 0008 | AJUDANTE | h | 0.25 | 2.23
1407 | 70378 | BRACADEIRA METALICA TIPO "D" DIAM. 4" | 3066 | BRACADEIRA METALICA TIPO "D" DIAM. 4" | un | 1 | 2.49
1408 | 70379 | BRAÇADEIRA PARA 3 ESTAIS 1.1/2" | 0008 | AJUDANTE | h | 0.35 | 3.12
1409 | 70379 | BRAÇADEIRA PARA 3 ESTAIS 1.1/2" | 0012 | ELETRICISTA | h | 0.35 | 5.02
1410 | 70379 | BRAÇADEIRA PARA 3 ESTAIS 1.1/2" | 3834 | BRAÇADEIRA P/3 ESTAIS 1.1/2" | un | 1 | 12.85
1411 | 70380 | BRAÇADEIRA METÁLICA CIRCULAR 2" C/CHUMBADOR | 0012 | ELETRICISTA | h | 0.35 | 5.02
1412 | 70380 | BRAÇADEIRA METÁLICA CIRCULAR 2" C/CHUMBADOR | 0008 | AJUDANTE | h | 0.35 | 3.12
1413 | 70380 | BRAÇADEIRA METÁLICA CIRCULAR 2" C/CHUMBADOR | 3833 | BRAÇADEIRA METALICA CIRCULAR 2" C/ CHUMBADOR | un | 1 | 5.49
1414 | 70386 | BRAÇO C AÇO GALVANIZADO , CONFORME NTD-17 | 0008 | AJUDANTE | h | 0.2 | 1.78
1415 | 70386 | BRAÇO C AÇO GALVANIZADO , CONFORME NTD-17 | 0012 | ELETRICISTA | h | 0.2 | 2.87
1416 | 70386 | BRAÇO C AÇO GALVANIZADO , CONFORME NTD-17 | 3954 | BRAÇO C AÇO GALVANIZADO, CONFORME NTD-17 | un | 1 | 113.48
1417 | 70390 | BUCHA DE NYLON S-5 | 0012 | ELETRICISTA | h | 0.016 | 0.23
1418 | 70390 | BUCHA DE NYLON S-5 | 0008 | AJUDANTE | h | 0.016 | 0.14
1419 | 70390 | BUCHA DE NYLON S-5 | 3069 | BUCHA DE NYLON S-5 | un | 1 | 0.05
1420 | 70391 | BUCHA DE NYLON S-6 | 0008 | AJUDANTE | h | 0.016 | 0.14
1421 | 70391 | BUCHA DE NYLON S-6 | 0012 | ELETRICISTA | h | 0.016 | 0.23
1422 | 70391 | BUCHA DE NYLON S-6 | 3070 | BUCHA DE NYLON S-6 | un | 1 | 0.08
1423 | 70392 | BUCHA DE NYLON S-8 | 0012 | ELETRICISTA | h | 0.016 | 0.23
1424 | 70392 | BUCHA DE NYLON S-8 | 0008 | AJUDANTE | h | 0.016 | 0.14
1425 | 70392 | BUCHA DE NYLON S-8 | 3071 | BUCHA DE NYLON S-8 | un | 1 | 0.15
1426 | 70393 | BUCHA DE NYLON S-10 | 0008 | AJUDANTE | h | 0.02 | 0.18
1427 | 70393 | BUCHA DE NYLON S-10 | 0012 | ELETRICISTA | h | 0.02 | 0.29
1428 | 70393 | BUCHA DE NYLON S-10 | 3067 | BUCHA DE NYLON S-10 | un | 1 | 0.29
1429 | 70394 | BUCHA DE NYLON S-12 | 0012 | ELETRICISTA | h | 0.02 | 0.29
1430 | 70394 | BUCHA DE NYLON S-12 | 0008 | AJUDANTE | h | 0.02 | 0.18
1431 | 70394 | BUCHA DE NYLON S-12 | 3068 | BUCHA DE NYLON S-12 | un | 1 | 0.44
1432 | 70420 | BUCHA E ARRUELA METALICA DIAM. 1/2" | 0008 | AJUDANTE | h | 0.01 | 0.09
1433 | 70420 | BUCHA E ARRUELA METALICA DIAM. 1/2" | 0012 | ELETRICISTA | h | 0.01 | 0.14
1434 | 70420 | BUCHA E ARRUELA METALICA DIAM. 1/2" | 3075 | BUCHA E ARRUELA METALICA DIAM. 1/2" | PR | 1 | 0.93
1435 | 70421 | BUCHA E ARRUELA METALICA DIAM. 3/4" | 0012 | ELETRICISTA | h | 0.01 | 0.14
1436 | 70421 | BUCHA E ARRUELA METALICA DIAM. 3/4" | 0008 | AJUDANTE | h | 0.01 | 0.09
1437 | 70421 | BUCHA E ARRUELA METALICA DIAM. 3/4" | 3079 | BUCHA E ARRUELA METALICA DIAM. 3/4" | PR | 1 | 1.13
1438 | 70422 | BUCHA E ARRUELA METALICA DIAM. 1" | 0008 | AJUDANTE | h | 0.01 | 0.09
1439 | 70422 | BUCHA E ARRUELA METALICA DIAM. 1" | 0012 | ELETRICISTA | h | 0.01 | 0.14
1440 | 70422 | BUCHA E ARRUELA METALICA DIAM. 1" | 3072 | BUCHA E ARRUELA METALICA DIAM. 1" | PR | 1 | 1.4
1441 | 70423 | BUCHA E ARRUELA METALICA DIAM. 1.1/4" | 0012 | ELETRICISTA | h | 0.03 | 0.43
1442 | 70423 | BUCHA E ARRUELA METALICA DIAM. 1.1/4" | 0008 | AJUDANTE | h | 0.03 | 0.27
1443 | 70423 | BUCHA E ARRUELA METALICA DIAM. 1.1/4" | 3074 | BUCHA E ARRUELA METALICA DIAM. 1.1/4" | PR | 1 | 2.29
1444 | 70424 | BUCHA E ARRUELA METALICA DIAM. 1.1/2" | 0008 | AJUDANTE | h | 0.04 | 0.36
1445 | 70424 | BUCHA E ARRUELA METALICA DIAM. 1.1/2" | 0012 | ELETRICISTA | h | 0.04 | 0.57
1446 | 70424 | BUCHA E ARRUELA METALICA DIAM. 1.1/2" | 3073 | BUCHA E ARRUELA METALICA DIAM. 1.1/2" | PR | 1 | 2.54
1447 | 70425 | BUCHA E ARRUELA METALICA DIAM. 2" | 0012 | ELETRICISTA | h | 0.06 | 0.86
1448 | 70425 | BUCHA E ARRUELA METALICA DIAM. 2" | 0008 | AJUDANTE | h | 0.06 | 0.54
1449 | 70425 | BUCHA E ARRUELA METALICA DIAM. 2" | 3076 | BUCHA E ARRUELA METALICA DIAM. 2" | PR | 1 | 4.82
1450 | 70426 | BUCHA E ARRUELA METALICA DIAM. 2.1/2" | 0008 | AJUDANTE | h | 0.12 | 1.07
1451 | 70426 | BUCHA E ARRUELA METALICA DIAM. 2.1/2" | 0012 | ELETRICISTA | h | 0.12 | 1.72
1452 | 70426 | BUCHA E ARRUELA METALICA DIAM. 2.1/2" | 3077 | BUCHA E ARRUELA METALICA DIAM. 2.1/2" | PR | 1 | 5.89
1453 | 70427 | BUCHA E ARRUELA METALICA DIAM. 3" | 0012 | ELETRICISTA | h | 0.18 | 2.58
1454 | 70427 | BUCHA E ARRUELA METALICA DIAM. 3" | 0008 | AJUDANTE | h | 0.18 | 1.61
1455 | 70427 | BUCHA E ARRUELA METALICA DIAM. 3" | 3078 | BUCHA E ARRUELA METALICA DIAM. 3" | PR | 1 | 8.97
1456 | 70428 | BUCHA E ARRUELA METALICA DIAM. 4" | 0008 | AJUDANTE | h | 0.25 | 2.23
1457 | 70428 | BUCHA E ARRUELA METALICA DIAM. 4" | 0012 | ELETRICISTA | h | 0.25 | 3.59
1458 | 70428 | BUCHA E ARRUELA METALICA DIAM. 4" | 3080 | BUCHA E ARRUELA METALICA DIAM. 4" | PR | 1 | 12.57
1459 | 70450 | BUCHA P/TIJOLO FURADO S-6 | 0012 | ELETRICISTA | h | 0.016 | 0.23
1460 | 70450 | BUCHA P/TIJOLO FURADO S-6 | 0008 | AJUDANTE | h | 0.016 | 0.14
1461 | 70450 | BUCHA P/TIJOLO FURADO S-6 | 3082 | BUCHA P/TIJOLO FURADO S-6 | un | 1 | 0.13
1462 | 70451 | BUCHA P/TIJOLO FURADO S-8 | 0008 | AJUDANTE | h | 0.016 | 0.14
1463 | 70451 | BUCHA P/TIJOLO FURADO S-8 | 0012 | ELETRICISTA | h | 0.016 | 0.23
1464 | 70451 | BUCHA P/TIJOLO FURADO S-8 | 3083 | BUCHA P/TIJOLO FURADO S-8 | un | 1 | 0.16
1465 | 70452 | BUCHA P/TIJOLO FURADO S-10 | 0012 | ELETRICISTA | h | 0.02 | 0.29
1466 | 70452 | BUCHA P/TIJOLO FURADO S-10 | 0008 | AJUDANTE | h | 0.02 | 0.18
1467 | 70452 | BUCHA P/TIJOLO FURADO S-10 | 3081 | BUCHA P/TIJOLO FURADO S-10 | un | 1 | 0.42
1468 | 70500 | CABECOTE DE LIGA DE ALUMINIO DIAM. 3/4" | 0008 | AJUDANTE | h | 0.04 | 0.36
1469 | 70500 | CABECOTE DE LIGA DE ALUMINIO DIAM. 3/4" | 0012 | ELETRICISTA | h | 0.04 | 0.57
1470 | 70500 | CABECOTE DE LIGA DE ALUMINIO DIAM. 3/4" | 3091 | CABECOTE DE LIGA DE ALUMINIO DIAM.3/4" | un | 1 | 2.37
1471 | 70501 | CABECOTE DE LIGA DE ALUMINIO DIAM. 1" | 0012 | ELETRICISTA | h | 0.06 | 0.86
1472 | 70501 | CABECOTE DE LIGA DE ALUMINIO DIAM. 1" | 0008 | AJUDANTE | h | 0.06 | 0.54
1473 | 70501 | CABECOTE DE LIGA DE ALUMINIO DIAM. 1" | 3085 | CABECOTE DE LIGA DE ALUMINIO DIAM. 1" | un | 1 | 3.04
1474 | 70502 | CABECOTE DE LIGA DE ALUMINIO DIAM. 1.1/4" | 0008 | AJUDANTE | h | 0.08 | 0.71
1475 | 70502 | CABECOTE DE LIGA DE ALUMINIO DIAM. 1.1/4" | 0012 | ELETRICISTA | h | 0.08 | 1.15
1476 | 70502 | CABECOTE DE LIGA DE ALUMINIO DIAM. 1.1/4" | 3087 | CABECOTE DE LIGA DE ALUMINIO DIAM. 1.1/4" | un | 1 | 4.45
1477 | 70503 | CABECOTE DE LIGA DE ALUMINIO DIAM. 1.1/2" | 0012 | ELETRICISTA | h | 0.11 | 1.58
1478 | 70503 | CABECOTE DE LIGA DE ALUMINIO DIAM. 1.1/2" | 0008 | AJUDANTE | h | 0.11 | 0.98
1479 | 70503 | CABECOTE DE LIGA DE ALUMINIO DIAM. 1.1/2" | 3086 | CABECOTE DE LIGA DE ALUMINIO DIAM. 1.1/2" | un | 1 | 5.82
1480 | 70504 | CABECOTE DE LIGA DE ALUMINIO DIAM. 2" | 0008 | AJUDANTE | h | 0.13 | 1.16
1481 | 70504 | CABECOTE DE LIGA DE ALUMINIO DIAM. 2" | 0012 | ELETRICISTA | h | 0.13 | 1.87
1482 | 70504 | CABECOTE DE LIGA DE ALUMINIO DIAM. 2" | 3088 | CABECOTE DE LIGA DE ALUMINIO DIAM. 2" | un | 1 | 9.9
1483 | 70505 | CABECOTE DE LIGA DE ALUMINIO DIAM. 2.1/2" | 0012 | ELETRICISTA | h | 0.25 | 3.59
1484 | 70505 | CABECOTE DE LIGA DE ALUMINIO DIAM. 2.1/2" | 0008 | AJUDANTE | h | 0.25 | 2.23
1485 | 70505 | CABECOTE DE LIGA DE ALUMINIO DIAM. 2.1/2" | 3084 | CABECOTE DE LIGA DE ALUMINIO DIAM. 2.1/2" | un | 1 | 19.19
1486 | 70506 | CABECOTE DE LIGA DE ALUMINIO DIAM. 3" | 0008 | AJUDANTE | h | 0.43 | 3.84
1487 | 70506 | CABECOTE DE LIGA DE ALUMINIO DIAM. 3" | 0012 | ELETRICISTA | h | 0.43 | 6.17
1488 | 70506 | CABECOTE DE LIGA DE ALUMINIO DIAM. 3" | 3089 | CABECOTE DE LIGA DE ALUMINIO DIAM. 3" | un | 1 | 28.62
1489 | 70507 | CABECOTE DE LIGA DE ALUMINIO DIAM. 4" | 0012 | ELETRICISTA | h | 0.55 | 7.89
1490 | 70507 | CABECOTE DE LIGA DE ALUMINIO DIAM. 4" | 0008 | AJUDANTE | h | 0.55 | 4.91
1491 | 70507 | CABECOTE DE LIGA DE ALUMINIO DIAM. 4" | 3090 | CABECOTE DE LIGA DE ALUMINIO DIAM. 4" | un | 1 | 41.61
1492 | 70509 | CABO EPR/XLPE (90°C) 1KV - 10MM2 | 0008 | AJUDANTE | h | 0.07 | 0.62
1493 | 70509 | CABO EPR/XLPE (90°C) 1KV - 10MM2 | 0012 | ELETRICISTA | h | 0.07 | 1
1494 | 70509 | CABO EPR/XLPE (90°C) 1KV - 10MM2 | 3929 | CABO EPR/XLPE(90°C) 1 KV 10 MM2 | m | 1.02 | 5.3
1495 | 70510 | CABO EPR/XLPE (90°C) 1 KV - 16 MM2 | 0012 | ELETRICISTA | h | 0.08 | 1.15
1496 | 70510 | CABO EPR/XLPE (90°C) 1 KV - 16 MM2 | 0008 | AJUDANTE | h | 0.08 | 0.71
1497 | 70510 | CABO EPR/XLPE (90°C) 1 KV - 16 MM2 | 3930 | CABO EPR/XLPE (90°C) 1 KV 16 MM2 | m | 1.02 | 8.51
1498 | 70511 | CABO EPR/XLPE (90°C) 1 KV - 25 MM2 | 0008 | AJUDANTE | h | 0.085 | 0.76
1499 | 70511 | CABO EPR/XLPE (90°C) 1 KV - 25 MM2 | 0012 | ELETRICISTA | h | 0.085 | 1.22
1500 | 70511 | CABO EPR/XLPE (90°C) 1 KV - 25 MM2 | 3931 | CABO EPR/XLPE (90°C) 1 KV 25MM2 | m | 1.02 | 13.14
1501 | 70512 | CABO EPR/XLPE (90°C) 1 KV - 35 MM2 | 0012 | ELETRICISTA | h | 0.105 | 1.51
1502 | 70512 | CABO EPR/XLPE (90°C) 1 KV - 35 MM2 | 0008 | AJUDANTE | h | 0.105 | 0.94
1503 | 70512 | CABO EPR/XLPE (90°C) 1 KV - 35 MM2 | 3932 | CABO EPR/XLPE (90°C) 1 KV 35 MM2 | m | 1.02 | 17.96
1504 | 70513 | CABO EPR/XLPE (90°C) 1 KV - 50 MM2 | 0008 | AJUDANTE | h | 0.155 | 1.38
1505 | 70513 | CABO EPR/XLPE (90°C) 1 KV - 50 MM2 | 0012 | ELETRICISTA | h | 0.155 | 2.22
1506 | 70513 | CABO EPR/XLPE (90°C) 1 KV - 50 MM2 | 3933 | CABO EPR/XLPE (90°C) 1 KV 50 MM2 | m | 1.02 | 25.17
1507 | 70514 | CABO EPR/XLPE (90°C) 1 KV - 70 MM2 | 0012 | ELETRICISTA | h | 0.17 | 2.44
1508 | 70514 | CABO EPR/XLPE (90°C) 1 KV - 70 MM2 | 0008 | AJUDANTE | h | 0.17 | 1.52
1509 | 70514 | CABO EPR/XLPE (90°C) 1 KV - 70 MM2 | 3934 | CABO EPR/XLPE (90°C) 70 MM2 | m | 1.02 | 36.81
1510 | 70515 | CABO EPR/XLPE (90°C) 1 KV - 95 MM2 | 0008 | AJUDANTE | h | 0.18 | 1.61
1511 | 70515 | CABO EPR/XLPE (90°C) 1 KV - 95 MM2 | 0012 | ELETRICISTA | h | 0.18 | 2.58
1512 | 70515 | CABO EPR/XLPE (90°C) 1 KV - 95 MM2 | 3935 | CABO EPR/XLPE (90°C) 1 KV 95 MM2 | m | 1.02 | 46.41
1513 | 70516 | CABO EPR/XLPE (90ºC) 1 KV - 120 MM2 | 0012 | ELETRICISTA | h | 0.23 | 3.3
1514 | 70516 | CABO EPR/XLPE (90ºC) 1 KV - 120 MM2 | 0008 | AJUDANTE | h | 0.23 | 2.05
1515 | 70516 | CABO EPR/XLPE (90ºC) 1 KV - 120 MM2 | 3936 | CABO EPR/XLPE (90°C) 1 KV 120 MM2 | m | 1.02 | 60.51
1516 | 70517 | CABO EPR/XLPE (90°C) 1 KV - 150 MM2 | 0008 | AJUDANTE | h | 0.285 | 2.54
1517 | 70517 | CABO EPR/XLPE (90°C) 1 KV - 150 MM2 | 0012 | ELETRICISTA | h | 0.285 | 4.09
1518 | 70517 | CABO EPR/XLPE (90°C) 1 KV - 150 MM2 | 3937 | CABO EPR/XLPE (90°C) 1KV 150 MM2 | m | 1.02 | 74.73
1519 | 70518 | CABO EPR/XLPE (90°C) 1 KV - 185 MM2 | 0012 | ELETRICISTA | h | 0.325 | 4.66
1520 | 70518 | CABO EPR/XLPE (90°C) 1 KV - 185 MM2 | 0008 | AJUDANTE | h | 0.325 | 2.9
1521 | 70518 | CABO EPR/XLPE (90°C) 1 KV - 185 MM2 | 3938 | CABO EPR/XLPE (90°C) 1 KV 185 MM2 | m | 1.02 | 93.62
1522 | 70519 | CABO DE COBRE XLPE (90°C) 15 KV - 50 MM2 | 0012 | ELETRICISTA | h | 0.155 | 2.22
1523 | 70519 | CABO DE COBRE XLPE (90°C) 15 KV - 50 MM2 | 0008 | AJUDANTE | h | 0.155 | 1.38
1524 | 70519 | CABO DE COBRE XLPE (90°C) 15 KV - 50 MM2 | 3955 | CABO DE COBRE XLPE (90ºC) 15KV - 50 MM2 | m | 1.02 | 49.95
1525 | 70520 | CABO DE AÇO ALMA DE FIBRA 1/4" | 0012 | ELETRICISTA | h | 0.065 | 0.93
1526 | 70520 | CABO DE AÇO ALMA DE FIBRA 1/4" | 0008 | AJUDANTE | h | 0.065 | 0.58
1527 | 70520 | CABO DE AÇO ALMA DE FIBRA 1/4" | 3829 | CABO DE AÇO ALMA DE FIBRA 1/4" | m | 1.01 | 4.38
1528 | 70525 | CABO DE ALUMÍNIO 2 CA | 0008 | AJUDANTE | h | 0.065 | 0.58
1529 | 70525 | CABO DE ALUMÍNIO 2 CA | 0012 | ELETRICISTA | h | 0.065 | 0.93
1530 | 70525 | CABO DE ALUMÍNIO 2 CA | 3956 | CABO DE ALUMÍNIO 2 CA | m | 1.01 | 1.5
1531 | 70531 | CABO AGRUPADO PVC (70ºC) 1KV 4 X 2,5 MM2 | 0012 | ELETRICISTA | h | 0.06 | 0.86
1532 | 70531 | CABO AGRUPADO PVC (70ºC) 1KV 4 X 2,5 MM2 | 0008 | AJUDANTE | h | 0.06 | 0.54
1533 | 70531 | CABO AGRUPADO PVC (70ºC) 1KV 4 X 2,5 MM2 | 3094 | CABO AGRUPADO SINTENAX 1000 V. 4 X 2,5 MM2 | m | 1.02 | 6.65
1534 | 70533 | CABO AGRUPADO PVC (70ºC) 1KV 4 X 4 MM2 | 0008 | AJUDANTE | h | 0.06 | 0.54
1535 | 70533 | CABO AGRUPADO PVC (70ºC) 1KV 4 X 4 MM2 | 0012 | ELETRICISTA | h | 0.06 | 0.86
1536 | 70533 | CABO AGRUPADO PVC (70ºC) 1KV 4 X 4 MM2 | 3096 | CABO AGRUPADO SINTENAX 1000 V. 4 X 4 MM2 | m | 1.02 | 8.65
1537 | 70534 | CABO AGRUPADO PVC (70ºC) 1KV 4 X 6 MM2 | 0012 | ELETRICISTA | h | 0.065 | 0.93
1538 | 70534 | CABO AGRUPADO PVC (70ºC) 1KV 4 X 6 MM2 | 0008 | AJUDANTE | h | 0.065 | 0.58
1539 | 70534 | CABO AGRUPADO PVC (70ºC) 1KV 4 X 6 MM2 | 3097 | CABO AGRUPADO SINTENAX 1000 V. 4 X 6 MM2 | m | 1.02 | 12.65
1540 | 70535 | CABO AGRUPADO PVC (70ºC) 1KV 4 X 10 MM2 | 0008 | AJUDANTE | h | 0.07 | 0.62
1541 | 70535 | CABO AGRUPADO PVC (70ºC) 1KV 4 X 10 MM2 | 0012 | ELETRICISTA | h | 0.07 | 1
1542 | 70535 | CABO AGRUPADO PVC (70ºC) 1KV 4 X 10 MM2 | 3092 | CABO AGRUPADO SINTENAX 1000 V. 4 X 10 MM2 | m | 1.02 | 24.34
1543 | 70536 | CABO AGRUPADO PVC (70ºC) 1KV 4 X 16 MM2 | 0012 | ELETRICISTA | h | 0.08 | 1.15
1544 | 70536 | CABO AGRUPADO PVC (70ºC) 1KV 4 X 16 MM2 | 0008 | AJUDANTE | h | 0.08 | 0.71
1545 | 70536 | CABO AGRUPADO PVC (70ºC) 1KV 4 X 16 MM2 | 3093 | CABO AGRUPADO SINTENAX 1000 V. 4 X 16 MM2 | m | 1.02 | 32.39
1546 | 70537 | CABO AGRUPADO PVC (70ºC) 1KV 4 X 25 MM2 | 0008 | AJUDANTE | h | 0.085 | 0.76
1547 | 70537 | CABO AGRUPADO PVC (70ºC) 1KV 4 X 25 MM2 | 0012 | ELETRICISTA | h | 0.085 | 1.22
1548 | 70537 | CABO AGRUPADO PVC (70ºC) 1KV 4 X 25 MM2 | 3095 | CABO AGRUPADO SINTENAX 1000 V. 4 X 25 MM2 | m | 1.02 | 46.39
1549 | 70540 | CABO DE COBRE NU No. 10 MM2 (11,11M /KG) | 0012 | ELETRICISTA | h | 0.07 | 1
1550 | 70540 | CABO DE COBRE NU No. 10 MM2 (11,11M /KG) | 0008 | AJUDANTE | h | 0.07 | 0.62
1551 | 70540 | CABO DE COBRE NU No. 10 MM2 (11,11M /KG) | 3098 | CABO DE COBRE NU Nº 10 MM2 (11,11M /KG) | m | 1.02 | 5.45
1552 | 70541 | CABO DE COBRE NU No. 16 MM2 (6,94 M/KG) | 0008 | AJUDANTE | h | 0.08 | 0.71
1553 | 70541 | CABO DE COBRE NU No. 16 MM2 (6,94 M/KG) | 0012 | ELETRICISTA | h | 0.08 | 1.15
1554 | 70541 | CABO DE COBRE NU No. 16 MM2 (6,94 M/KG) | 3099 | CABO DE COBRE NU Nº 16 MM2 (6,94 M/KG) | m | 1.02 | 6.79
1555 | 70542 | CABO DE COBRE NU No. 25 MM2 (4,73 M /KG) | 0012 | ELETRICISTA | h | 0.085 | 1.22
1556 | 70542 | CABO DE COBRE NU No. 25 MM2 (4,73 M /KG) | 0008 | AJUDANTE | h | 0.085 | 0.76
1557 | 70542 | CABO DE COBRE NU No. 25 MM2 (4,73 M /KG) | 3100 | CABO DE COBRE NU Nº 25 MM2 (4,73 M /KG) | m | 1.02 | 13.38
1558 | 70543 | CABO DE COBRE NÚ No. 35 MM2 | 0008 | AJUDANTE | h | 0.16 | 1.43
1559 | 70543 | CABO DE COBRE NÚ No. 35 MM2 | 0012 | ELETRICISTA | h | 0.16 | 2.3
1560 | 70543 | CABO DE COBRE NÚ No. 35 MM2 | 3775 | CABO DE COBRE NU Nº 35 MM2 | m | 1.02 | 18.49
1561 | 70544 | CABO DE COBRE NÚ No. 50 MM2 | 0012 | ELETRICISTA | h | 0.17 | 2.44
1562 | 70544 | CABO DE COBRE NÚ No. 50 MM2 | 0008 | AJUDANTE | h | 0.17 | 1.52
1563 | 70544 | CABO DE COBRE NÚ No. 50 MM2 | 3778 | CABO DE COBRE NÚ Nº 50 MM2 | m | 1.02 | 25.77
1564 | 70545 | CABO DE COBRE NÚ No. 70 MM2 | 0008 | AJUDANTE | h | 0.31 | 2.77
1565 | 70545 | CABO DE COBRE NÚ No. 70 MM2 | 0012 | ELETRICISTA | h | 0.31 | 4.45
1566 | 70545 | CABO DE COBRE NÚ No. 70 MM2 | 3776 | CABO DE COBRE NÚ Nº 70 MM2 | m | 1.02 | 36.29
1567 | 70546 | CABO DE COBRE NÚ No. 95 MM2 | 0012 | ELETRICISTA | h | 0.34 | 4.88
1568 | 70546 | CABO DE COBRE NÚ No. 95 MM2 | 0008 | AJUDANTE | h | 0.34 | 3.03
1569 | 70546 | CABO DE COBRE NÚ No. 95 MM2 | 3777 | CABO DE COBRE NÚ Nº 95 MM2 | m | 1.02 | 51.12
1570 | 70555 | CABO FLEXIVEL PARALELO 2 X 1,5 MM2 | 0008 | AJUDANTE | h | 0.055 | 0.49
1571 | 70555 | CABO FLEXIVEL PARALELO 2 X 1,5 MM2 | 0012 | ELETRICISTA | h | 0.055 | 0.79
1572 | 70555 | CABO FLEXIVEL PARALELO 2 X 1,5 MM2 | 3101 | CABO FLEXIVEL PARALELO 2 X 1,5 MM2 | m | 1.02 | 2.6
1573 | 70556 | CABO FLEXIVEL PARALELO 2 X 2,5 MM2 | 0012 | ELETRICISTA | h | 0.06 | 0.86
1574 | 70556 | CABO FLEXIVEL PARALELO 2 X 2,5 MM2 | 0008 | AJUDANTE | h | 0.06 | 0.54
1575 | 70556 | CABO FLEXIVEL PARALELO 2 X 2,5 MM2 | 3102 | CABO FLEXIVEL PARALELO 2 X 2,5 MM2 | m | 1.02 | 3.79
1576 | 70557 | CABO FLEXIVEL PARALELO 2 X 1 MM2 | 0008 | AJUDANTE | h | 0.05 | 0.45
1577 | 70557 | CABO FLEXIVEL PARALELO 2 X 1 MM2 | 0012 | ELETRICISTA | h | 0.05 | 0.72
1578 | 70557 | CABO FLEXIVEL PARALELO 2 X 1 MM2 | 3103 | CABO FLEXIVEL PARALELO 2X1 MM2 | m | 1.02 | 2.01
1579 | 70560 | CABO ISOLADO PP 3 X 4,0 MM2 | 0012 | ELETRICISTA | h | 0.208 | 2.98
1580 | 70560 | CABO ISOLADO PP 3 X 4,0 MM2 | 0008 | AJUDANTE | h | 0.208 | 1.86
1581 | 70560 | CABO ISOLADO PP 3 X 4,0 MM2 | 3830 | CABO ISOLADO PP 3 X 4,0 MM2 | m | 1.02 | 7.99
1582 | 70561 | CABO ISOLADO PP 3 X 2,5 MM2 | 0008 | AJUDANTE | h | 0.136 | 1.21
1583 | 70561 | CABO ISOLADO PP 3 X 2,5 MM2 | 0012 | ELETRICISTA | h | 0.136 | 1.95
1584 | 70561 | CABO ISOLADO PP 3 X 2,5 MM2 | 3831 | CABO ISOLADO PP 3 X 2,5 MM2 | m | 1.02 | 5.24
1585 | 70563 | CABO ISOLADO PVC 750 V. No. 2,5 MM2 | 0012 | ELETRICISTA | h | 0.055 | 0.79
1586 | 70563 | CABO ISOLADO PVC 750 V. No. 2,5 MM2 | 0008 | AJUDANTE | h | 0.055 | 0.49
1587 | 70563 | CABO ISOLADO PVC 750 V. No. 2,5 MM2 | 4014 | CABO ISOLADO, 750 V. PIRASTIC No. 2,5 MM2 | m | 1.02 | 1.3
1588 | 70564 | CABO ISOLADO PVC 750 V. No. 4 MM2 | 0008 | AJUDANTE | h | 0.06 | 0.54
1589 | 70564 | CABO ISOLADO PVC 750 V. No. 4 MM2 | 0012 | ELETRICISTA | h | 0.06 | 0.86
1590 | 70564 | CABO ISOLADO PVC 750 V. No. 4 MM2 | 4015 | CABO ISOLADO, 750 V. PIRASTIC No. 4 MM2 | m | 1.02 | 2.32
1591 | 70565 | CABO ISOLADO PVC 750 V. No. 6 MM2 | 0012 | ELETRICISTA | h | 0.065 | 0.93
1592 | 70565 | CABO ISOLADO PVC 750 V. No. 6 MM2 | 0008 | AJUDANTE | h | 0.065 | 0.58
1593 | 70565 | CABO ISOLADO PVC 750 V. No. 6 MM2 | 4016 | CABO ISOLADO, 750 V. PIRASTIC No. 6 MM2 | m | 1.02 | 3.24
1594 | 70570 | CABO ISOLADO PVC 750 V. No. 10 MM2 | 0012 | ELETRICISTA | h | 0.07 | 1
1595 | 70570 | CABO ISOLADO PVC 750 V. No. 10 MM2 | 0008 | AJUDANTE | h | 0.07 | 0.62
1596 | 70570 | CABO ISOLADO PVC 750 V. No. 10 MM2 | 3112 | CABO ISOLADO, 750 V. PIRASTIC No. 10 MM2 | m | 1.02 | 5.54
1597 | 70571 | CABO ISOLADO PVC 750 V, No. 16 MM2 | 0008 | AJUDANTE | h | 0.08 | 0.71
1598 | 70571 | CABO ISOLADO PVC 750 V, No. 16 MM2 | 0012 | ELETRICISTA | h | 0.08 | 1.15
1599 | 70571 | CABO ISOLADO PVC 750 V, No. 16 MM2 | 3106 | CABO ISOLADO, 750 V, PIRASTIC No. 16 MM2 | m | 1.02 | 8.54
1600 | 70572 | CABO ISOLADO PVC 750 V, No. 25 MM2 | 0012 | ELETRICISTA | h | 0.085 | 1.22
1601 | 70572 | CABO ISOLADO PVC 750 V, No. 25 MM2 | 0008 | AJUDANTE | h | 0.085 | 0.76
1602 | 70572 | CABO ISOLADO PVC 750 V, No. 25 MM2 | 3107 | CABO ISOLADO, 750 V, PIRASTIC No. 25 MM2 | m | 1.02 | 13.7
1603 | 70573 | CABO ISOLADO PVC 750 V, No. 35 MM2 | 0008 | AJUDANTE | h | 0.105 | 0.94
1604 | 70573 | CABO ISOLADO PVC 750 V, No. 35 MM2 | 0012 | ELETRICISTA | h | 0.105 | 1.51
1605 | 70573 | CABO ISOLADO PVC 750 V, No. 35 MM2 | 3108 | CABO ISOLADO, 750 V, PIRASTIC No. 35 MM2 | m | 1.02 | 18.83
1606 | 70580 | CABO PVC (70ºC) 1 KV No 1,5 MM2 | 0012 | ELETRICISTA | h | 0.05 | 0.72
1607 | 70580 | CABO PVC (70ºC) 1 KV No 1,5 MM2 | 0008 | AJUDANTE | h | 0.05 | 0.45
1608 | 70580 | CABO PVC (70ºC) 1 KV No 1,5 MM2 | 3113 | CABO SINTENAX 1 KV No 1,5 MM2 | m | 1.02 | 1.39
1609 | 70581 | CABO PVC (70ºC) 1 KV No. 2,5 MM2 | 0008 | AJUDANTE | h | 0.055 | 0.49
1610 | 70581 | CABO PVC (70ºC) 1 KV No. 2,5 MM2 | 0012 | ELETRICISTA | h | 0.055 | 0.79
1611 | 70581 | CABO PVC (70ºC) 1 KV No. 2,5 MM2 | 3118 | CABO SINTENAX 1 KV No. 2,5 MM2 | m | 1.02 | 1.93
1612 | 70582 | CABO PVC (70ºC) 1 KV No. 4 MM2 | 0012 | ELETRICISTA | h | 0.06 | 0.86
1613 | 70582 | CABO PVC (70ºC) 1 KV No. 4 MM2 | 0008 | AJUDANTE | h | 0.06 | 0.54
1614 | 70582 | CABO PVC (70ºC) 1 KV No. 4 MM2 | 3121 | CABO SINTENAX 1 KV No. 4 MM2 | m | 1.02 | 2.75
1615 | 70583 | CABO PVC (70ºC) 1 KV No. 6 MM2 | 0008 | AJUDANTE | h | 0.065 | 0.58
1616 | 70583 | CABO PVC (70ºC) 1 KV No. 6 MM2 | 0012 | ELETRICISTA | h | 0.065 | 0.93
1617 | 70583 | CABO PVC (70ºC) 1 KV No. 6 MM2 | 3123 | CABO SINTENAX 1 KV No. 6 MM2 | m | 1.02 | 3.76
1618 | 70584 | CABO PVC (70ºC) 1 KV No. 10 MM2 | 0012 | ELETRICISTA | h | 0.07 | 1
1619 | 70584 | CABO PVC (70ºC) 1 KV No. 10 MM2 | 0008 | AJUDANTE | h | 0.07 | 0.62
1620 | 70584 | CABO PVC (70ºC) 1 KV No. 10 MM2 | 3114 | CABO SINTENAX 1 KV No. 10 MM2 | m | 1.02 | 6.04
1621 | 70585 | CABO PVC (70ºC) 1 KV No. 16 MM2 | 0008 | AJUDANTE | h | 0.08 | 0.71
1622 | 70585 | CABO PVC (70ºC) 1 KV No. 16 MM2 | 0012 | ELETRICISTA | h | 0.08 | 1.15
1623 | 70585 | CABO PVC (70ºC) 1 KV No. 16 MM2 | 3117 | CABO SINTENAX 1 KV No. 16 MM2 | m | 1.02 | 9.26
1624 | 70586 | CABO PVC (70ºC) 1 KV No. 25 MM2 | 0012 | ELETRICISTA | h | 0.085 | 1.22
1625 | 70586 | CABO PVC (70ºC) 1 KV No. 25 MM2 | 0008 | AJUDANTE | h | 0.085 | 0.76
1626 | 70586 | CABO PVC (70ºC) 1 KV No. 25 MM2 | 3119 | CABO SINTENAX 1 KV No. 25 MM2 | m | 1.02 | 14.1
1627 | 70587 | CABO PVC (70ºC) 1 KV No. 35 MM2 | 0008 | AJUDANTE | h | 0.105 | 0.94
1628 | 70587 | CABO PVC (70ºC) 1 KV No. 35 MM2 | 0012 | ELETRICISTA | h | 0.105 | 1.51
1629 | 70587 | CABO PVC (70ºC) 1 KV No. 35 MM2 | 3120 | CABO SINTENAX 1 KV No. 35 MM2 | m | 1.02 | 19.44
1630 | 70588 | CABO PVC (70ºC) 1 KV No. 50 MM2 | 0012 | ELETRICISTA | h | 0.155 | 2.22
1631 | 70588 | CABO PVC (70ºC) 1 KV No. 50 MM2 | 0008 | AJUDANTE | h | 0.155 | 1.38
1632 | 70588 | CABO PVC (70ºC) 1 KV No. 50 MM2 | 3122 | CABO SINTENAX 1 KV No. 50 MM2 | m | 1.02 | 27.7
1633 | 70589 | CABO PVC (70ºC) 1 KV No. 70 MM2 | 0008 | AJUDANTE | h | 0.17 | 1.52
1634 | 70589 | CABO PVC (70ºC) 1 KV No. 70 MM2 | 0012 | ELETRICISTA | h | 0.17 | 2.44
1635 | 70589 | CABO PVC (70ºC) 1 KV No. 70 MM2 | 3124 | CABO SINTENAX 1 KV No. 70 MM2 | m | 1.02 | 38.38
1636 | 70590 | CABO PVC (70ºC) 1 KV No. 95 MM2 | 0012 | ELETRICISTA | h | 0.18 | 2.58
1637 | 70590 | CABO PVC (70ºC) 1 KV No. 95 MM2 | 0008 | AJUDANTE | h | 0.18 | 1.61
1638 | 70590 | CABO PVC (70ºC) 1 KV No. 95 MM2 | 3125 | CABO SINTENAX 1 KV No. 95 MM2 | m | 1.02 | 50.99
1639 | 70591 | CABO PVC (70ºC) 1 KV No. 120 MM2 | 0008 | AJUDANTE | h | 0.23 | 2.05
1640 | 70591 | CABO PVC (70ºC) 1 KV No. 120 MM2 | 0012 | ELETRICISTA | h | 0.23 | 3.3
1641 | 70591 | CABO PVC (70ºC) 1 KV No. 120 MM2 | 3115 | CABO SINTENAX 1 KV No. 120 MM2 | m | 1.02 | 66.37
1642 | 70592 | CABO PVC (70ºC) 1 KV No. 150 MM2 | 0012 | ELETRICISTA | h | 0.285 | 4.09
1643 | 70592 | CABO PVC (70ºC) 1 KV No. 150 MM2 | 0008 | AJUDANTE | h | 0.285 | 2.54
1644 | 70592 | CABO PVC (70ºC) 1 KV No. 150 MM2 | 3116 | CABO SINTENAX 1 KV No. 150 MM2 | m | 1.02 | 82.24
1645 | 70593 | CABO PVC (70ºC) , 1 KV, No. 185 MM2 | 0008 | AJUDANTE | h | 0.325 | 2.9
1646 | 70593 | CABO PVC (70ºC) , 1 KV, No. 185 MM2 | 0012 | ELETRICISTA | h | 0.325 | 4.66
1647 | 70593 | CABO PVC (70ºC) , 1 KV, No. 185 MM2 | 3715 | CABO SINTENAX, 1 KV, No. 185 MM2 | m | 1.02 | 100.82
1648 | 70594 | CABO PVC (70ºC) 1 KV No. 300 MM2 | 0012 | ELETRICISTA | h | 0.4931 | 7.08
1649 | 70594 | CABO PVC (70ºC) 1 KV No. 300 MM2 | 0008 | AJUDANTE | h | 0.4931 | 4.4
1650 | 70594 | CABO PVC (70ºC) 1 KV No. 300 MM2 | 3758 | CABO SINTENAX 1 KV No. 300 MM2 | m | 1.02 | 166.14
1651 | 70601 | CABO TELEFONICO CCI-50 1 PAR | 0008 | AJUDANTE | h | 0.05 | 0.45
1652 | 70601 | CABO TELEFONICO CCI-50 1 PAR | 0012 | ELETRICISTA | h | 0.05 | 0.72
1653 | 70601 | CABO TELEFONICO CCI-50 1 PAR | 3687 | CABO TELEFONICO CCI-50 1 PAR | m | 1.02 | 0.44
1654 | 70602 | CABO TELEFONICO CCI-50 2 PARES | 0012 | ELETRICISTA | h | 0.055 | 0.79
1655 | 70602 | CABO TELEFONICO CCI-50 2 PARES | 0008 | AJUDANTE | h | 0.055 | 0.49
1656 | 70602 | CABO TELEFONICO CCI-50 2 PARES | 3688 | CABO TELEFONICO CCI-50 - 2 PARES | m | 1.02 | 0.77
1657 | 70603 | CABO TELEFONICO CCI-50 3 PARES | 0008 | AJUDANTE | h | 0.06 | 0.54
1658 | 70603 | CABO TELEFONICO CCI-50 3 PARES | 0012 | ELETRICISTA | h | 0.06 | 0.86
1659 | 70603 | CABO TELEFONICO CCI-50 3 PARES | 3689 | CABO TELEFONICO CCI-50 - 3 PARES | m | 1.02 | 1.17
1660 | 70607 | CABO TELEFONICO CCE-50 2 PARES | 0012 | ELETRICISTA | h | 0.055 | 0.79
1661 | 70607 | CABO TELEFONICO CCE-50 2 PARES | 0008 | AJUDANTE | h | 0.055 | 0.49
1662 | 70607 | CABO TELEFONICO CCE-50 2 PARES | 3901 | CABO TELEFONICO CCE-50-2 PARES | m | 1.02 | 1.38
1663 | 70608 | CABO TELEFONICO CCE-50 3 PARES | 0008 | AJUDANTE | h | 0.06 | 0.54
1664 | 70608 | CABO TELEFONICO CCE-50 3 PARES | 0012 | ELETRICISTA | h | 0.06 | 0.86
1665 | 70608 | CABO TELEFONICO CCE-50 3 PARES | 3902 | CABO TELEFONICO CCE-50-3 PARES | m | 1.02 | 1.7
1666 | 70610 | CABO TELEFONICO CI-50,10 PARES (USO INTERNO) | 0012 | ELETRICISTA | h | 0.085 | 1.22
1667 | 70610 | CABO TELEFONICO CI-50,10 PARES (USO INTERNO) | 0008 | AJUDANTE | h | 0.085 | 0.76
1668 | 70610 | CABO TELEFONICO CI-50,10 PARES (USO INTERNO) | 3667 | CABO TELEFONICO CI-50,10 PARES(USO INTERNO) | m | 1.02 | 4.57
1669 | 70611 | CABO TELEFONICO CI-50,20 PARES (USO INTERNO) | 0008 | AJUDANTE | h | 0.105 | 0.94
1670 | 70611 | CABO TELEFONICO CI-50,20 PARES (USO INTERNO) | 0012 | ELETRICISTA | h | 0.105 | 1.51
1671 | 70611 | CABO TELEFONICO CI-50,20 PARES (USO INTERNO) | 3668 | CABO TELEFONICO CI-50,20 PARES USO INTERNO | m | 1.02 | 8.84
1672 | 70612 | CABO TELEFONICO CI-50,30 PARES (USO INTERNO) | 0012 | ELETRICISTA | h | 0.155 | 2.22
1673 | 70612 | CABO TELEFONICO CI-50,30 PARES (USO INTERNO) | 0008 | AJUDANTE | h | 0.155 | 1.38
1674 | 70612 | CABO TELEFONICO CI-50,30 PARES (USO INTERNO) | 3669 | CABO TELEFONICO CI-50,30 PARES (USO INTERNO) | m | 1.02 | 12.05
1675 | 70613 | CABO TELEFONICO CI-50,50 PARES (USO INTERNO) | 0008 | AJUDANTE | h | 0.17 | 1.52
1676 | 70613 | CABO TELEFONICO CI-50,50 PARES (USO INTERNO) | 0012 | ELETRICISTA | h | 0.17 | 2.44
1677 | 70613 | CABO TELEFONICO CI-50,50 PARES (USO INTERNO) | 3670 | CABO TELEFONICO CI-50,50 PARES (USO INTERNO) | m | 1.02 | 21.39
1678 | 70620 | CABO TELEFON. CTP-APL-50 DE 10 PARES (USO EXTERNO) | 0012 | ELETRICISTA | h | 0.085 | 1.22
1679 | 70620 | CABO TELEFON. CTP-APL-50 DE 10 PARES (USO EXTERNO) | 0008 | AJUDANTE | h | 0.085 | 0.76
1680 | 70620 | CABO TELEFON. CTP-APL-50 DE 10 PARES (USO EXTERNO) | 3671 | CABO TELEFONICO CTP-APL-50 10 PARES (USO EXTERNO) | m | 1.02 | 5.93
1681 | 70621 | CABO TELEFON. CTP-APL-50 DE 20 PARES (USO EXTERNO) | 0008 | AJUDANTE | h | 0.105 | 0.94
1682 | 70621 | CABO TELEFON. CTP-APL-50 DE 20 PARES (USO EXTERNO) | 0012 | ELETRICISTA | h | 0.105 | 1.51
1683 | 70621 | CABO TELEFON. CTP-APL-50 DE 20 PARES (USO EXTERNO) | 3672 | CABO TELEFONICO CTP-APL-50 20 PARES (USO EXTERNO) | m | 1.02 | 10.31
1684 | 70622 | CABO TELEFON. CTP-APL-50 DE 30 PARES (USO EXTERNO) | 0012 | ELETRICISTA | h | 0.155 | 2.22
1685 | 70622 | CABO TELEFON. CTP-APL-50 DE 30 PARES (USO EXTERNO) | 0008 | AJUDANTE | h | 0.155 | 1.38
1686 | 70622 | CABO TELEFON. CTP-APL-50 DE 30 PARES (USO EXTERNO) | 3686 | CABO TELEFONICO CTP-APL-50 30 PARES (USO EXTERNO) | m | 1.02 | 13.99
1687 | 70626 | CABO UTP-4P, CAT. 6 , 24 AWG | 0008 | AJUDANTE | h | 0.065 | 0.58
1688 | 70626 | CABO UTP-4P, CAT. 6 , 24 AWG | 0012 | ELETRICISTA | h | 0.065 | 0.93
1689 | 70626 | CABO UTP-4P, CAT. 6 , 24 AWG | 3903 | CABO UTP-4P, CAT.6, 24 AWG | m | 1.02 | 1.68
1690 | 70630 | CAIXA "ARSTOP" C/1 TOMADA HEXAGONAL 2P+T E 1 DISJ.MONOP.20A | 0012 | ELETRICISTA | h | 0.77 | 11.05
1691 | 70630 | CAIXA "ARSTOP" C/1 TOMADA HEXAGONAL 2P+T E 1 DISJ.MONOP.20A | 0008 | AJUDANTE | h | 0.77 | 6.87
1692 | 70630 | CAIXA "ARSTOP" C/1 TOMADA HEXAGONAL 2P+T E 1 DISJ.MONOP.20A | 3126 | CAIXA "ARSTOP" C/1 TOMADA HEXAGONAL 2P+T E 1 DISJ.MONOP.20-A | un | 1 | 13.73
1693 | 70631 | CAIXA 75X75X31 MM (LINHA X OU EQUIVALENTE) | 0008 | AJUDANTE | h | 0.08 | 0.71
1694 | 70631 | CAIXA 75X75X31 MM (LINHA X OU EQUIVALENTE) | 0012 | ELETRICISTA | h | 0.08 | 1.15
1695 | 70631 | CAIXA 75X75X31 MM (LINHA X OU EQUIVALENTE) | 3127 | CAIXA 75X75X31 MM (LINHA X OU EQUIVALENTE) | un | 1 | 4.79
1696 | 70633 | CAIXA DE PASSAGEM - ESCAVAÇÃO MANUAL / REATERRO/ APILOAMENTO DO FUNDO | 0005 | SERVENTE | h | 3.389 | 30.23
1697 | 70634 | CAIXA DE PASSAGEM - TAMPA EM CONCRETO ARMADO 25 MPA E=5CM | 0005 | SERVENTE | h | 0.3546 | 3.16
1698 | 70634 | CAIXA DE PASSAGEM - TAMPA EM CONCRETO ARMADO 25 MPA E=5CM | 0032 | OPERADOR DE BETONEIRA | h | 0.0322 | 0.34
1699 | 70634 | CAIXA DE PASSAGEM - TAMPA EM CONCRETO ARMADO 25 MPA E=5CM | 0025 | OFICIAL "B" | h | 0.0322 | 0.46
1700 | 70634 | CAIXA DE PASSAGEM - TAMPA EM CONCRETO ARMADO 25 MPA E=5CM | 0008 | AJUDANTE | h | 0.342 | 3.05
1701 | 70634 | CAIXA DE PASSAGEM - TAMPA EM CONCRETO ARMADO 25 MPA E=5CM | 0006 | ARMADOR | h | 0.2726 | 3.91
1702 | 70634 | CAIXA DE PASSAGEM - TAMPA EM CONCRETO ARMADO 25 MPA E=5CM | 0010 | CARPINTEIRO | h | 0.0664 | 0.95
1703 | 70634 | CAIXA DE PASSAGEM - TAMPA EM CONCRETO ARMADO 25 MPA E=5CM | 2804 | AREIA GROSSA | m3 | 0.0405 | 3.44
1704 | 70634 | CAIXA DE PASSAGEM - TAMPA EM CONCRETO ARMADO 25 MPA E=5CM | 1696 | COMPENSADO RESINADO COLA FENÓLICA 12 MM 2,2X1,1 | m2 | 0.2147 | 3.5
1705 | 70634 | CAIXA DE PASSAGEM - TAMPA EM CONCRETO ARMADO 25 MPA E=5CM | 1215 | CIMENTO PORTLAND C.P. 32 | Kg | 16 | 7.36
1706 | 70634 | CAIXA DE PASSAGEM - TAMPA EM CONCRETO ARMADO 25 MPA E=5CM | 2438 | ACO CA-50 - 8,0 MM (5/16") | Kg | 0.3256 | 1.89
1707 | 70634 | CAIXA DE PASSAGEM - TAMPA EM CONCRETO ARMADO 25 MPA E=5CM | 2448 | ACO CA-60 B - 5,0 MM | Kg | 3.9116 | 20.26
1708 | 70634 | CAIXA DE PASSAGEM - TAMPA EM CONCRETO ARMADO 25 MPA E=5CM | 0102 | ARAME RECOZIDO 18 | Kg | 0.077 | 1.17
1709 | 70634 | CAIXA DE PASSAGEM - TAMPA EM CONCRETO ARMADO 25 MPA E=5CM | 2497 | BRITA No.02 | m3 | 0.0314 | 1.86
1710 | 70634 | CAIXA DE PASSAGEM - TAMPA EM CONCRETO ARMADO 25 MPA E=5CM | 2386 | BRITA No. 01 | m3 | 0.0105 | 0.62
1711 | 70634 | CAIXA DE PASSAGEM - TAMPA EM CONCRETO ARMADO 25 MPA E=5CM | 2023 | TABUA PARA FORMA(30CM) | m | 0.2533 | 2.04
1712 | 70634 | CAIXA DE PASSAGEM - TAMPA EM CONCRETO ARMADO 25 MPA E=5CM | 1861 | PREGO 18x24 | Kg | 0.0124 | 0.14
1713 | 70635 | CAIXA DE PASSAGEM - ALVENARIA DE 1/2 VEZ COM REVESTIMENTO INTERNO EM REBOCO PAULISTA A-14 | 0005 | SERVENTE | h | 2.419 | 21.58
1714 | 70635 | CAIXA DE PASSAGEM - ALVENARIA DE 1/2 VEZ COM REVESTIMENTO INTERNO EM REBOCO PAULISTA A-14 | 0004 | PEDREIRO | h | 2.4324 | 34.9
1715 | 70635 | CAIXA DE PASSAGEM - ALVENARIA DE 1/2 VEZ COM REVESTIMENTO INTERNO EM REBOCO PAULISTA A-14 | 2033 | TIJOLO COMUM MACIÇO (4,5x9x19cm) | un | 84 | 38.64
1716 | 70635 | CAIXA DE PASSAGEM - ALVENARIA DE 1/2 VEZ COM REVESTIMENTO INTERNO EM REBOCO PAULISTA A-14 | 0104 | AREIA MEDIA | m3 | 0.0572 | 5.72
1717 | 70635 | CAIXA DE PASSAGEM - ALVENARIA DE 1/2 VEZ COM REVESTIMENTO INTERNO EM REBOCO PAULISTA A-14 | 1215 | CIMENTO PORTLAND C.P. 32 | Kg | 6.755 | 3.11
1718 | 70635 | CAIXA DE PASSAGEM - ALVENARIA DE 1/2 VEZ COM REVESTIMENTO INTERNO EM REBOCO PAULISTA A-14 | 1221 | CAL HIDRATADA | Kg | 8.5631 | 6.42
1719 | 70636 | CAIXA DE PASSAGEM - ALVENARIA DE 1 VEZ COM REVESTIMENTO INTERNO EM REBOCO PAULISTA A-14 | 0004 | PEDREIRO | h | 3.6138 | 51.86
1720 | 70636 | CAIXA DE PASSAGEM - ALVENARIA DE 1 VEZ COM REVESTIMENTO INTERNO EM REBOCO PAULISTA A-14 | 0005 | SERVENTE | h | 3.5941 | 32.06
1721 | 70636 | CAIXA DE PASSAGEM - ALVENARIA DE 1 VEZ COM REVESTIMENTO INTERNO EM REBOCO PAULISTA A-14 | 1221 | CAL HIDRATADA | Kg | 14.5016 | 10.88
1722 | 70636 | CAIXA DE PASSAGEM - ALVENARIA DE 1 VEZ COM REVESTIMENTO INTERNO EM REBOCO PAULISTA A-14 | 1215 | CIMENTO PORTLAND C.P. 32 | Kg | 12.6401 | 5.81
1723 | 70636 | CAIXA DE PASSAGEM - ALVENARIA DE 1 VEZ COM REVESTIMENTO INTERNO EM REBOCO PAULISTA A-14 | 0104 | AREIA MEDIA | m3 | 0.0969 | 9.69
1724 | 70636 | CAIXA DE PASSAGEM - ALVENARIA DE 1 VEZ COM REVESTIMENTO INTERNO EM REBOCO PAULISTA A-14 | 2033 | TIJOLO COMUM MACIÇO (4,5x9x19cm) | un | 156 | 71.76
1725 | 70637 | CAIXA DE PASSAGEM - LASTRO DE BRITA PARA O FUNDO | 0005 | SERVENTE | h | 2 | 17.84
1726 | 70637 | CAIXA DE PASSAGEM - LASTRO DE BRITA PARA O FUNDO | 2386 | BRITA No. 01 | m3 | 0.6 | 35.48
1727 | 70637 | CAIXA DE PASSAGEM - LASTRO DE BRITA PARA O FUNDO | 2387 | BRITA No. 0 | m3 | 0.6 | 45.3
1728 | 70638 | CAIXA DE PASSAGEM - LASTRO DE CONCRETO 20 MPA E=5CM PARA O FUNDO | 0005 | SERVENTE | h | 19.0552 | 169.97
1729 | 70638 | CAIXA DE PASSAGEM - LASTRO DE CONCRETO 20 MPA E=5CM PARA O FUNDO | 0032 | OPERADOR DE BETONEIRA | h | 2.218 | 23.73
1730 | 70638 | CAIXA DE PASSAGEM - LASTRO DE CONCRETO 20 MPA E=5CM PARA O FUNDO | 0004 | PEDREIRO | h | 5.3421 | 76.66
1731 | 70638 | CAIXA DE PASSAGEM - LASTRO DE CONCRETO 20 MPA E=5CM PARA O FUNDO | 2804 | AREIA GROSSA | m3 | 0.662 | 56.27
1732 | 70638 | CAIXA DE PASSAGEM - LASTRO DE CONCRETO 20 MPA E=5CM PARA O FUNDO | 2386 | BRITA No. 01 | m3 | 0.362 | 21.41
1733 | 70638 | CAIXA DE PASSAGEM - LASTRO DE CONCRETO 20 MPA E=5CM PARA O FUNDO | 2497 | BRITA No.02 | m3 | 0.362 | 21.41
1734 | 70638 | CAIXA DE PASSAGEM - LASTRO DE CONCRETO 20 MPA E=5CM PARA O FUNDO | 1215 | CIMENTO PORTLAND C.P. 32 | Kg | 293 | 134.78
1735 | 70645 | CAIXA DE PASSAGEM METÁLICA DE EMBUTIR 15X15X8 CM | 0012 | ELETRICISTA | h | 0.7 | 10.05
1736 | 70645 | CAIXA DE PASSAGEM METÁLICA DE EMBUTIR 15X15X8 CM | 0008 | AJUDANTE | h | 0.7 | 6.24
1737 | 70645 | CAIXA DE PASSAGEM METÁLICA DE EMBUTIR 15X15X8 CM | 3128 | CAIXA DE PASSAGEM METALICA DE EMBUTIR 15X15X8 CM | un | 1 | 29.86
1738 | 70646 | CAIXA DE PASSAGEM METÁLICA DE EMBUTIR 20X20X10 CM | 0008 | AJUDANTE | h | 1.25 | 11.15
1739 | 70646 | CAIXA DE PASSAGEM METÁLICA DE EMBUTIR 20X20X10 CM | 0012 | ELETRICISTA | h | 1.25 | 17.94
1740 | 70646 | CAIXA DE PASSAGEM METÁLICA DE EMBUTIR 20X20X10 CM | 3129 | CAIXA DE PASSAGEM METALICA DE EMBUTIR 20X20X10 CM | un | 1 | 39.97
1741 | 70647 | CAIXA DE PASSAGEM METÁLICA DE EMBUTIR 30X30X12 CM | 0012 | ELETRICISTA | h | 1.5 | 21.53
1742 | 70647 | CAIXA DE PASSAGEM METÁLICA DE EMBUTIR 30X30X12 CM | 0008 | AJUDANTE | h | 1.5 | 13.38
1743 | 70647 | CAIXA DE PASSAGEM METÁLICA DE EMBUTIR 30X30X12 CM | 3130 | CAIXA DE PASSAGEM METALICA DE EMBUTIR 30X30X12 CM | un | 1 | 60.22
1744 | 70648 | CAIXA DE PASSAGEM METÁLICA DE EMBUTIR 40X40X15 CM | 0008 | AJUDANTE | h | 2 | 17.84
1745 | 70648 | CAIXA DE PASSAGEM METÁLICA DE EMBUTIR 40X40X15 CM | 0012 | ELETRICISTA | h | 2 | 28.7
1746 | 70648 | CAIXA DE PASSAGEM METÁLICA DE EMBUTIR 40X40X15 CM | 3131 | CAIXA DE PASSAGEM METALICA DE EMBUTIR 40X40X15 CM | un | 1 | 88.55
1747 | 70649 | CAIXA DE PASSAGEM METÁLICA DE EMBUTIR 50X50X15 CM | 0012 | ELETRICISTA | h | 2 | 28.7
1748 | 70649 | CAIXA DE PASSAGEM METÁLICA DE EMBUTIR 50X50X15 CM | 0008 | AJUDANTE | h | 2 | 17.84
1749 | 70649 | CAIXA DE PASSAGEM METÁLICA DE EMBUTIR 50X50X15 CM | 3132 | CAIXA DE PASSAGEM METALICA DE EMBUTIR 50X50X15 CM | un | 1 | 114.74
1750 | 70670 | CAIXA DISTRIBUIÇÃO TELEFÔNICA DE EMBUTIR 40X40X12 CM | 0008 | AJUDANTE | h | 2 | 17.84
1751 | 70670 | CAIXA DISTRIBUIÇÃO TELEFÔNICA DE EMBUTIR 40X40X12 CM | 0012 | ELETRICISTA | h | 2 | 28.7
1752 | 70670 | CAIXA DISTRIBUIÇÃO TELEFÔNICA DE EMBUTIR 40X40X12 CM | 3677 | CX.DISTRIBUICAO TELEFONICA DE EMBUTIR 40X40X12 CM | un | 1 | 88.55
1753 | 70671 | CAIXA DISTRIBUIÇÃO TELEFÔNICA DE EMBUTIR 60X60X12 CM | 0012 | ELETRICISTA | h | 2 | 28.7
1754 | 70671 | CAIXA DISTRIBUIÇÃO TELEFÔNICA DE EMBUTIR 60X60X12 CM | 0008 | AJUDANTE | h | 2 | 17.84
1755 | 70671 | CAIXA DISTRIBUIÇÃO TELEFÔNICA DE EMBUTIR 60X60X12 CM | 3678 | CX.DISTRIBUICAO TELEFONICA DE EMBUTIR 60X60X12 CM | un | 1 | 146.73
1756 | 70672 | CAIXA DISTRIBUIÇÃO TELEFÔNICA DE EMBUTIR 80X80X12 CM | 0008 | AJUDANTE | h | 2 | 17.84
1757 | 70672 | CAIXA DISTRIBUIÇÃO TELEFÔNICA DE EMBUTIR 80X80X12 CM | 0012 | ELETRICISTA | h | 2 | 28.7
1758 | 70672 | CAIXA DISTRIBUIÇÃO TELEFÔNICA DE EMBUTIR 80X80X12 CM | 3691 | CX.DISTRIBUICAO TELEFONICA DE EMBUTIR 80X80X12 CM | un | 1 | 274.78
1759 | 70673 | CAIXA DISTRIBUIÇÃO TELEFÔNICA DE EMBUTIR 120X120X12 CM | 0012 | ELETRICISTA | h | 2.3 | 33.01
1760 | 70673 | CAIXA DISTRIBUIÇÃO TELEFÔNICA DE EMBUTIR 120X120X12 CM | 0008 | AJUDANTE | h | 2.3 | 20.52
1761 | 70673 | CAIXA DISTRIBUIÇÃO TELEFÔNICA DE EMBUTIR 120X120X12 CM | 3680 | CX.DISTRIBUICAO TELEFONICA DE EMBUTIR 120X120X12 CM | un | 1 | 441.3
1762 | 70680 | CAIXA MET.HEXAGONAL P/ARANDELA (SEXTAVADA 3"X3") | 0008 | AJUDANTE | h | 0.15 | 1.34
1763 | 70680 | CAIXA MET.HEXAGONAL P/ARANDELA (SEXTAVADA 3"X3") | 0012 | ELETRICISTA | h | 0.15 | 2.15
1764 | 70680 | CAIXA MET.HEXAGONAL P/ARANDELA (SEXTAVADA 3"X3") | 3134 | CAIXA METALICA HEXAGONAL P/ARANDELA (SEXTAVADA 3"X3") | un | 1 | 1.19
1765 | 70681 | CAIXA METALICA OCTOGONAL FUNDO MOVEL, SIMPLES 2" | 0012 | ELETRICISTA | h | 0.15 | 2.15
1766 | 70681 | CAIXA METALICA OCTOGONAL FUNDO MOVEL, SIMPLES 2" | 0008 | AJUDANTE | h | 0.15 | 1.34
1767 | 70681 | CAIXA METALICA OCTOGONAL FUNDO MOVEL, SIMPLES 2" | 3135 | CAIXA METALICA OCTOGONAL FUNDO MOVEL, SIMPLES 2" | un | 1 | 2.36
1768 | 70682 | CAIXA METALICA OCTOGONAL FUNDO MOVEL,DUPLA 4" | 0008 | AJUDANTE | h | 0.15 | 1.34
1769 | 70682 | CAIXA METALICA OCTOGONAL FUNDO MOVEL,DUPLA 4" | 0012 | ELETRICISTA | h | 0.15 | 2.15
1770 | 70682 | CAIXA METALICA OCTOGONAL FUNDO MOVEL,DUPLA 4" | 3136 | CAIXA METALICA OCTOGONAL FUNDO MOVEL,DUPLA 4" | un | 1 | 3.46
1771 | 70691 | CAIXA METALICA RET. 4" X 2" X 2" | 0012 | ELETRICISTA | h | 0.15 | 2.15
1772 | 70691 | CAIXA METALICA RET. 4" X 2" X 2" | 0008 | AJUDANTE | h | 0.15 | 1.34
1773 | 70691 | CAIXA METALICA RET. 4" X 2" X 2" | 3138 | CAIXA METALICA RETANGULAR 4"X2"X2" | un | 1 | 1.03
1774 | 70692 | CAIXA METALICA QUADRADA 4"X4"X2" | 0008 | AJUDANTE | h | 0.15 | 1.34
1775 | 70692 | CAIXA METALICA QUADRADA 4"X4"X2" | 0012 | ELETRICISTA | h | 0.15 | 2.15
1776 | 70692 | CAIXA METALICA QUADRADA 4"X4"X2" | 3137 | CAIXA METALICA QUADRADA 4"X4"X2" | un | 1 | 2.18
1777 | 70695 | CAIXA METÁLICA PARA PROTEÇÃO GERAL 580X500X216MM ATÉ 175A | 0012 | ELETRICISTA | h | 0.15 | 2.15
1778 | 70695 | CAIXA METÁLICA PARA PROTEÇÃO GERAL 580X500X216MM ATÉ 175A | 0005 | SERVENTE | h | 0.84 | 7.49
1779 | 70695 | CAIXA METÁLICA PARA PROTEÇÃO GERAL 580X500X216MM ATÉ 175A | 0004 | PEDREIRO | h | 0.74 | 10.62
1780 | 70695 | CAIXA METÁLICA PARA PROTEÇÃO GERAL 580X500X216MM ATÉ 175A | 1221 | CAL HIDRATADA | Kg | 1.4 | 1.05
1781 | 70695 | CAIXA METÁLICA PARA PROTEÇÃO GERAL 580X500X216MM ATÉ 175A | 3840 | CAIXA METÁLICA PARA PROTEÇÃO GERAL 580X500X216MM ATÉ 175A | un | 1 | 257.9
1782 | 70695 | CAIXA METÁLICA PARA PROTEÇÃO GERAL 580X500X216MM ATÉ 175A | 1215 | CIMENTO PORTLAND C.P. 32 | Kg | 1.4 | 0.64
1783 | 70695 | CAIXA METÁLICA PARA PROTEÇÃO GERAL 580X500X216MM ATÉ 175A | 0104 | AREIA MEDIA | m3 | 0.1 | 10
1784 | 70695 | CAIXA METÁLICA PARA PROTEÇÃO GERAL 580X500X216MM ATÉ 175A | 2033 | TIJOLO COMUM MACIÇO (4,5x9x19cm) | un | 43 | 19.78
1785 | 70696 | CAIXA METÁLICA PARA PROTEÇÃO GERAL 820X750X266MM DE 250A A 350A | 0004 | PEDREIRO | h | 1.22 | 17.51
1786 | 70696 | CAIXA METÁLICA PARA PROTEÇÃO GERAL 820X750X266MM DE 250A A 350A | 0005 | SERVENTE | h | 1.37 | 12.22
1787 | 70696 | CAIXA METÁLICA PARA PROTEÇÃO GERAL 820X750X266MM DE 250A A 350A | 0012 | ELETRICISTA | h | 0.15 | 2.15
1788 | 70696 | CAIXA METÁLICA PARA PROTEÇÃO GERAL 820X750X266MM DE 250A A 350A | 2033 | TIJOLO COMUM MACIÇO (4,5x9x19cm) | un | 70 | 32.2
1789 | 70696 | CAIXA METÁLICA PARA PROTEÇÃO GERAL 820X750X266MM DE 250A A 350A | 0104 | AREIA MEDIA | m3 | 0.02 | 2
1790 | 70696 | CAIXA METÁLICA PARA PROTEÇÃO GERAL 820X750X266MM DE 250A A 350A | 1215 | CIMENTO PORTLAND C.P. 32 | Kg | 2.3 | 1.06
1791 | 70696 | CAIXA METÁLICA PARA PROTEÇÃO GERAL 820X750X266MM DE 250A A 350A | 3844 | CAIXA METÁLICA PARA PROTEÇÃO GERAL 820X750X266MM DE 250A A 350A | un | 1 | 423.82
1792 | 70696 | CAIXA METÁLICA PARA PROTEÇÃO GERAL 820X750X266MM DE 250A A 350A | 1221 | CAL HIDRATADA | Kg | 2.3 | 1.73
1793 | 70697 | CAIXA METÁLICA PARA T.C. 820X750X266MM - 250 A 350A | 0012 | ELETRICISTA | h | 0.15 | 2.15
1794 | 70697 | CAIXA METÁLICA PARA T.C. 820X750X266MM - 250 A 350A | 0005 | SERVENTE | h | 1.37 | 12.22
1795 | 70697 | CAIXA METÁLICA PARA T.C. 820X750X266MM - 250 A 350A | 0004 | PEDREIRO | h | 1.22 | 17.51
1796 | 70697 | CAIXA METÁLICA PARA T.C. 820X750X266MM - 250 A 350A | 1221 | CAL HIDRATADA | Kg | 2.3 | 1.73
1797 | 70697 | CAIXA METÁLICA PARA T.C. 820X750X266MM - 250 A 350A | 3845 | CAIXA METÁLICA PARA T.C. 820X750X266MM - 250 A 350A | un | 1 | 458.09
1798 | 70697 | CAIXA METÁLICA PARA T.C. 820X750X266MM - 250 A 350A | 1215 | CIMENTO PORTLAND C.P. 32 | Kg | 2.3 | 1.06
1799 | 70697 | CAIXA METÁLICA PARA T.C. 820X750X266MM - 250 A 350A | 0104 | AREIA MEDIA | m3 | 0.02 | 2
1800 | 70697 | CAIXA METÁLICA PARA T.C. 820X750X266MM - 250 A 350A | 2033 | TIJOLO COMUM MACIÇO (4,5x9x19cm) | un | 70 | 32.2
1801 | 70698 | CAIXA METÁLICA PARA PROTEÇÃO GERAL 1200X1000X310MM DE 500A A 800A | 0004 | PEDREIRO | h | 1.95 | 27.98
1802 | 70698 | CAIXA METÁLICA PARA PROTEÇÃO GERAL 1200X1000X310MM DE 500A A 800A | 0005 | SERVENTE | h | 2.2 | 19.62
1803 | 70698 | CAIXA METÁLICA PARA PROTEÇÃO GERAL 1200X1000X310MM DE 500A A 800A | 0012 | ELETRICISTA | h | 0.15 | 2.15
1804 | 70698 | CAIXA METÁLICA PARA PROTEÇÃO GERAL 1200X1000X310MM DE 500A A 800A | 2033 | TIJOLO COMUM MACIÇO (4,5x9x19cm) | un | 112 | 51.52
1805 | 70698 | CAIXA METÁLICA PARA PROTEÇÃO GERAL 1200X1000X310MM DE 500A A 800A | 0104 | AREIA MEDIA | m3 | 0.02 | 2
1806 | 70698 | CAIXA METÁLICA PARA PROTEÇÃO GERAL 1200X1000X310MM DE 500A A 800A | 1215 | CIMENTO PORTLAND C.P. 32 | Kg | 3.68 | 1.69
1807 | 70698 | CAIXA METÁLICA PARA PROTEÇÃO GERAL 1200X1000X310MM DE 500A A 800A | 3846 | CAIXA METÁLICA PARA PROTEÇÃO GERAL 1200X1000X310MM DE 500A A 800A | un | 1 | 689.99
1808 | 70698 | CAIXA METÁLICA PARA PROTEÇÃO GERAL 1200X1000X310MM DE 500A A 800A | 1221 | CAL HIDRATADA | Kg | 3.68 | 2.76
1809 | 70699 | CAIXA METÁLICA PARA T.C. 1200X1000X310MM - 500 a 800A | 0012 | ELETRICISTA | h | 0.15 | 2.15
1810 | 70699 | CAIXA METÁLICA PARA T.C. 1200X1000X310MM - 500 a 800A | 0008 | AJUDANTE | h | 2.2 | 19.62
1811 | 70699 | CAIXA METÁLICA PARA T.C. 1200X1000X310MM - 500 a 800A | 0004 | PEDREIRO | h | 1.95 | 27.98
1812 | 70699 | CAIXA METÁLICA PARA T.C. 1200X1000X310MM - 500 a 800A | 1221 | CAL HIDRATADA | Kg | 3.68 | 2.76
1813 | 70699 | CAIXA METÁLICA PARA T.C. 1200X1000X310MM - 500 a 800A | 3847 | CAIXA METÁLICA PARA T.C. 1200X1000X310MM - 500 A 800A | un | 1 | 689.99
1814 | 70699 | CAIXA METÁLICA PARA T.C. 1200X1000X310MM - 500 a 800A | 1215 | CIMENTO PORTLAND C.P. 32 | Kg | 3.68 | 1.69
1815 | 70699 | CAIXA METÁLICA PARA T.C. 1200X1000X310MM - 500 a 800A | 0104 | AREIA MEDIA | m3 | 0.02 | 2
1816 | 70699 | CAIXA METÁLICA PARA T.C. 1200X1000X310MM - 500 a 800A | 2033 | TIJOLO COMUM MACIÇO (4,5x9x19cm) | un | 112 | 51.52
1817 | 70700 | CAIXA PARA QUADRO DE COMANDO METÁLICA DE SOBREPOR 40X30X20 CM | 0008 | AJUDANTE | h | 2 | 17.84
1818 | 70700 | CAIXA PARA QUADRO DE COMANDO METÁLICA DE SOBREPOR 40X30X20 CM | 0012 | ELETRICISTA | h | 2 | 28.7
1819 | 70700 | CAIXA PARA QUADRO DE COMANDO METÁLICA DE SOBREPOR 40X30X20 CM | 3140 | CAIXA PARA QUADRO DE COMANDO METÁLICA DE SOBREPOR 40X30X20 CM | un | 1 | 146.3
1820 | 70701 | CAIXA PARA QUADRO DE COMANDO METÁLICA DE SOBREPOR 20X20X12 CM | 0012 | ELETRICISTA | h | 1.25 | 17.94
1821 | 70701 | CAIXA PARA QUADRO DE COMANDO METÁLICA DE SOBREPOR 20X20X12 CM | 0008 | AJUDANTE | h | 1.25 | 11.15
1822 | 70701 | CAIXA PARA QUADRO DE COMANDO METÁLICA DE SOBREPOR 20X20X12 CM | 3139 | CAIXA PARA QUADRO DE COMANDO METÁLICA DE SOBREPOR 20X20X12 CM | un | 1 | 90.7
1823 | 70702 | CAIXA PARA QUADRO DE COMANDO METÁLICA DE SOBREPOR 30X30X20 CM | 0008 | AJUDANTE | h | 1.5 | 13.38
1824 | 70702 | CAIXA PARA QUADRO DE COMANDO METÁLICA DE SOBREPOR 30X30X20 CM | 0012 | ELETRICISTA | h | 1.5 | 21.53
1825 | 70702 | CAIXA PARA QUADRO DE COMANDO METÁLICA DE SOBREPOR 30X30X20 CM | 3141 | CAIXA PARA QUADRO DE COMANDO METÁLICA DE SOBREPOR 30X30X20 CM | un | 1 | 141.46
1826 | 70703 | CAIXA PARA QUADRO DE COMANDO METÁLICA DE SOBREPOR 40X40X20 CM | 0012 | ELETRICISTA | h | 2 | 28.7
1827 | 70703 | CAIXA PARA QUADRO DE COMANDO METÁLICA DE SOBREPOR 40X40X20 CM | 0008 | AJUDANTE | h | 2 | 17.84
1828 | 70703 | CAIXA PARA QUADRO DE COMANDO METÁLICA DE SOBREPOR 40X40X20 CM | 3142 | CAIXA PARA QUADRO DE COMANDO METÁLICA DE SOBREPOR 40X40X20 CM | un | 1 | 215.96
1829 | 70705 | CAIXA PARA QUADRO DE COMANDO METÁLICA DE SOBREPOR 60X60X20 CM | 0008 | AJUDANTE | h | 2 | 17.84
1830 | 70705 | CAIXA PARA QUADRO DE COMANDO METÁLICA DE SOBREPOR 60X60X20 CM | 0012 | ELETRICISTA | h | 2 | 28.7
1831 | 70705 | CAIXA PARA QUADRO DE COMANDO METÁLICA DE SOBREPOR 60X60X20 CM | 3144 | CAIXA PARA QUADRO DE COMANDO METÁLICA DE SOBREPOR 60X60X20 CM | un | 1 | 428.68
1832 | 70706 | CAIXA PARA QUADRO DE COMANDO METÁLICA DE SOBREPOR 80X60X25 CM | 0012 | ELETRICISTA | h | 2 | 28.7
1833 | 70706 | CAIXA PARA QUADRO DE COMANDO METÁLICA DE SOBREPOR 80X60X25 CM | 0008 | AJUDANTE | h | 2 | 17.84
1834 | 70706 | CAIXA PARA QUADRO DE COMANDO METÁLICA DE SOBREPOR 80X60X25 CM | 4017 | CAIXA PARA QUADRO DE COMANDO METÁLICA DE SOBREPOR 80X60X25 CM | un | 1 | 604.31
1835 | 70707 | CAIXA METÁLICA PARA PROTEÇÃO GERAL 500X380X166MM ATÉ 175A ( GRUPO B ) | 0012 | ELETRICISTA | h | 4 | 57.4
1836 | 70707 | CAIXA METÁLICA PARA PROTEÇÃO GERAL 500X380X166MM ATÉ 175A ( GRUPO B ) | 0008 | AJUDANTE | h | 4 | 35.68
1837 | 70707 | CAIXA METÁLICA PARA PROTEÇÃO GERAL 500X380X166MM ATÉ 175A ( GRUPO B ) | 3721 | CAIXA METÁLICA PARA PROTEÇÃO GERAL 500X380X166MM ATÉ 175A ( GRUPO B ) | un | 1 | 135.78
1838 | 70708 | CAIXA METÁLICA PARA MEDIDOR MONOFÁSICO PADRÃO ENEL 300X220X151MM | 0008 | AJUDANTE | h | 3 | 26.76
1839 | 70708 | CAIXA METÁLICA PARA MEDIDOR MONOFÁSICO PADRÃO ENEL 300X220X151MM | 0012 | ELETRICISTA | h | 3 | 43.05
1840 | 70708 | CAIXA METÁLICA PARA MEDIDOR MONOFÁSICO PADRÃO ENEL 300X220X151MM | 3719 | CAIXA METÁLICA PARA MEDIDOR MONOFÁSICO PADRÃO ENEL 300X220X151MM | un | 1 | 79.81
1841 | 70709 | CAIXA DE PASSAGEM 20X20X25CM FUNDO BRITA SEM TAMPA | 0004 | PEDREIRO | h | 0.9121 | 13.09
1842 | 70709 | CAIXA DE PASSAGEM 20X20X25CM FUNDO BRITA SEM TAMPA | 0005 | SERVENTE | h | 1.2201 | 10.88
1843 | 70709 | CAIXA DE PASSAGEM 20X20X25CM FUNDO BRITA SEM TAMPA | 1215 | CIMENTO PORTLAND C.P. 32 | Kg | 2.5331 | 1.17
1844 | 70709 | CAIXA DE PASSAGEM 20X20X25CM FUNDO BRITA SEM TAMPA | 1221 | CAL HIDRATADA | Kg | 3.2112 | 2.41
1845 | 70709 | CAIXA DE PASSAGEM 20X20X25CM FUNDO BRITA SEM TAMPA | 0104 | AREIA MEDIA | m3 | 0.0215 | 2.15
1846 | 70709 | CAIXA DE PASSAGEM 20X20X25CM FUNDO BRITA SEM TAMPA | 2386 | BRITA No. 01 | m3 | 0.0024 | 0.14
1847 | 70709 | CAIXA DE PASSAGEM 20X20X25CM FUNDO BRITA SEM TAMPA | 2387 | BRITA No. 0 | m3 | 0.0024 | 0.18
1848 | 70709 | CAIXA DE PASSAGEM 20X20X25CM FUNDO BRITA SEM TAMPA | 2033 | TIJOLO COMUM MACIÇO (4,5x9x19cm) | un | 31.5 | 14.49
1849 | 70710 | CAIXA DE PASSAGEM 30X30X40CM COM TAMPA E DRENO BRITA | 0005 | SERVENTE | h | 2.5516 | 22.76
1850 | 70710 | CAIXA DE PASSAGEM 30X30X40CM COM TAMPA E DRENO BRITA | 0004 | PEDREIRO | h | 1.7513 | 25.13
1851 | 70710 | CAIXA DE PASSAGEM 30X30X40CM COM TAMPA E DRENO BRITA | 0025 | OFICIAL "B" | h | 0.0116 | 0.17
1852 | 70710 | CAIXA DE PASSAGEM 30X30X40CM COM TAMPA E DRENO BRITA | 0032 | OPERADOR DE BETONEIRA | h | 0.0116 | 0.12
1853 | 70710 | CAIXA DE PASSAGEM 30X30X40CM COM TAMPA E DRENO BRITA | 0010 | CARPINTEIRO | h | 0.0239 | 0.34
1854 | 70710 | CAIXA DE PASSAGEM 30X30X40CM COM TAMPA E DRENO BRITA | 0006 | ARMADOR | h | 0.0981 | 1.41
1855 | 70710 | CAIXA DE PASSAGEM 30X30X40CM COM TAMPA E DRENO BRITA | 0008 | AJUDANTE | h | 0.1231 | 1.1
1856 | 70710 | CAIXA DE PASSAGEM 30X30X40CM COM TAMPA E DRENO BRITA | 2804 | AREIA GROSSA | m3 | 0.0146 | 1.24
1857 | 70710 | CAIXA DE PASSAGEM 30X30X40CM COM TAMPA E DRENO BRITA | 2033 | TIJOLO COMUM MACIÇO (4,5x9x19cm) | un | 60.48 | 27.82
1858 | 70710 | CAIXA DE PASSAGEM 30X30X40CM COM TAMPA E DRENO BRITA | 2023 | TABUA PARA FORMA(30CM) | m | 0.0912 | 0.73
1859 | 70710 | CAIXA DE PASSAGEM 30X30X40CM COM TAMPA E DRENO BRITA | 1861 | PREGO 18x24 | Kg | 0.0045 | 0.05
1860 | 70710 | CAIXA DE PASSAGEM 30X30X40CM COM TAMPA E DRENO BRITA | 2387 | BRITA No. 0 | m3 | 0.0054 | 0.41
1861 | 70710 | CAIXA DE PASSAGEM 30X30X40CM COM TAMPA E DRENO BRITA | 2386 | BRITA No. 01 | m3 | 0.0092 | 0.54
1862 | 70710 | CAIXA DE PASSAGEM 30X30X40CM COM TAMPA E DRENO BRITA | 2497 | BRITA No.02 | m3 | 0.0113 | 0.67
1863 | 70710 | CAIXA DE PASSAGEM 30X30X40CM COM TAMPA E DRENO BRITA | 0104 | AREIA MEDIA | m3 | 0.0412 | 4.12
1864 | 70710 | CAIXA DE PASSAGEM 30X30X40CM COM TAMPA E DRENO BRITA | 0102 | ARAME RECOZIDO 18 | Kg | 0.0277 | 0.42
1865 | 70710 | CAIXA DE PASSAGEM 30X30X40CM COM TAMPA E DRENO BRITA | 2448 | ACO CA-60 B - 5,0 MM | Kg | 1.4082 | 7.29
1866 | 70710 | CAIXA DE PASSAGEM 30X30X40CM COM TAMPA E DRENO BRITA | 2438 | ACO CA-50 - 8,0 MM (5/16") | Kg | 0.1172 | 0.68
1867 | 70710 | CAIXA DE PASSAGEM 30X30X40CM COM TAMPA E DRENO BRITA | 1221 | CAL HIDRATADA | Kg | 6.1654 | 4.62
1868 | 70710 | CAIXA DE PASSAGEM 30X30X40CM COM TAMPA E DRENO BRITA | 1215 | CIMENTO PORTLAND C.P. 32 | Kg | 10.6236 | 4.89
1869 | 70710 | CAIXA DE PASSAGEM 30X30X40CM COM TAMPA E DRENO BRITA | 1696 | COMPENSADO RESINADO COLA FENÓLICA 12 MM 2,2X1,1 | m2 | 0.0773 | 1.26
1870 | 70711 | CAIXA DE PASSAGEM 35X60X50CM FUNDO DE CONCRETO (PARA TAMPA R1) | 0005 | SERVENTE | h | 5.1315 | 45.77
1871 | 70711 | CAIXA DE PASSAGEM 35X60X50CM FUNDO DE CONCRETO (PARA TAMPA R1) | 0004 | PEDREIRO | h | 3.2408 | 46.51
1872 | 70711 | CAIXA DE PASSAGEM 35X60X50CM FUNDO DE CONCRETO (PARA TAMPA R1) | 0032 | OPERADOR DE BETONEIRA | h | 0.0943 | 1.01
1873 | 70711 | CAIXA DE PASSAGEM 35X60X50CM FUNDO DE CONCRETO (PARA TAMPA R1) | 0025 | OFICIAL "B" | h | 0.0111 | 0.16
1874 | 70711 | CAIXA DE PASSAGEM 35X60X50CM FUNDO DE CONCRETO (PARA TAMPA R1) | 0008 | AJUDANTE | h | 0.118 | 1.05
1875 | 70711 | CAIXA DE PASSAGEM 35X60X50CM FUNDO DE CONCRETO (PARA TAMPA R1) | 0006 | ARMADOR | h | 0.094 | 1.35
1876 | 70711 | CAIXA DE PASSAGEM 35X60X50CM FUNDO DE CONCRETO (PARA TAMPA R1) | 0010 | CARPINTEIRO | h | 0.0229 | 0.33
1877 | 70711 | CAIXA DE PASSAGEM 35X60X50CM FUNDO DE CONCRETO (PARA TAMPA R1) | 2804 | AREIA GROSSA | m3 | 0.014 | 1.19
1878 | 70711 | CAIXA DE PASSAGEM 35X60X50CM FUNDO DE CONCRETO (PARA TAMPA R1) | 1696 | COMPENSADO RESINADO COLA FENÓLICA 12 MM 2,2X1,1 | m2 | 0.0741 | 1.21
1879 | 70711 | CAIXA DE PASSAGEM 35X60X50CM FUNDO DE CONCRETO (PARA TAMPA R1) | 1215 | CIMENTO PORTLAND C.P. 32 | Kg | 24.9513 | 11.48
1880 | 70711 | CAIXA DE PASSAGEM 35X60X50CM FUNDO DE CONCRETO (PARA TAMPA R1) | 1221 | CAL HIDRATADA | Kg | 10.7039 | 8.03
1881 | 70711 | CAIXA DE PASSAGEM 35X60X50CM FUNDO DE CONCRETO (PARA TAMPA R1) | 2438 | ACO CA-50 - 8,0 MM (5/16") | Kg | 0.1123 | 0.65
1882 | 70711 | CAIXA DE PASSAGEM 35X60X50CM FUNDO DE CONCRETO (PARA TAMPA R1) | 2448 | ACO CA-60 B - 5,0 MM | Kg | 1.3495 | 6.99
1883 | 70711 | CAIXA DE PASSAGEM 35X60X50CM FUNDO DE CONCRETO (PARA TAMPA R1) | 0102 | ARAME RECOZIDO 18 | Kg | 0.0266 | 0.4
1884 | 70711 | CAIXA DE PASSAGEM 35X60X50CM FUNDO DE CONCRETO (PARA TAMPA R1) | 0104 | AREIA MEDIA | m3 | 0.0715 | 7.15
1885 | 70711 | CAIXA DE PASSAGEM 35X60X50CM FUNDO DE CONCRETO (PARA TAMPA R1) | 2497 | BRITA No.02 | m3 | 0.0244 | 1.44
1886 | 70711 | CAIXA DE PASSAGEM 35X60X50CM FUNDO DE CONCRETO (PARA TAMPA R1) | 2386 | BRITA No. 01 | m3 | 0.0172 | 1.02
1887 | 70711 | CAIXA DE PASSAGEM 35X60X50CM FUNDO DE CONCRETO (PARA TAMPA R1) | 1861 | PREGO 18x24 | Kg | 0.0043 | 0.05
1888 | 70711 | CAIXA DE PASSAGEM 35X60X50CM FUNDO DE CONCRETO (PARA TAMPA R1) | 2023 | TABUA PARA FORMA(30CM) | m | 0.0874 | 0.7
1889 | 70711 | CAIXA DE PASSAGEM 35X60X50CM FUNDO DE CONCRETO (PARA TAMPA R1) | 2033 | TIJOLO COMUM MACIÇO (4,5x9x19cm) | un | 105 | 48.3
1890 | 70712 | CAIXA DE PASSAGEM 107 X 52 X 50CM FUNDO DE CONCRETO (PARA TAMPA R2) | 0005 | SERVENTE | h | 8.2016 | 73.16
1891 | 70712 | CAIXA DE PASSAGEM 107 X 52 X 50CM FUNDO DE CONCRETO (PARA TAMPA R2) | 0004 | PEDREIRO | h | 4.9191 | 70.59
1892 | 70712 | CAIXA DE PASSAGEM 107 X 52 X 50CM FUNDO DE CONCRETO (PARA TAMPA R2) | 0025 | OFICIAL "B" | h | 0.0172 | 0.25
1893 | 70712 | CAIXA DE PASSAGEM 107 X 52 X 50CM FUNDO DE CONCRETO (PARA TAMPA R2) | 0032 | OPERADOR DE BETONEIRA | h | 0.1509 | 1.61
1894 | 70712 | CAIXA DE PASSAGEM 107 X 52 X 50CM FUNDO DE CONCRETO (PARA TAMPA R2) | 0010 | CARPINTEIRO | h | 0.0355 | 0.51
1895 | 70712 | CAIXA DE PASSAGEM 107 X 52 X 50CM FUNDO DE CONCRETO (PARA TAMPA R2) | 0006 | ARMADOR | h | 0.1458 | 2.09
1896 | 70712 | CAIXA DE PASSAGEM 107 X 52 X 50CM FUNDO DE CONCRETO (PARA TAMPA R2) | 0008 | AJUDANTE | h | 0.1829 | 1.63
1897 | 70712 | CAIXA DE PASSAGEM 107 X 52 X 50CM FUNDO DE CONCRETO (PARA TAMPA R2) | 2804 | AREIA GROSSA | m3 | 0.0217 | 1.84
1898 | 70712 | CAIXA DE PASSAGEM 107 X 52 X 50CM FUNDO DE CONCRETO (PARA TAMPA R2) | 2033 | TIJOLO COMUM MACIÇO (4,5x9x19cm) | un | 158.76 | 73.03
1899 | 70712 | CAIXA DE PASSAGEM 107 X 52 X 50CM FUNDO DE CONCRETO (PARA TAMPA R2) | 2023 | TABUA PARA FORMA(30CM) | m | 0.1355 | 1.09
1900 | 70712 | CAIXA DE PASSAGEM 107 X 52 X 50CM FUNDO DE CONCRETO (PARA TAMPA R2) | 1861 | PREGO 18x24 | Kg | 0.0066 | 0.07
1901 | 70712 | CAIXA DE PASSAGEM 107 X 52 X 50CM FUNDO DE CONCRETO (PARA TAMPA R2) | 2386 | BRITA No. 01 | m3 | 0.0274 | 1.62
1902 | 70712 | CAIXA DE PASSAGEM 107 X 52 X 50CM FUNDO DE CONCRETO (PARA TAMPA R2) | 2497 | BRITA No.02 | m3 | 0.0386 | 2.28
1903 | 70712 | CAIXA DE PASSAGEM 107 X 52 X 50CM FUNDO DE CONCRETO (PARA TAMPA R2) | 0104 | AREIA MEDIA | m3 | 0.1081 | 10.81
1904 | 70712 | CAIXA DE PASSAGEM 107 X 52 X 50CM FUNDO DE CONCRETO (PARA TAMPA R2) | 0102 | ARAME RECOZIDO 18 | Kg | 0.0412 | 0.63
1905 | 70712 | CAIXA DE PASSAGEM 107 X 52 X 50CM FUNDO DE CONCRETO (PARA TAMPA R2) | 2448 | ACO CA-60 B - 5,0 MM | Kg | 2.0923 | 10.84
1906 | 70712 | CAIXA DE PASSAGEM 107 X 52 X 50CM FUNDO DE CONCRETO (PARA TAMPA R2) | 2438 | ACO CA-50 - 8,0 MM (5/16") | Kg | 0.1742 | 1.01
1907 | 70712 | CAIXA DE PASSAGEM 107 X 52 X 50CM FUNDO DE CONCRETO (PARA TAMPA R2) | 1221 | CAL HIDRATADA | Kg | 16.1843 | 12.14
1908 | 70712 | CAIXA DE PASSAGEM 107 X 52 X 50CM FUNDO DE CONCRETO (PARA TAMPA R2) | 1215 | CIMENTO PORTLAND C.P. 32 | Kg | 38.9845 | 17.93
1909 | 70712 | CAIXA DE PASSAGEM 107 X 52 X 50CM FUNDO DE CONCRETO (PARA TAMPA R2) | 1696 | COMPENSADO RESINADO COLA FENÓLICA 12 MM 2,2X1,1 | m2 | 0.1148 | 1.87
1910 | 70713 | CAIXA DE PASSAGEM 40X40X50CM FUNDO DE BRITA SEM TAMPA | 0005 | SERVENTE | h | 3.7773 | 33.69
1911 | 70713 | CAIXA DE PASSAGEM 40X40X50CM FUNDO DE BRITA SEM TAMPA | 0004 | PEDREIRO | h | 2.6756 | 38.39
1912 | 70713 | CAIXA DE PASSAGEM 40X40X50CM FUNDO DE BRITA SEM TAMPA | 1215 | CIMENTO PORTLAND C.P. 32 | Kg | 7.4305 | 3.42
1913 | 70713 | CAIXA DE PASSAGEM 40X40X50CM FUNDO DE BRITA SEM TAMPA | 1221 | CAL HIDRATADA | Kg | 9.4194 | 7.06
1914 | 70713 | CAIXA DE PASSAGEM 40X40X50CM FUNDO DE BRITA SEM TAMPA | 0104 | AREIA MEDIA | m3 | 0.0629 | 6.29
1915 | 70713 | CAIXA DE PASSAGEM 40X40X50CM FUNDO DE BRITA SEM TAMPA | 2386 | BRITA No. 01 | m3 | 0.0096 | 0.57
1916 | 70713 | CAIXA DE PASSAGEM 40X40X50CM FUNDO DE BRITA SEM TAMPA | 2387 | BRITA No. 0 | m3 | 0.0096 | 0.72
1917 | 70713 | CAIXA DE PASSAGEM 40X40X50CM FUNDO DE BRITA SEM TAMPA | 2033 | TIJOLO COMUM MACIÇO (4,5x9x19cm) | un | 92.4 | 42.5
1918 | 70714 | CAIXA DE PASSAGEM 50X50X80CM FUNDO DE BRITA SEM TAMPA | 0004 | PEDREIRO | h | 5.0593 | 72.6
1919 | 70714 | CAIXA DE PASSAGEM 50X50X80CM FUNDO DE BRITA SEM TAMPA | 0005 | SERVENTE | h | 7.2775 | 64.92
1920 | 70714 | CAIXA DE PASSAGEM 50X50X80CM FUNDO DE BRITA SEM TAMPA | 2033 | TIJOLO COMUM MACIÇO (4,5x9x19cm) | un | 174.72 | 80.37
1921 | 70714 | CAIXA DE PASSAGEM 50X50X80CM FUNDO DE BRITA SEM TAMPA | 2387 | BRITA No. 0 | m3 | 0.015 | 1.13
1922 | 70714 | CAIXA DE PASSAGEM 50X50X80CM FUNDO DE BRITA SEM TAMPA | 2386 | BRITA No. 01 | m3 | 0.015 | 0.89
1923 | 70714 | CAIXA DE PASSAGEM 50X50X80CM FUNDO DE BRITA SEM TAMPA | 0104 | AREIA MEDIA | m3 | 0.119 | 11.9
1924 | 70714 | CAIXA DE PASSAGEM 50X50X80CM FUNDO DE BRITA SEM TAMPA | 1221 | CAL HIDRATADA | Kg | 17.8112 | 13.36
1925 | 70714 | CAIXA DE PASSAGEM 50X50X80CM FUNDO DE BRITA SEM TAMPA | 1215 | CIMENTO PORTLAND C.P. 32 | Kg | 14.0504 | 6.46
1926 | 70715 | CAIXA DE PASSAGEM 60X60X80CM FUNDO DE BRITA SEM TAMPA | 0005 | SERVENTE | h | 8.0736 | 72.02
1927 | 70715 | CAIXA DE PASSAGEM 60X60X80CM FUNDO DE BRITA SEM TAMPA | 0004 | PEDREIRO | h | 5.8376 | 83.77
1928 | 70715 | CAIXA DE PASSAGEM 60X60X80CM FUNDO DE BRITA SEM TAMPA | 1215 | CIMENTO PORTLAND C.P. 32 | Kg | 16.212 | 7.46
1929 | 70715 | CAIXA DE PASSAGEM 60X60X80CM FUNDO DE BRITA SEM TAMPA | 1221 | CAL HIDRATADA | Kg | 20.5514 | 15.41
1930 | 70715 | CAIXA DE PASSAGEM 60X60X80CM FUNDO DE BRITA SEM TAMPA | 0104 | AREIA MEDIA | m3 | 0.1373 | 13.73
1931 | 70715 | CAIXA DE PASSAGEM 60X60X80CM FUNDO DE BRITA SEM TAMPA | 2386 | BRITA No. 01 | m3 | 0.0216 | 1.28
1932 | 70715 | CAIXA DE PASSAGEM 60X60X80CM FUNDO DE BRITA SEM TAMPA | 2387 | BRITA No. 0 | m3 | 0.0216 | 1.63
1933 | 70715 | CAIXA DE PASSAGEM 60X60X80CM FUNDO DE BRITA SEM TAMPA | 2033 | TIJOLO COMUM MACIÇO (4,5x9x19cm) | un | 201.6 | 92.74
1934 | 70716 | CAIXA DE PASSAGEM 80X80X110 CM FUNDO DE BRITA SEM TAMPA | 0004 | PEDREIRO | h | 10.1672 | 145.9
1935 | 70716 | CAIXA DE PASSAGEM 80X80X110 CM FUNDO DE BRITA SEM TAMPA | 0005 | SERVENTE | h | 15.6075 | 139.22
1936 | 70716 | CAIXA DE PASSAGEM 80X80X110 CM FUNDO DE BRITA SEM TAMPA | 2033 | TIJOLO COMUM MACIÇO (4,5x9x19cm) | un | 351.12 | 161.52
1937 | 70716 | CAIXA DE PASSAGEM 80X80X110 CM FUNDO DE BRITA SEM TAMPA | 2387 | BRITA No. 0 | m3 | 0.0384 | 2.9
1938 | 70716 | CAIXA DE PASSAGEM 80X80X110 CM FUNDO DE BRITA SEM TAMPA | 2386 | BRITA No. 01 | m3 | 0.0384 | 2.27
1939 | 70716 | CAIXA DE PASSAGEM 80X80X110 CM FUNDO DE BRITA SEM TAMPA | 0104 | AREIA MEDIA | m3 | 0.2391 | 23.91
1940 | 70716 | CAIXA DE PASSAGEM 80X80X110 CM FUNDO DE BRITA SEM TAMPA | 1221 | CAL HIDRATADA | Kg | 35.7938 | 26.85
1941 | 70716 | CAIXA DE PASSAGEM 80X80X110 CM FUNDO DE BRITA SEM TAMPA | 1215 | CIMENTO PORTLAND C.P. 32 | Kg | 28.2359 | 12.99
1942 | 70717 | CAIXA DE PASSAGEM 80X80X130CM FUNDO DE BRITA SEM TAMPA | 0005 | SERVENTE | h | 18.4219 | 164.32
1943 | 70717 | CAIXA DE PASSAGEM 80X80X130CM FUNDO DE BRITA SEM TAMPA | 0004 | PEDREIRO | h | 12.0158 | 172.43
1944 | 70717 | CAIXA DE PASSAGEM 80X80X130CM FUNDO DE BRITA SEM TAMPA | 1215 | CIMENTO PORTLAND C.P. 32 | Kg | 33.3697 | 15.35
1945 | 70717 | CAIXA DE PASSAGEM 80X80X130CM FUNDO DE BRITA SEM TAMPA | 1221 | CAL HIDRATADA | Kg | 42.3017 | 31.73
1946 | 70717 | CAIXA DE PASSAGEM 80X80X130CM FUNDO DE BRITA SEM TAMPA | 0104 | AREIA MEDIA | m3 | 0.2826 | 28.26
1947 | 70717 | CAIXA DE PASSAGEM 80X80X130CM FUNDO DE BRITA SEM TAMPA | 2386 | BRITA No. 01 | m3 | 0.0384 | 2.27
1948 | 70717 | CAIXA DE PASSAGEM 80X80X130CM FUNDO DE BRITA SEM TAMPA | 2387 | BRITA No. 0 | m3 | 0.0384 | 2.9
1949 | 70717 | CAIXA DE PASSAGEM 80X80X130CM FUNDO DE BRITA SEM TAMPA | 2033 | TIJOLO COMUM MACIÇO (4,5x9x19cm) | un | 414.96 | 190.88
1950 | 70720 | CAIXA METÁLICA PARA MEDIDOR POLIFÁSICO PADRÃO ENEL 500X380X166MM | 0004 | PEDREIRO | h | 0.67 | 9.61
1951 | 70720 | CAIXA METÁLICA PARA MEDIDOR POLIFÁSICO PADRÃO ENEL 500X380X166MM | 0005 | SERVENTE | h | 0.76 | 6.78
1952 | 70720 | CAIXA METÁLICA PARA MEDIDOR POLIFÁSICO PADRÃO ENEL 500X380X166MM | 0012 | ELETRICISTA | h | 0.15 | 2.15
1953 | 70720 | CAIXA METÁLICA PARA MEDIDOR POLIFÁSICO PADRÃO ENEL 500X380X166MM | 2033 | TIJOLO COMUM MACIÇO (4,5x9x19cm) | un | 39 | 17.94
1954 | 70720 | CAIXA METÁLICA PARA MEDIDOR POLIFÁSICO PADRÃO ENEL 500X380X166MM | 0104 | AREIA MEDIA | m3 | 0.01 | 1
1955 | 70720 | CAIXA METÁLICA PARA MEDIDOR POLIFÁSICO PADRÃO ENEL 500X380X166MM | 1221 | CAL HIDRATADA | Kg | 1.27 | 0.95
1956 | 70720 | CAIXA METÁLICA PARA MEDIDOR POLIFÁSICO PADRÃO ENEL 500X380X166MM | 1215 | CIMENTO PORTLAND C.P. 32 | Kg | 1.27 | 0.58
1957 | 70720 | CAIXA METÁLICA PARA MEDIDOR POLIFÁSICO PADRÃO ENEL 500X380X166MM | 3838 | CAIXA METÁLICA PARA MEDIDOR POLIFÁSICO PADRÃO ENEL 500X380X166MM | un | 1 | 175
1958 | 70725 | CAIXA METÁLICA PARA T.C. 580X500X216MM - ATÉ 175A | 0012 | ELETRICISTA | h | 0.15 | 2.15
1959 | 70725 | CAIXA METÁLICA PARA T.C. 580X500X216MM - ATÉ 175A | 0005 | SERVENTE | h | 0.84 | 7.49
1960 | 70725 | CAIXA METÁLICA PARA T.C. 580X500X216MM - ATÉ 175A | 0004 | PEDREIRO | h | 0.74 | 10.62
1961 | 70725 | CAIXA METÁLICA PARA T.C. 580X500X216MM - ATÉ 175A | 3839 | CAIXA METÁLICA PARA T.C. 580X500X216MM - ATÉ 175A | un | 1 | 250.86
1962 | 70725 | CAIXA METÁLICA PARA T.C. 580X500X216MM - ATÉ 175A | 1215 | CIMENTO PORTLAND C.P. 32 | Kg | 1.4 | 0.64
1963 | 70725 | CAIXA METÁLICA PARA T.C. 580X500X216MM - ATÉ 175A | 1221 | CAL HIDRATADA | Kg | 1.4 | 1.05
1964 | 70725 | CAIXA METÁLICA PARA T.C. 580X500X216MM - ATÉ 175A | 0104 | AREIA MEDIA | m3 | 0.01 | 1
1965 | 70725 | CAIXA METÁLICA PARA T.C. 580X500X216MM - ATÉ 175A | 2033 | TIJOLO COMUM MACIÇO (4,5x9x19cm) | un | 43 | 19.78
1966 | 70760 | CANALETA COM TAMPA (LINHA X OU EQUIVALENTE) 20X12X2000 MM | 0012 | ELETRICISTA | h | 0.07 | 1
1967 | 70760 | CANALETA COM TAMPA (LINHA X OU EQUIVALENTE) 20X12X2000 MM | 0008 | AJUDANTE | h | 0.07 | 0.62
1968 | 70760 | CANALETA COM TAMPA (LINHA X OU EQUIVALENTE) 20X12X2000 MM | 3145 | CANALETA COM TAMPA (LINHA X OU EQUIVALENTE) 20X12X2000 MM | m | 1 | 2.68
1969 | 70762 | CANALETA COM TAMPA (LINHA X OU EQUIVALENTE) 32X16X2000 MM | 0008 | AJUDANTE | h | 0.1 | 0.89
1970 | 70762 | CANALETA COM TAMPA (LINHA X OU EQUIVALENTE) 32X16X2000 MM | 0012 | ELETRICISTA | h | 0.1 | 1.44
1971 | 70762 | CANALETA COM TAMPA (LINHA X OU EQUIVALENTE) 32X16X2000 MM | 3150 | CANALETA COM TAMPA (LINHA X OU EQUIVALENTE) 32X16X2000 MM | m | 1 | 7.86
1972 | 70763 | CANALETA COM TAMPA (LINHA X OU EQUIVALENTE) 40X16X2000 MM | 0012 | ELETRICISTA | h | 0.1 | 1.44
1973 | 70763 | CANALETA COM TAMPA (LINHA X OU EQUIVALENTE) 40X16X2000 MM | 0008 | AJUDANTE | h | 0.1 | 0.89
1974 | 70763 | CANALETA COM TAMPA (LINHA X OU EQUIVALENTE) 40X16X2000 MM | 3146 | CANALETA COM TAMPA (LINHA X OU EQUIVALENTE) 40X16X2000 MM | m | 1 | 9.56
1975 | 70764 | CANALETA COM TAMPA (LINHA X OU EQUIVALENTE) 50X20X2000 MM | 0008 | AJUDANTE | h | 0.1 | 0.89
1976 | 70764 | CANALETA COM TAMPA (LINHA X OU EQUIVALENTE) 50X20X2000 MM | 0012 | ELETRICISTA | h | 0.1 | 1.44
1977 | 70764 | CANALETA COM TAMPA (LINHA X OU EQUIVALENTE) 50X20X2000 MM | 3147 | CANALETA COM TAMPA (LINHA X OU EQUIVALENTE) 50X20X2000 MM | m | 1 | 21.83
1978 | 70765 | CANALETA COM TAMPA (LINHA X OU EQUIVALENTE) 110X20X2000 MM | 0012 | ELETRICISTA | h | 0.12 | 1.72
1979 | 70765 | CANALETA COM TAMPA (LINHA X OU EQUIVALENTE) 110X20X2000 MM | 0008 | AJUDANTE | h | 0.12 | 1.07
1980 | 70765 | CANALETA COM TAMPA (LINHA X OU EQUIVALENTE) 110X20X2000 MM | 3149 | CANALETA COM TAMPA (LINHA X OU EQUIVALENTE) 110X20X2000 MM | m | 1 | 30.57
1981 | 70769 | CANTONEIRA METALICA 38 X 38 MM ( ZZ ALTA) | 0008 | AJUDANTE | h | 0.0833 | 0.74
1982 | 70769 | CANTONEIRA METALICA 38 X 38 MM ( ZZ ALTA) | 0012 | ELETRICISTA | h | 0.0833 | 1.2
1983 | 70769 | CANTONEIRA METALICA 38 X 38 MM ( ZZ ALTA) | 3817 | CANTONEIRA METALICA 38 X 38 MM ( ZZ ALTA ) | un | 1 | 2.11
1984 | 70771 | CANTONEIRA AUXILIAR PARA BRAÇO TIPO C | 0012 | ELETRICISTA | h | 0.1 | 1.44
1985 | 70771 | CANTONEIRA AUXILIAR PARA BRAÇO TIPO C | 0008 | AJUDANTE | h | 0.1 | 0.89
1986 | 70771 | CANTONEIRA AUXILIAR PARA BRAÇO TIPO C | 3968 | CANTONEIRA AUXILIAR PARA BRAÇO C | un | 1 | 65.26
1987 | 70772 | CERTIFICADO DIGITAL | 3904 | CERTIFICADO DIGITAL | un | 1 | 13.41
1988 | 70776 | CH.PARTIDA DE MOTOR TRIF.C/RELE FALTA DE FASE 5CV | 0012 | ELETRICISTA | h | 3.6345 | 52.16
1989 | 70776 | CH.PARTIDA DE MOTOR TRIF.C/RELE FALTA DE FASE 5CV | 0008 | AJUDANTE | h | 3.6345 | 32.42
1990 | 70776 | CH.PARTIDA DE MOTOR TRIF.C/RELE FALTA DE FASE 5CV | 3171 | CHAVE TRIPOLAR TIPO PACCO 20-A | un | 1 | 103.98
1991 | 70776 | CH.PARTIDA DE MOTOR TRIF.C/RELE FALTA DE FASE 5CV | 3753 | CONTATOR 3TF41 - 22 | un | 1 | 130.79
1992 | 70776 | CH.PARTIDA DE MOTOR TRIF.C/RELE FALTA DE FASE 5CV | 3042 | BOTOEIRA "LIGA-DESLIGA" PARA INSTALACAO EM PORTA DE QUADRO | un | 1 | 47.74
1993 | 70776 | CH.PARTIDA DE MOTOR TRIF.C/RELE FALTA DE FASE 5CV | 3023 | BASE DZ ATE 25A | un | 1 | 13.7
1994 | 70776 | CH.PARTIDA DE MOTOR TRIF.C/RELE FALTA DE FASE 5CV | 3458 | TAMPA TIPO DZ ATE 25A | un | 1 | 8.18
1995 | 70776 | CH.PARTIDA DE MOTOR TRIF.C/RELE FALTA DE FASE 5CV | 3750 | RELE DE SOBRECORRENTE 1-16A | un | 1 | 145.27
1996 | 70776 | CH.PARTIDA DE MOTOR TRIF.C/RELE FALTA DE FASE 5CV | 3751 | RELE DE FALTA DE FASE 380 V - 60 HZ | un | 1 | 100.57
1997 | 70776 | CH.PARTIDA DE MOTOR TRIF.C/RELE FALTA DE FASE 5CV | 3388 | PARAFUSO DE AJUSTE TIPO DZ ATE 25A | un | 1 | 5.72
1998 | 70776 | CH.PARTIDA DE MOTOR TRIF.C/RELE FALTA DE FASE 5CV | 3752 | INTERRUPTOR P/QUADRO DE COMANDO | un | 1 | 8.62
1999 | 70776 | CH.PARTIDA DE MOTOR TRIF.C/RELE FALTA DE FASE 5CV | 3322 | FUSIVEL DZ RETARDADO ATE 25A | un | 1 | 2.13
2000 | 70777 | CH.PARTIDA MOTOR TRIF.C/RELE DE FALTA DE FASE 10CV | 0008 | AJUDANTE | h | 3.6345 | 32.42
2001 | 70777 | CH.PARTIDA MOTOR TRIF.C/RELE DE FALTA DE FASE 10CV | 0012 | ELETRICISTA | h | 3.6345 | 52.16
2002 | 70777 | CH.PARTIDA MOTOR TRIF.C/RELE DE FALTA DE FASE 10CV | 3323 | FUSIVEL DZ RETARDADO DE 35A A 63A | un | 1 | 3.3
2003 | 70777 | CH.PARTIDA MOTOR TRIF.C/RELE DE FALTA DE FASE 10CV | 3752 | INTERRUPTOR P/QUADRO DE COMANDO | un | 1 | 8.62
2004 | 70777 | CH.PARTIDA MOTOR TRIF.C/RELE DE FALTA DE FASE 10CV | 3389 | PARAFUSO DE AJUSTE TIPO DZ ATE 63A | un | 1 | 6.86
2005 | 70777 | CH.PARTIDA MOTOR TRIF.C/RELE DE FALTA DE FASE 10CV | 3751 | RELE DE FALTA DE FASE 380 V - 60 HZ | un | 1 | 100.57
2006 | 70777 | CH.PARTIDA MOTOR TRIF.C/RELE DE FALTA DE FASE 10CV | 3764 | RELE DE SOBRECORRENTE 16 - 36A | un | 1 | 220.2
2007 | 70777 | CH.PARTIDA MOTOR TRIF.C/RELE DE FALTA DE FASE 10CV | 3459 | TAMPA TIPO DZ ATE 63A | un | 1 | 10.38
2008 | 70777 | CH.PARTIDA MOTOR TRIF.C/RELE DE FALTA DE FASE 10CV | 3042 | BOTOEIRA "LIGA-DESLIGA" PARA INSTALACAO EM PORTA DE QUADRO | un | 1 | 47.74
2009 | 70777 | CH.PARTIDA MOTOR TRIF.C/RELE DE FALTA DE FASE 10CV | 3022 | BASE DZ DE 25A A 63A | un | 1 | 34.32
2010 | 70777 | CH.PARTIDA MOTOR TRIF.C/RELE DE FALTA DE FASE 10CV | 3754 | CONTATOR 3TF42 - 22 | un | 1 | 136.81
2011 | 70777 | CH.PARTIDA MOTOR TRIF.C/RELE DE FALTA DE FASE 10CV | 3173 | CHAVE TRIPOLAR TIPO PACCO 40A | un | 1 | 160.03
2012 | 70778 | CH.PARTIDA MOTOR TRIF.C/RELE DE FALTA DE FASE 2CV | 0012 | ELETRICISTA | h | 3.6345 | 52.16
2013 | 70778 | CH.PARTIDA MOTOR TRIF.C/RELE DE FALTA DE FASE 2CV | 0008 | AJUDANTE | h | 3.6345 | 32.42
2014 | 70778 | CH.PARTIDA MOTOR TRIF.C/RELE DE FALTA DE FASE 2CV | 3170 | CHAVE TRIPOLAR TIPO PACCO 16-A | un | 1 | 94.37
2015 | 70778 | CH.PARTIDA MOTOR TRIF.C/RELE DE FALTA DE FASE 2CV | 3749 | CONTATOR 3TF40-22 | un | 1 | 121.12
2016 | 70778 | CH.PARTIDA MOTOR TRIF.C/RELE DE FALTA DE FASE 2CV | 3042 | BOTOEIRA "LIGA-DESLIGA" PARA INSTALACAO EM PORTA DE QUADRO | un | 1 | 47.74
2017 | 70778 | CH.PARTIDA MOTOR TRIF.C/RELE DE FALTA DE FASE 2CV | 3023 | BASE DZ ATE 25A | un | 1 | 13.7
2018 | 70778 | CH.PARTIDA MOTOR TRIF.C/RELE DE FALTA DE FASE 2CV | 3458 | TAMPA TIPO DZ ATE 25A | un | 1 | 8.18
2019 | 70778 | CH.PARTIDA MOTOR TRIF.C/RELE DE FALTA DE FASE 2CV | 3750 | RELE DE SOBRECORRENTE 1-16A | un | 1 | 145.27
2020 | 70778 | CH.PARTIDA MOTOR TRIF.C/RELE DE FALTA DE FASE 2CV | 3751 | RELE DE FALTA DE FASE 380 V - 60 HZ | un | 1 | 100.57
2021 | 70778 | CH.PARTIDA MOTOR TRIF.C/RELE DE FALTA DE FASE 2CV | 3388 | PARAFUSO DE AJUSTE TIPO DZ ATE 25A | un | 1 | 5.72
2022 | 70778 | CH.PARTIDA MOTOR TRIF.C/RELE DE FALTA DE FASE 2CV | 3752 | INTERRUPTOR P/QUADRO DE COMANDO | un | 1 | 8.62
2023 | 70778 | CH.PARTIDA MOTOR TRIF.C/RELE DE FALTA DE FASE 2CV | 3322 | FUSIVEL DZ RETARDADO ATE 25A | un | 1 | 2.13
2024 | 70779 | CH.PARTIDA MOTOR TRIF.C/RELE FALTA DE FASE 7 1/2CV | 0008 | AJUDANTE | h | 3.6345 | 32.42
2025 | 70779 | CH.PARTIDA MOTOR TRIF.C/RELE FALTA DE FASE 7 1/2CV | 0012 | ELETRICISTA | h | 3.6345 | 52.16
2026 | 70779 | CH.PARTIDA MOTOR TRIF.C/RELE FALTA DE FASE 7 1/2CV | 3323 | FUSIVEL DZ RETARDADO DE 35A A 63A | un | 1 | 3.3
2027 | 70779 | CH.PARTIDA MOTOR TRIF.C/RELE FALTA DE FASE 7 1/2CV | 3752 | INTERRUPTOR P/QUADRO DE COMANDO | un | 1 | 8.62
2028 | 70779 | CH.PARTIDA MOTOR TRIF.C/RELE FALTA DE FASE 7 1/2CV | 3389 | PARAFUSO DE AJUSTE TIPO DZ ATE 63A | un | 1 | 6.86
2029 | 70779 | CH.PARTIDA MOTOR TRIF.C/RELE FALTA DE FASE 7 1/2CV | 3751 | RELE DE FALTA DE FASE 380 V - 60 HZ | un | 1 | 100.57
2030 | 70779 | CH.PARTIDA MOTOR TRIF.C/RELE FALTA DE FASE 7 1/2CV | 3750 | RELE DE SOBRECORRENTE 1-16A | un | 1 | 145.27
2031 | 70779 | CH.PARTIDA MOTOR TRIF.C/RELE FALTA DE FASE 7 1/2CV | 3459 | TAMPA TIPO DZ ATE 63A | un | 1 | 10.38
2032 | 70779 | CH.PARTIDA MOTOR TRIF.C/RELE FALTA DE FASE 7 1/2CV | 3042 | BOTOEIRA "LIGA-DESLIGA" PARA INSTALACAO EM PORTA DE QUADRO | un | 1 | 47.74
2033 | 70779 | CH.PARTIDA MOTOR TRIF.C/RELE FALTA DE FASE 7 1/2CV | 3022 | BASE DZ DE 25A A 63A | un | 1 | 34.32
2034 | 70779 | CH.PARTIDA MOTOR TRIF.C/RELE FALTA DE FASE 7 1/2CV | 3753 | CONTATOR 3TF41 - 22 | un | 1 | 130.79
2035 | 70779 | CH.PARTIDA MOTOR TRIF.C/RELE FALTA DE FASE 7 1/2CV | 3173 | CHAVE TRIPOLAR TIPO PACCO 40A | un | 1 | 160.03
2036 | 70790 | CHAVE FUSIVEL 15 KV, 50A (CHAVE MATHEUS) | 0012 | ELETRICISTA | h | 1 | 14.35
2037 | 70790 | CHAVE FUSIVEL 15 KV, 50A (CHAVE MATHEUS) | 0008 | AJUDANTE | h | 1 | 8.92
2038 | 70790 | CHAVE FUSIVEL 15 KV, 50A (CHAVE MATHEUS) | 3698 | CHAVE FUSIVEL 15 KV,50A (CHAVE MATHEUS) | un | 1 | 350.84
2039 | 70791 | CHAVE FUSIVEL,15 KV,100A, (CHAVE MATHEUS) | 0008 | AJUDANTE | h | 1.5 | 13.38
2040 | 70791 | CHAVE FUSIVEL,15 KV,100A, (CHAVE MATHEUS) | 0012 | ELETRICISTA | h | 1.5 | 21.53
2041 | 70791 | CHAVE FUSIVEL,15 KV,100A, (CHAVE MATHEUS) | 3697 | CHAVE FUSIVEL 15 KV,100A, (CHAVE MATHEUS) | un | 1 | 302.85
2042 | 70820 | CHAVE MAGNETICA C/RELE REGULAGEM 5-10A | 0012 | ELETRICISTA | h | 1.2 | 17.22
2043 | 70820 | CHAVE MAGNETICA C/RELE REGULAGEM 5-10A | 0008 | AJUDANTE | h | 1.2 | 10.7
2044 | 70820 | CHAVE MAGNETICA C/RELE REGULAGEM 5-10A | 3153 | CHAVE MAGNETICA C/RELE REGULAGEM 5-10A | un | 1 | 153.98
2045 | 70821 | CHAVE MAGNETICA C/RELE REGULAGEM 7-11A | 0008 | AJUDANTE | h | 1.3 | 11.6
2046 | 70821 | CHAVE MAGNETICA C/RELE REGULAGEM 7-11A | 0012 | ELETRICISTA | h | 1.3 | 18.66
2047 | 70821 | CHAVE MAGNETICA C/RELE REGULAGEM 7-11A | 3154 | CHAVE MAGNETICA C/RELE REGULAGEM 7-11A | un | 1 | 161.45
2048 | 70822 | CHAVE MAGNETICA C/RELE REGULAGEM 10,5-16,5A | 0012 | ELETRICISTA | h | 1.4 | 20.09
2049 | 70822 | CHAVE MAGNETICA C/RELE REGULAGEM 10,5-16,5A | 0008 | AJUDANTE | h | 1.4 | 12.49
2050 | 70822 | CHAVE MAGNETICA C/RELE REGULAGEM 10,5-16,5A | 3151 | CHAVE MAGNETICA C/RELE REGULAGEM 10,5-16,5A | un | 1 | 170.1
2051 | 70823 | CHAVE MAGNETICA C/RELE REGULAGEM 25 - 45A | 0008 | AJUDANTE | h | 1.5 | 13.38
2052 | 70823 | CHAVE MAGNETICA C/RELE REGULAGEM 25 - 45A | 0012 | ELETRICISTA | h | 1.5 | 21.53
2053 | 70823 | CHAVE MAGNETICA C/RELE REGULAGEM 25 - 45A | 3152 | CHAVE MAGNETICA C/RELE REGULAGEM 25 - 45A | un | 1 | 387.42
2054 | 70835 | CH.PARTIDA DE MOTOR TRIF.C/RELE FALTA DE FASE 1/2CV | 0012 | ELETRICISTA | h | 3.6345 | 52.16
2055 | 70835 | CH.PARTIDA DE MOTOR TRIF.C/RELE FALTA DE FASE 1/2CV | 0008 | AJUDANTE | h | 3.6345 | 32.42
2056 | 70835 | CH.PARTIDA DE MOTOR TRIF.C/RELE FALTA DE FASE 1/2CV | 3170 | CHAVE TRIPOLAR TIPO PACCO 16-A | un | 1 | 94.37
2057 | 70835 | CH.PARTIDA DE MOTOR TRIF.C/RELE FALTA DE FASE 1/2CV | 3749 | CONTATOR 3TF40-22 | un | 1 | 121.12
2058 | 70835 | CH.PARTIDA DE MOTOR TRIF.C/RELE FALTA DE FASE 1/2CV | 3042 | BOTOEIRA "LIGA-DESLIGA" PARA INSTALACAO EM PORTA DE QUADRO | un | 1 | 47.74
2059 | 70835 | CH.PARTIDA DE MOTOR TRIF.C/RELE FALTA DE FASE 1/2CV | 3023 | BASE DZ ATE 25A | un | 1 | 13.7
2060 | 70835 | CH.PARTIDA DE MOTOR TRIF.C/RELE FALTA DE FASE 1/2CV | 3458 | TAMPA TIPO DZ ATE 25A | un | 1 | 8.18
2061 | 70835 | CH.PARTIDA DE MOTOR TRIF.C/RELE FALTA DE FASE 1/2CV | 3751 | RELE DE FALTA DE FASE 380 V - 60 HZ | un | 1 | 100.57
2062 | 70835 | CH.PARTIDA DE MOTOR TRIF.C/RELE FALTA DE FASE 1/2CV | 3750 | RELE DE SOBRECORRENTE 1-16A | un | 1 | 145.27
2063 | 70835 | CH.PARTIDA DE MOTOR TRIF.C/RELE FALTA DE FASE 1/2CV | 3388 | PARAFUSO DE AJUSTE TIPO DZ ATE 25A | un | 1 | 5.72
2064 | 70835 | CH.PARTIDA DE MOTOR TRIF.C/RELE FALTA DE FASE 1/2CV | 3752 | INTERRUPTOR P/QUADRO DE COMANDO | un | 1 | 8.62
2065 | 70835 | CH.PARTIDA DE MOTOR TRIF.C/RELE FALTA DE FASE 1/2CV | 3322 | FUSIVEL DZ RETARDADO ATE 25A | un | 1 | 2.13
2066 | 70836 | CH.PARTIDA DE MOTOR TRIF.C/RELE FALTA DE FASE 3/4CV | 0008 | AJUDANTE | h | 3.6345 | 32.42
2067 | 70836 | CH.PARTIDA DE MOTOR TRIF.C/RELE FALTA DE FASE 3/4CV | 0012 | ELETRICISTA | h | 3.6345 | 52.16
2068 | 70836 | CH.PARTIDA DE MOTOR TRIF.C/RELE FALTA DE FASE 3/4CV | 3322 | FUSIVEL DZ RETARDADO ATE 25A | un | 1 | 2.13
2069 | 70836 | CH.PARTIDA DE MOTOR TRIF.C/RELE FALTA DE FASE 3/4CV | 3752 | INTERRUPTOR P/QUADRO DE COMANDO | un | 1 | 8.62
2070 | 70836 | CH.PARTIDA DE MOTOR TRIF.C/RELE FALTA DE FASE 3/4CV | 3388 | PARAFUSO DE AJUSTE TIPO DZ ATE 25A | un | 1 | 5.72
2071 | 70836 | CH.PARTIDA DE MOTOR TRIF.C/RELE FALTA DE FASE 3/4CV | 3750 | RELE DE SOBRECORRENTE 1-16A | un | 1 | 145.27
2072 | 70836 | CH.PARTIDA DE MOTOR TRIF.C/RELE FALTA DE FASE 3/4CV | 3751 | RELE DE FALTA DE FASE 380 V - 60 HZ | un | 1 | 100.57
2073 | 70836 | CH.PARTIDA DE MOTOR TRIF.C/RELE FALTA DE FASE 3/4CV | 3458 | TAMPA TIPO DZ ATE 25A | un | 1 | 8.18
2074 | 70836 | CH.PARTIDA DE MOTOR TRIF.C/RELE FALTA DE FASE 3/4CV | 3023 | BASE DZ ATE 25A | un | 1 | 13.7
2075 | 70836 | CH.PARTIDA DE MOTOR TRIF.C/RELE FALTA DE FASE 3/4CV | 3042 | BOTOEIRA "LIGA-DESLIGA" PARA INSTALACAO EM PORTA DE QUADRO | un | 1 | 47.74
2076 | 70836 | CH.PARTIDA DE MOTOR TRIF.C/RELE FALTA DE FASE 3/4CV | 3749 | CONTATOR 3TF40-22 | un | 1 | 121.12
2077 | 70836 | CH.PARTIDA DE MOTOR TRIF.C/RELE FALTA DE FASE 3/4CV | 3170 | CHAVE TRIPOLAR TIPO PACCO 16-A | un | 1 | 94.37
2078 | 70837 | CH.PARTIDA DE MOTOR TRIF.C/RELE FALTA DE FASE 1 CV | 0012 | ELETRICISTA | h | 3.6345 | 52.16
2079 | 70837 | CH.PARTIDA DE MOTOR TRIF.C/RELE FALTA DE FASE 1 CV | 0008 | AJUDANTE | h | 3.6345 | 32.42
2080 | 70837 | CH.PARTIDA DE MOTOR TRIF.C/RELE FALTA DE FASE 1 CV | 3170 | CHAVE TRIPOLAR TIPO PACCO 16-A | un | 1 | 94.37
2081 | 70837 | CH.PARTIDA DE MOTOR TRIF.C/RELE FALTA DE FASE 1 CV | 3749 | CONTATOR 3TF40-22 | un | 1 | 121.12
2082 | 70837 | CH.PARTIDA DE MOTOR TRIF.C/RELE FALTA DE FASE 1 CV | 3042 | BOTOEIRA "LIGA-DESLIGA" PARA INSTALACAO EM PORTA DE QUADRO | un | 1 | 47.74
2083 | 70837 | CH.PARTIDA DE MOTOR TRIF.C/RELE FALTA DE FASE 1 CV | 3023 | BASE DZ ATE 25A | un | 1 | 13.7
2084 | 70837 | CH.PARTIDA DE MOTOR TRIF.C/RELE FALTA DE FASE 1 CV | 3458 | TAMPA TIPO DZ ATE 25A | un | 1 | 8.18
2085 | 70837 | CH.PARTIDA DE MOTOR TRIF.C/RELE FALTA DE FASE 1 CV | 3751 | RELE DE FALTA DE FASE 380 V - 60 HZ | un | 1 | 100.57
2086 | 70837 | CH.PARTIDA DE MOTOR TRIF.C/RELE FALTA DE FASE 1 CV | 3750 | RELE DE SOBRECORRENTE 1-16A | un | 1 | 145.27
2087 | 70837 | CH.PARTIDA DE MOTOR TRIF.C/RELE FALTA DE FASE 1 CV | 3388 | PARAFUSO DE AJUSTE TIPO DZ ATE 25A | un | 1 | 5.72
2088 | 70837 | CH.PARTIDA DE MOTOR TRIF.C/RELE FALTA DE FASE 1 CV | 3752 | INTERRUPTOR P/QUADRO DE COMANDO | un | 1 | 8.62
2089 | 70837 | CH.PARTIDA DE MOTOR TRIF.C/RELE FALTA DE FASE 1 CV | 3322 | FUSIVEL DZ RETARDADO ATE 25A | un | 1 | 2.13
2090 | 70838 | CH.PARTIDA DE MOTOR TRIF.C/RELE FALTA DE FASE 1 1/2CV | 0008 | AJUDANTE | h | 3.6345 | 32.42
2091 | 70838 | CH.PARTIDA DE MOTOR TRIF.C/RELE FALTA DE FASE 1 1/2CV | 0012 | ELETRICISTA | h | 3.6345 | 52.16
2092 | 70838 | CH.PARTIDA DE MOTOR TRIF.C/RELE FALTA DE FASE 1 1/2CV | 3322 | FUSIVEL DZ RETARDADO ATE 25A | un | 1 | 2.13
2093 | 70838 | CH.PARTIDA DE MOTOR TRIF.C/RELE FALTA DE FASE 1 1/2CV | 3752 | INTERRUPTOR P/QUADRO DE COMANDO | un | 1 | 8.62
2094 | 70838 | CH.PARTIDA DE MOTOR TRIF.C/RELE FALTA DE FASE 1 1/2CV | 3388 | PARAFUSO DE AJUSTE TIPO DZ ATE 25A | un | 1 | 5.72
2095 | 70838 | CH.PARTIDA DE MOTOR TRIF.C/RELE FALTA DE FASE 1 1/2CV | 3750 | RELE DE SOBRECORRENTE 1-16A | un | 1 | 145.27
2096 | 70838 | CH.PARTIDA DE MOTOR TRIF.C/RELE FALTA DE FASE 1 1/2CV | 3751 | RELE DE FALTA DE FASE 380 V - 60 HZ | un | 1 | 100.57
2097 | 70838 | CH.PARTIDA DE MOTOR TRIF.C/RELE FALTA DE FASE 1 1/2CV | 3458 | TAMPA TIPO DZ ATE 25A | un | 1 | 8.18
2098 | 70838 | CH.PARTIDA DE MOTOR TRIF.C/RELE FALTA DE FASE 1 1/2CV | 3023 | BASE DZ ATE 25A | un | 1 | 13.7
2099 | 70838 | CH.PARTIDA DE MOTOR TRIF.C/RELE FALTA DE FASE 1 1/2CV | 3042 | BOTOEIRA "LIGA-DESLIGA" PARA INSTALACAO EM PORTA DE QUADRO | un | 1 | 47.74
2100 | 70838 | CH.PARTIDA DE MOTOR TRIF.C/RELE FALTA DE FASE 1 1/2CV | 3749 | CONTATOR 3TF40-22 | un | 1 | 121.12
2101 | 70838 | CH.PARTIDA DE MOTOR TRIF.C/RELE FALTA DE FASE 1 1/2CV | 3170 | CHAVE TRIPOLAR TIPO PACCO 16-A | un | 1 | 94.37
2102 | 70839 | CHAVE PARTIDA MOTOR TRIF.C/RELE FALTA DE FASE 3 CV | 0012 | ELETRICISTA | h | 3.6345 | 52.16
2103 | 70839 | CHAVE PARTIDA MOTOR TRIF.C/RELE FALTA DE FASE 3 CV | 0008 | AJUDANTE | h | 3.6345 | 32.42
2104 | 70839 | CHAVE PARTIDA MOTOR TRIF.C/RELE FALTA DE FASE 3 CV | 3170 | CHAVE TRIPOLAR TIPO PACCO 16-A | un | 1 | 94.37
2105 | 70839 | CHAVE PARTIDA MOTOR TRIF.C/RELE FALTA DE FASE 3 CV | 3749 | CONTATOR 3TF40-22 | un | 1 | 121.12
2106 | 70839 | CHAVE PARTIDA MOTOR TRIF.C/RELE FALTA DE FASE 3 CV | 3042 | BOTOEIRA "LIGA-DESLIGA" PARA INSTALACAO EM PORTA DE QUADRO | un | 1 | 47.74
2107 | 70839 | CHAVE PARTIDA MOTOR TRIF.C/RELE FALTA DE FASE 3 CV | 3023 | BASE DZ ATE 25A | un | 1 | 13.7
2108 | 70839 | CHAVE PARTIDA MOTOR TRIF.C/RELE FALTA DE FASE 3 CV | 3458 | TAMPA TIPO DZ ATE 25A | un | 1 | 8.18
2109 | 70839 | CHAVE PARTIDA MOTOR TRIF.C/RELE FALTA DE FASE 3 CV | 3750 | RELE DE SOBRECORRENTE 1-16A | un | 1 | 145.27
2110 | 70839 | CHAVE PARTIDA MOTOR TRIF.C/RELE FALTA DE FASE 3 CV | 3751 | RELE DE FALTA DE FASE 380 V - 60 HZ | un | 1 | 100.57
2111 | 70839 | CHAVE PARTIDA MOTOR TRIF.C/RELE FALTA DE FASE 3 CV | 3388 | PARAFUSO DE AJUSTE TIPO DZ ATE 25A | un | 1 | 5.72
2112 | 70839 | CHAVE PARTIDA MOTOR TRIF.C/RELE FALTA DE FASE 3 CV | 3752 | INTERRUPTOR P/QUADRO DE COMANDO | un | 1 | 8.62
2113 | 70839 | CHAVE PARTIDA MOTOR TRIF.C/RELE FALTA DE FASE 3 CV | 3322 | FUSIVEL DZ RETARDADO ATE 25A | un | 1 | 2.13
2114 | 70840 | CHAVE PARTIDA MOTOR TRIF.C/RELE FALTA DE FASE 15 CV | 0008 | AJUDANTE | h | 3.6345 | 32.42
2115 | 70840 | CHAVE PARTIDA MOTOR TRIF.C/RELE FALTA DE FASE 15 CV | 0012 | ELETRICISTA | h | 3.6345 | 52.16
2116 | 70840 | CHAVE PARTIDA MOTOR TRIF.C/RELE FALTA DE FASE 15 CV | 3323 | FUSIVEL DZ RETARDADO DE 35A A 63A | un | 1 | 3.3
2117 | 70840 | CHAVE PARTIDA MOTOR TRIF.C/RELE FALTA DE FASE 15 CV | 3752 | INTERRUPTOR P/QUADRO DE COMANDO | un | 1 | 8.62
2118 | 70840 | CHAVE PARTIDA MOTOR TRIF.C/RELE FALTA DE FASE 15 CV | 3389 | PARAFUSO DE AJUSTE TIPO DZ ATE 63A | un | 1 | 6.86
2119 | 70840 | CHAVE PARTIDA MOTOR TRIF.C/RELE FALTA DE FASE 15 CV | 3764 | RELE DE SOBRECORRENTE 16 - 36A | un | 1 | 220.2
2120 | 70840 | CHAVE PARTIDA MOTOR TRIF.C/RELE FALTA DE FASE 15 CV | 3751 | RELE DE FALTA DE FASE 380 V - 60 HZ | un | 1 | 100.57
2121 | 70840 | CHAVE PARTIDA MOTOR TRIF.C/RELE FALTA DE FASE 15 CV | 3459 | TAMPA TIPO DZ ATE 63A | un | 1 | 10.38
2122 | 70840 | CHAVE PARTIDA MOTOR TRIF.C/RELE FALTA DE FASE 15 CV | 3022 | BASE DZ DE 25A A 63A | un | 1 | 34.32
2123 | 70840 | CHAVE PARTIDA MOTOR TRIF.C/RELE FALTA DE FASE 15 CV | 3042 | BOTOEIRA "LIGA-DESLIGA" PARA INSTALACAO EM PORTA DE QUADRO | un | 1 | 47.74
2124 | 70840 | CHAVE PARTIDA MOTOR TRIF.C/RELE FALTA DE FASE 15 CV | 3755 | CONTATOR 3TF43 - 22 | un | 1 | 138.49
2125 | 70840 | CHAVE PARTIDA MOTOR TRIF.C/RELE FALTA DE FASE 15 CV | 3174 | CHAVE TRIPOLAR TIPO PACCO 63-A | un | 1 | 236.83
2126 | 70842 | CHAVE PARTIDA MOTOR TRIF.C/RELE FALTA DE FASE 20CV | 0012 | ELETRICISTA | h | 3.6345 | 52.16
2127 | 70842 | CHAVE PARTIDA MOTOR TRIF.C/RELE FALTA DE FASE 20CV | 0008 | AJUDANTE | h | 3.6345 | 32.42
2128 | 70842 | CHAVE PARTIDA MOTOR TRIF.C/RELE FALTA DE FASE 20CV | 3174 | CHAVE TRIPOLAR TIPO PACCO 63-A | un | 1 | 236.83
2129 | 70842 | CHAVE PARTIDA MOTOR TRIF.C/RELE FALTA DE FASE 20CV | 3756 | CONTATOR 3TF44 - 22 | un | 1 | 269.5
2130 | 70842 | CHAVE PARTIDA MOTOR TRIF.C/RELE FALTA DE FASE 20CV | 3042 | BOTOEIRA "LIGA-DESLIGA" PARA INSTALACAO EM PORTA DE QUADRO | un | 1 | 47.74
2131 | 70842 | CHAVE PARTIDA MOTOR TRIF.C/RELE FALTA DE FASE 20CV | 3022 | BASE DZ DE 25A A 63A | un | 1 | 34.32
2132 | 70842 | CHAVE PARTIDA MOTOR TRIF.C/RELE FALTA DE FASE 20CV | 3459 | TAMPA TIPO DZ ATE 63A | un | 1 | 10.38
2133 | 70842 | CHAVE PARTIDA MOTOR TRIF.C/RELE FALTA DE FASE 20CV | 3751 | RELE DE FALTA DE FASE 380 V - 60 HZ | un | 1 | 100.57
2134 | 70842 | CHAVE PARTIDA MOTOR TRIF.C/RELE FALTA DE FASE 20CV | 3764 | RELE DE SOBRECORRENTE 16 - 36A | un | 1 | 220.2
2135 | 70842 | CHAVE PARTIDA MOTOR TRIF.C/RELE FALTA DE FASE 20CV | 3389 | PARAFUSO DE AJUSTE TIPO DZ ATE 63A | un | 1 | 6.86
2136 | 70842 | CHAVE PARTIDA MOTOR TRIF.C/RELE FALTA DE FASE 20CV | 3752 | INTERRUPTOR P/QUADRO DE COMANDO | un | 1 | 8.62
2137 | 70842 | CHAVE PARTIDA MOTOR TRIF.C/RELE FALTA DE FASE 20CV | 3323 | FUSIVEL DZ RETARDADO DE 35A A 63A | un | 1 | 3.3
2138 | 70845 | CHAVE REVERSORA ROTATIVA (COMUTAD.) TRIPOLAR 10A | 0008 | AJUDANTE | h | 2.3 | 20.52
2139 | 70845 | CHAVE REVERSORA ROTATIVA (COMUTAD.) TRIPOLAR 10A | 0012 | ELETRICISTA | h | 2.3 | 33.01
2140 | 70845 | CHAVE REVERSORA ROTATIVA (COMUTAD.) TRIPOLAR 10A | 3156 | CHAVE REVERSORA ROTATIVA (COMUTADORA) TRIPOLAR 10A | un | 1 | 152.41
2141 | 70857 | CHAVE REVERSORA ROTATIVA (COMUTAD.) TRIPOLAR 16A | 0012 | ELETRICISTA | h | 2.5 | 35.88
2142 | 70857 | CHAVE REVERSORA ROTATIVA (COMUTAD.) TRIPOLAR 16A | 0008 | AJUDANTE | h | 2.5 | 22.3
2143 | 70857 | CHAVE REVERSORA ROTATIVA (COMUTAD.) TRIPOLAR 16A | 3157 | CHAVE REVERSORA ROTATIVA (COMUTADORA) TRIPOLAR 16A | un | 1 | 159.49
2144 | 70858 | CHAVE REVERSORA ROTATIVA (COMUTAD.) TRIPOLAR 20A | 0008 | AJUDANTE | h | 2.7 | 24.08
2145 | 70858 | CHAVE REVERSORA ROTATIVA (COMUTAD.) TRIPOLAR 20A | 0012 | ELETRICISTA | h | 2.7 | 38.75
2146 | 70858 | CHAVE REVERSORA ROTATIVA (COMUTAD.) TRIPOLAR 20A | 3158 | CHAVE REVERSORA ROTATIVA (COMUTADORA) TRIPOLAR 20A | un | 1 | 168.34
2147 | 70859 | CHAVE REVERSORA ROTATIVA (COMUTAD.) TRIPOLAR 32A | 0012 | ELETRICISTA | h | 2.9 | 41.62
2148 | 70859 | CHAVE REVERSORA ROTATIVA (COMUTAD.) TRIPOLAR 32A | 0008 | AJUDANTE | h | 2.9 | 25.87
2149 | 70859 | CHAVE REVERSORA ROTATIVA (COMUTAD.) TRIPOLAR 32A | 3159 | CHAVE REVERSORA ROTATIVA (COMUTADORA) TRIPOLAR 32A | un | 1 | 238.15
2150 | 70860 | CHAVE REVERSORA ROTATIVA (COMUTAD.) TRIPOLAR 40A | 0008 | AJUDANTE | h | 3.1 | 27.65
2151 | 70860 | CHAVE REVERSORA ROTATIVA (COMUTAD.) TRIPOLAR 40A | 0012 | ELETRICISTA | h | 3.1 | 44.49
2152 | 70860 | CHAVE REVERSORA ROTATIVA (COMUTAD.) TRIPOLAR 40A | 3160 | CHAVE REVERSORA ROTATIVA (COMUTADORA) TRIPOLAR 40A | un | 1 | 344.84
2153 | 70861 | CHAVE REVERSORA ROTATIVA (COMUTAD.) TRIPOLAR 63A | 0012 | ELETRICISTA | h | 3.3 | 47.36
2154 | 70861 | CHAVE REVERSORA ROTATIVA (COMUTAD.) TRIPOLAR 63A | 0008 | AJUDANTE | h | 3.3 | 29.44
2155 | 70861 | CHAVE REVERSORA ROTATIVA (COMUTAD.) TRIPOLAR 63A | 3161 | CHAVE REVERSORA ROTATIVA (COMUTADORA) TRIPOLAR 63A | un | 1 | 451.45
2156 | 70862 | CHAVE REVERSORA ROTATIVA (COMUTAD.) TRIPOLAR 100 | 0008 | AJUDANTE | h | 3.7 | 33
2157 | 70862 | CHAVE REVERSORA ROTATIVA (COMUTAD.) TRIPOLAR 100 | 0012 | ELETRICISTA | h | 3.7 | 53.1
2158 | 70862 | CHAVE REVERSORA ROTATIVA (COMUTAD.) TRIPOLAR 100 | 3155 | CHAVE REVERSORA ROTATIVA (COMUTADORA) TRIPOLAR 100A | un | 1 | 736.23
2159 | 70880 | CHAVE TRIPOLAR PACCO 100-A | 0012 | ELETRICISTA | h | 3.5 | 50.23
2160 | 70880 | CHAVE TRIPOLAR PACCO 100-A | 0008 | AJUDANTE | h | 3.5 | 31.22
2161 | 70880 | CHAVE TRIPOLAR PACCO 100-A | 3169 | CHAVE TRIPOLAR TIPO PACCO 100-A | un | 1 | 437.74
2162 | 70890 | CHAVE TRIPOLAR TIPO PACCO 16-A | 0008 | AJUDANTE | h | 2.3 | 20.52
2163 | 70890 | CHAVE TRIPOLAR TIPO PACCO 16-A | 0012 | ELETRICISTA | h | 2.3 | 33.01
2164 | 70890 | CHAVE TRIPOLAR TIPO PACCO 16-A | 3170 | CHAVE TRIPOLAR TIPO PACCO 16-A | un | 1 | 94.37
2165 | 70891 | CHAVE TRIPOLAR TIPO PACCO 20-A | 0012 | ELETRICISTA | h | 2.5 | 35.88
2166 | 70891 | CHAVE TRIPOLAR TIPO PACCO 20-A | 0008 | AJUDANTE | h | 2.5 | 22.3
2167 | 70891 | CHAVE TRIPOLAR TIPO PACCO 20-A | 3171 | CHAVE TRIPOLAR TIPO PACCO 20-A | un | 1 | 103.98
2168 | 70892 | CHAVE TRIPOLAR TIPO PACCO 32A | 0008 | AJUDANTE | h | 2.7 | 24.08
2169 | 70892 | CHAVE TRIPOLAR TIPO PACCO 32A | 0012 | ELETRICISTA | h | 2.7 | 38.75
2170 | 70892 | CHAVE TRIPOLAR TIPO PACCO 32A | 3172 | CHAVE TRIPOLAR TIPO PACCO 32A | un | 1 | 128.67
2171 | 70893 | CHAVE TRIPOLAR TIPO PACCO 40A | 0012 | ELETRICISTA | h | 2.9 | 41.62
2172 | 70893 | CHAVE TRIPOLAR TIPO PACCO 40A | 0008 | AJUDANTE | h | 2.9 | 25.87
2173 | 70893 | CHAVE TRIPOLAR TIPO PACCO 40A | 3173 | CHAVE TRIPOLAR TIPO PACCO 40A | un | 1 | 160.03
2174 | 70894 | CHAVE TRIPOLAR TIPO PACCO 63-A | 0008 | AJUDANTE | h | 3.1 | 27.65
2175 | 70894 | CHAVE TRIPOLAR TIPO PACCO 63-A | 0012 | ELETRICISTA | h | 3.1 | 44.49
2176 | 70894 | CHAVE TRIPOLAR TIPO PACCO 63-A | 3174 | CHAVE TRIPOLAR TIPO PACCO 63-A | un | 1 | 236.83
2177 | 70910 | CHUMBADOR P/CANTONEIRA D = 1/4" | 3819 | CHUMBADOR P/CANTONEIRA D = 1/4" | un | 1 | 0.83
2178 | 70911 | CHUMBADOR P/CANTONEIRA D = 3/8" | 3818 | CHUMBADOR P/CANTONEIRA D = 3/8" | un | 1 | 1.44
2179 | 70920 | CINTA DE ACO GALVANIZADO DIAM.190 MM | 0012 | ELETRICISTA | h | 0.2 | 2.87
2180 | 70920 | CINTA DE ACO GALVANIZADO DIAM.190 MM | 0008 | AJUDANTE | h | 0.2 | 1.78
2181 | 70920 | CINTA DE ACO GALVANIZADO DIAM.190 MM | 3699 | CINTA DE ACO GALVANIZADO DIAM.190 MM | un | 1 | 21.49
2182 | 70921 | CINTA DE ACO GALVANIZADO DIAM.220 MM | 0008 | AJUDANTE | h | 0.2 | 1.78
2183 | 70921 | CINTA DE ACO GALVANIZADO DIAM.220 MM | 0012 | ELETRICISTA | h | 0.2 | 2.87
2184 | 70921 | CINTA DE ACO GALVANIZADO DIAM.220 MM | 3700 | CINTA DE ACO GALVANIZADO DIAM.220 MM | un | 1 | 24.51
2185 | 70922 | CINTA DE ACO GALVANIZADO DIAM.230MM | 0012 | ELETRICISTA | h | 0.2 | 2.87
2186 | 70922 | CINTA DE ACO GALVANIZADO DIAM.230MM | 0008 | AJUDANTE | h | 0.2 | 1.78
2187 | 70922 | CINTA DE ACO GALVANIZADO DIAM.230MM | 3701 | CINTA DE ACO GALVANIZADO DIAM.230 MM | un | 1 | 29.35
2188 | 70924 | CONDULETE DE PVC - CAIXA COM 5 ENTRADAS | 0012 | ELETRICISTA | h | 0.34 | 4.88
2189 | 70924 | CONDULETE DE PVC - CAIXA COM 5 ENTRADAS | 0008 | AJUDANTE | h | 0.34 | 3.03
2190 | 70924 | CONDULETE DE PVC - CAIXA COM 5 ENTRADAS | 4019 | CONDULETE DE PVC - CAIXA COM 5 ENTRADAS | un | 1 | 5.04
2191 | 70925 | CONDULETE DE PVC - ADAPTADOR DE SAÍDA 3/4" | 0008 | AJUDANTE | h | 0.08 | 0.71
2192 | 70925 | CONDULETE DE PVC - ADAPTADOR DE SAÍDA 3/4" | 0012 | ELETRICISTA | h | 0.08 | 1.15
2193 | 70925 | CONDULETE DE PVC - ADAPTADOR DE SAÍDA 3/4" | 4020 | ADAPTADOR DE SAÍDA 3/4" PARA CONDULETE DE PVC | un | 1 | 0.93
2194 | 70926 | CONDULETE DE PVC - ADAPTADOR DE SAÍDA 1" | 0012 | ELETRICISTA | h | 0.08 | 1.15
2195 | 70926 | CONDULETE DE PVC - ADAPTADOR DE SAÍDA 1" | 0008 | AJUDANTE | h | 0.08 | 0.71
2196 | 70926 | CONDULETE DE PVC - ADAPTADOR DE SAÍDA 1" | 4021 | ADAPTADOR DE SAÍDA 1" PARA CONDULETE DE PVC | un | 1 | 1.02
2197 | 70927 | CONDULETE DE PVC - TAMPÃO DE 3/4" | 0008 | AJUDANTE | h | 0.03 | 0.27
2198 | 70927 | CONDULETE DE PVC - TAMPÃO DE 3/4" | 0012 | ELETRICISTA | h | 0.03 | 0.43
2199 | 70927 | CONDULETE DE PVC - TAMPÃO DE 3/4" | 4022 | TAMPÃO DE 3/4" PARA CONDULETE DE PVC | un | 1 | 4.08
2200 | 70928 | CONDULETE DE PVC - TAMPÃO DE 1" | 0012 | ELETRICISTA | h | 0.03 | 0.43
2201 | 70928 | CONDULETE DE PVC - TAMPÃO DE 1" | 0008 | AJUDANTE | h | 0.03 | 0.27
2202 | 70928 | CONDULETE DE PVC - TAMPÃO DE 1" | 4023 | TAMPÃO DE 1" PARA CONDULETE DE PVC | un | 1 | 2.32
2203 | 70929 | CONDULETE METÁLICO - CAIXA COM 5 ENTRADAS | 0008 | AJUDANTE | h | 0.34 | 3.03
2204 | 70929 | CONDULETE METÁLICO - CAIXA COM 5 ENTRADAS | 0012 | ELETRICISTA | h | 0.34 | 4.88
2205 | 70929 | CONDULETE METÁLICO - CAIXA COM 5 ENTRADAS | 4028 | CONDULETE METÁLICO - CAIXA COM 5 ENTRADAS | un | 1 | 4.03
2206 | 70930 | CONDULETE METÁLICO - ADAPTADOR DE SAÍDA 3/4" | 0012 | ELETRICISTA | h | 0.08 | 1.15
2207 | 70930 | CONDULETE METÁLICO - ADAPTADOR DE SAÍDA 3/4" | 0008 | AJUDANTE | h | 0.08 | 0.71
2208 | 70930 | CONDULETE METÁLICO - ADAPTADOR DE SAÍDA 3/4" | 4029 | ADAPTADOR DE SAÍDA 3/4" PARA CONDULETE METÁLICO | un | 1 | 1.3
2209 | 70931 | CONDULETE METÁLICO - ADAPTADOR DE SAÍDA 1" | 0008 | AJUDANTE | h | 0.08 | 0.71
2210 | 70931 | CONDULETE METÁLICO - ADAPTADOR DE SAÍDA 1" | 0012 | ELETRICISTA | h | 0.08 | 1.15
2211 | 70931 | CONDULETE METÁLICO - ADAPTADOR DE SAÍDA 1" | 4030 | ADAPTADOR DE SAÍDA 1" PARA CONDULETE METÁLICO | un | 1 | 2.09
2212 | 70932 | CONDULETE METÁLICO - TAMPÃO DE 3/4" | 0012 | ELETRICISTA | h | 0.03 | 0.43
2213 | 70932 | CONDULETE METÁLICO - TAMPÃO DE 3/4" | 0008 | AJUDANTE | h | 0.03 | 0.27
2214 | 70932 | CONDULETE METÁLICO - TAMPÃO DE 3/4" | 4031 | TAMPÃO DE 3/4" PARA CONDULETE METÁLICO | un | 1 | 0.16
2215 | 70933 | CONDULETE METÁLICO - TAMPÃO DE 1" | 0008 | AJUDANTE | h | 0.03 | 0.27
2216 | 70933 | CONDULETE METÁLICO - TAMPÃO DE 1" | 0012 | ELETRICISTA | h | 0.03 | 0.43
2217 | 70933 | CONDULETE METÁLICO - TAMPÃO DE 1" | 4032 | TAMPÃO DE 1" PARA CONDULETE METÁLICO | un | 1 | 0.23
2218 | 71016 | CONECTOR DE COMPRESSÃO FORMATO H PARA CABO 25 A 70 MM2 | 0012 | ELETRICISTA | h | 0.4 | 5.74
2219 | 71016 | CONECTOR DE COMPRESSÃO FORMATO H PARA CABO 25 A 70 MM2 | 0008 | AJUDANTE | h | 0.4 | 3.57
2220 | 71016 | CONECTOR DE COMPRESSÃO FORMATO H PARA CABO 25 A 70 MM2 | 3982 | CONECTOR DE COMPRESSÃO FORMATO H PARA CABO DE 25 A 70 MM2 | un | 1 | 5.06
2221 | 71020 | CONECTOR PARAL. ALUM.EXTRUD.CA-CU-10,0D.10-2-1 PARAF. | 0012 | ELETRICISTA | h | 0.45 | 6.46
2222 | 71020 | CONECTOR PARAL. ALUM.EXTRUD.CA-CU-10,0D.10-2-1 PARAF. | 0008 | AJUDANTE | h | 0.45 | 4.01
2223 | 71020 | CONECTOR PARAL. ALUM.EXTRUD.CA-CU-10,0D.10-2-1 PARAF. | 3712 | CONECTOR PARALELO ALUM.EXTRUD.CA-CU-10,0-D.10-2-1 PARAF | un | 1 | 6.98
2224 | 71026 | CONECTOR RJ-45 CAT. 6 | 0008 | AJUDANTE | h | 0.05 | 0.45
2225 | 71026 | CONECTOR RJ-45 CAT. 6 | 0012 | ELETRICISTA | h | 0.05 | 0.72
2226 | 71026 | CONECTOR RJ-45 CAT. 6 | 3905 | CONECTOR RJ 45 CAT.6 | un | 1 | 1.83
2227 | 71030 | CONECTOR TIPO PARAFUSO FENDIDO 4 MM2 | 0012 | ELETRICISTA | h | 0.15 | 2.15
2228 | 71030 | CONECTOR TIPO PARAFUSO FENDIDO 4 MM2 | 0008 | AJUDANTE | h | 0.15 | 1.34
2229 | 71030 | CONECTOR TIPO PARAFUSO FENDIDO 4 MM2 | 3207 | CONECTOR TIPO PARAFUSO FENDIDO 4 MM2 | un | 1 | 3.07
2230 | 71031 | CONECTOR TIPO PARAFUSO FENDIDO 6 MM2 | 0008 | AJUDANTE | h | 0.15 | 1.34
2231 | 71031 | CONECTOR TIPO PARAFUSO FENDIDO 6 MM2 | 0012 | ELETRICISTA | h | 0.15 | 2.15
2232 | 71031 | CONECTOR TIPO PARAFUSO FENDIDO 6 MM2 | 3209 | CONECTOR TIPO PARAFUSO FENDIDO 6 MM2 | un | 1 | 3.07
2233 | 71032 | CONECTOR TIPO PARAFUSO FENDIDO 10 MM2 | 0012 | ELETRICISTA | h | 0.2 | 2.87
2234 | 71032 | CONECTOR TIPO PARAFUSO FENDIDO 10 MM2 | 0008 | AJUDANTE | h | 0.2 | 1.78
2235 | 71032 | CONECTOR TIPO PARAFUSO FENDIDO 10 MM2 | 3200 | CONECTOR TIPO PARAFUSO FENDIDO 10 MM2 | un | 1 | 3.5
2236 | 71033 | CONECTOR TIPO PARAFUSO FENDIDO 16 MM2 | 0008 | AJUDANTE | h | 0.2 | 1.78
2237 | 71033 | CONECTOR TIPO PARAFUSO FENDIDO 16 MM2 | 0012 | ELETRICISTA | h | 0.2 | 2.87
2238 | 71033 | CONECTOR TIPO PARAFUSO FENDIDO 16 MM2 | 3203 | CONECTOR TIPO PARAFUSO FENDIDO 16 MM2 | un | 1 | 4.11
2239 | 71034 | CONECTOR TIPO PARAFUSO FENDIDO 25 MM2 | 0012 | ELETRICISTA | h | 0.3 | 4.31
2240 | 71034 | CONECTOR TIPO PARAFUSO FENDIDO 25 MM2 | 0008 | AJUDANTE | h | 0.3 | 2.68
2241 | 71034 | CONECTOR TIPO PARAFUSO FENDIDO 25 MM2 | 3205 | CONECTOR TIPO PARAFUSO FENDIDO 25 MM2 | un | 1 | 4.34
2242 | 71035 | CONECTOR TIPO PARAFUSO FENDIDO 35 MM2 | 0008 | AJUDANTE | h | 0.3 | 2.68
2243 | 71035 | CONECTOR TIPO PARAFUSO FENDIDO 35 MM2 | 0012 | ELETRICISTA | h | 0.3 | 4.31
2244 | 71035 | CONECTOR TIPO PARAFUSO FENDIDO 35 MM2 | 3206 | CONECTOR TIPO PARAFUSO FENDIDO 35 MM2 | un | 1 | 5.42
2245 | 71036 | CONECTOR TIPO PARAFUSO FENDIDO 50 MM2 | 0012 | ELETRICISTA | h | 0.4 | 5.74
2246 | 71036 | CONECTOR TIPO PARAFUSO FENDIDO 50 MM2 | 0008 | AJUDANTE | h | 0.4 | 3.57
2247 | 71036 | CONECTOR TIPO PARAFUSO FENDIDO 50 MM2 | 3208 | CONECTOR TIPO PARAFUSO FENDIDO 50 MM2 | un | 1 | 7.6
2248 | 71037 | CONECTOR TIPO PARAFUSO FENDIDO 70 MM2 | 0008 | AJUDANTE | h | 0.4 | 3.57
2249 | 71037 | CONECTOR TIPO PARAFUSO FENDIDO 70 MM2 | 0012 | ELETRICISTA | h | 0.4 | 5.74
2250 | 71037 | CONECTOR TIPO PARAFUSO FENDIDO 70 MM2 | 3210 | CONECTOR TIPO PARAFUSO FENDIDO 70 MM2 | un | 1 | 11.35
2251 | 71038 | CONECTOR TIPO PARAFUSO FENDIDO 95 MM2 | 0012 | ELETRICISTA | h | 0.5 | 7.18
2252 | 71038 | CONECTOR TIPO PARAFUSO FENDIDO 95 MM2 | 0008 | AJUDANTE | h | 0.5 | 4.46
2253 | 71038 | CONECTOR TIPO PARAFUSO FENDIDO 95 MM2 | 3211 | CONECTOR TIPO PARAFUSO FENDIDO 95 MM2 | un | 1 | 17.16
2254 | 71039 | CONECTOR TIPO PARAFUSO FENDIDO 120 MM2 | 0008 | AJUDANTE | h | 0.5 | 4.46
2255 | 71039 | CONECTOR TIPO PARAFUSO FENDIDO 120 MM2 | 0012 | ELETRICISTA | h | 0.5 | 7.18
2256 | 71039 | CONECTOR TIPO PARAFUSO FENDIDO 120 MM2 | 3201 | CONECTOR TIPO PARAFUSO FENDIDO 120 MM2 | un | 1 | 18.42
2257 | 71040 | CONECTOR TIPO PARAFUSO FENDIDO 150 MM2 | 0012 | ELETRICISTA | h | 0.6 | 8.61
2258 | 71040 | CONECTOR TIPO PARAFUSO FENDIDO 150 MM2 | 0008 | AJUDANTE | h | 0.6 | 5.35
2259 | 71040 | CONECTOR TIPO PARAFUSO FENDIDO 150 MM2 | 3202 | CONECTOR TIPO PARAFUSO FENDIDO 150 MM2 | un | 1 | 22.86
2260 | 71041 | CONECTOR TIPO PARAFUSO FENDIDO 185 MM2 | 0008 | AJUDANTE | h | 0.6 | 5.35
2261 | 71041 | CONECTOR TIPO PARAFUSO FENDIDO 185 MM2 | 0012 | ELETRICISTA | h | 0.6 | 8.61
2262 | 71041 | CONECTOR TIPO PARAFUSO FENDIDO 185 MM2 | 3204 | CONECTOR TIPO PARAFUSO FENDIDO 185 MM2 | un | 1 | 31.1
2263 | 71043 | CONECTOR TRIPOLAR EM PORCELANA PARA FIOS DE ATÉ 10MM2 (BORNES) 50A-250V (CHUVEIRO) | 0012 | ELETRICISTA | h | 0.29 | 4.16
2264 | 71043 | CONECTOR TRIPOLAR EM PORCELANA PARA FIOS DE ATÉ 10MM2 (BORNES) 50A-250V (CHUVEIRO) | 0008 | AJUDANTE | h | 0.29 | 2.59
2265 | 71043 | CONECTOR TRIPOLAR EM PORCELANA PARA FIOS DE ATÉ 10MM2 (BORNES) 50A-250V (CHUVEIRO) | 3973 | CONECTOR TRIPOLAR EM PORCELANA PARA FIOS DE ATÉ 10MM2 (BORNES) 50A-250V (CHUVEIRO) | un | 1 | 2.49
2266 | 71060 | CONTATOR 3 TF 40 - 9A | 0012 | ELETRICISTA | h | 2 | 28.7
2267 | 71060 | CONTATOR 3 TF 40 - 9A | 0008 | AJUDANTE | h | 2 | 17.84
2268 | 71060 | CONTATOR 3 TF 40 - 9A | 3212 | CONTATOR TRIPOLAR - 9A, 500V, CATEGORIA AC-2 E AC-3 | un | 1 | 92.05
2269 | 71061 | CONTATOR 3 TF 41 - 12A | 0008 | AJUDANTE | h | 2.1 | 18.73
2270 | 71061 | CONTATOR 3 TF 41 - 12A | 0012 | ELETRICISTA | h | 2.1 | 30.14
2271 | 71061 | CONTATOR 3 TF 41 - 12A | 3213 | CONTATOR TRIPOLAR - 12A, 500 V, CATEGORIA AC-2 E AC-3 | un | 1 | 97.74
2272 | 71062 | CONTATOR 3 TF 42 - 16A | 0012 | ELETRICISTA | h | 2.2 | 31.57
2273 | 71062 | CONTATOR 3 TF 42 - 16A | 0008 | AJUDANTE | h | 2.2 | 19.62
2274 | 71062 | CONTATOR 3 TF 42 - 16A | 3214 | CONTATOR TRIPOLAR- 16A, 500 V, CATEGORIA AC-2 E AC-3 | un | 1 | 109.04
2275 | 71063 | CONTATOR 3 TF 43 - 25A | 0008 | AJUDANTE | h | 2.3 | 20.52
2276 | 71063 | CONTATOR 3 TF 43 - 25A | 0012 | ELETRICISTA | h | 2.3 | 33.01
2277 | 71063 | CONTATOR 3 TF 43 - 25A | 3215 | CONTATOR TRIPOLAR - 25A, 500 V, CATEGORIA AC-2 E AC-3 | un | 1 | 134.45
2278 | 71064 | CONTATOR 3 TF 44 - 32A | 0012 | ELETRICISTA | h | 2.4 | 34.44
2279 | 71064 | CONTATOR 3 TF 44 - 32A | 0008 | AJUDANTE | h | 2.4 | 21.41
2280 | 71064 | CONTATOR 3 TF 44 - 32A | 3216 | CONTATOR TRIPOLAR - 32A, 500V, CATEGORIA AC-2 E AC-3 | un | 1 | 208.09
2281 | 71070 | CONTATOR 3 TF 45 - 45A | 0008 | AJUDANTE | h | 2.5 | 22.3
2282 | 71070 | CONTATOR 3 TF 45 - 45A | 0012 | ELETRICISTA | h | 2.5 | 35.88
2283 | 71070 | CONTATOR 3 TF 45 - 45A | 3217 | CONTATOR TRIPOLAR - 45A, 500 V, CATEGORIA AC-2 E AC-3 | un | 1 | 372.17
2284 | 71071 | CONTATOR 3 TF 47 - 63A | 0012 | ELETRICISTA | h | 2.6 | 37.31
2285 | 71071 | CONTATOR 3 TF 47 - 63A | 0008 | AJUDANTE | h | 2.6 | 23.19
2286 | 71071 | CONTATOR 3 TF 47 - 63A | 3218 | CONTATOR TRIPOLAR - 63A, 500 V, CATEGORIA AC-2 E AC-3 | un | 1 | 482.6
2287 | 71072 | CONTATOR 3 TF 48 - 75A | 0008 | AJUDANTE | h | 2.7 | 24.08
2288 | 71072 | CONTATOR 3 TF 48 - 75A | 0012 | ELETRICISTA | h | 2.7 | 38.75
2289 | 71072 | CONTATOR 3 TF 48 - 75A | 3219 | CONTATOR TRIPOLAR - 75A, 500 V, CATEGORIA AC-2 E AC-3 | un | 1 | 698.88
2290 | 71096 | COTOVELO EXTERNO PARA CANALETA (LINHA X OU EQUIVALENTE) 20X12 MM | 0012 | ELETRICISTA | h | 0.07 | 1
2291 | 71096 | COTOVELO EXTERNO PARA CANALETA (LINHA X OU EQUIVALENTE) 20X12 MM | 0008 | AJUDANTE | h | 0.07 | 0.62
2292 | 71096 | COTOVELO EXTERNO PARA CANALETA (LINHA X OU EQUIVALENTE) 20X12 MM | 4036 | COTOVELO EXTERNO PARA CANALETA (LINHA X OU EQUIVALENTE) 20X12 MM | un | 1 | 1.32
2293 | 71097 | COTOVELO EXTERNO PARA CANALETA (LINHA X OU EQUIVALENTE) 32X16 MM | 0008 | AJUDANTE | h | 0.1 | 0.89
2294 | 71097 | COTOVELO EXTERNO PARA CANALETA (LINHA X OU EQUIVALENTE) 32X16 MM | 0012 | ELETRICISTA | h | 0.1 | 1.44
2295 | 71097 | COTOVELO EXTERNO PARA CANALETA (LINHA X OU EQUIVALENTE) 32X16 MM | 4037 | COTOVELO EXTERNO PARA CANALETA (LINHA X OU EQUIVALENTE) 32X16 MM | un | 1 | 2.38
2296 | 71098 | COTOVELO EXTERNO PARA CANALETA (LINHA X OU EQUIVALENTE) 40X16 MM | 0012 | ELETRICISTA | h | 0.1 | 1.44
2297 | 71098 | COTOVELO EXTERNO PARA CANALETA (LINHA X OU EQUIVALENTE) 40X16 MM | 0008 | AJUDANTE | h | 0.1 | 0.89
2298 | 71098 | COTOVELO EXTERNO PARA CANALETA (LINHA X OU EQUIVALENTE) 40X16 MM | 4038 | COTOVELO EXTERNO PARA CANALETA (LINHA X OU EQUIVALENTE) 40X16 MM | un | 1 | 2.48
2299 | 71099 | COTOVELO EXTERNO PARA CANALETA (LINHA X OU EQUIVALENTE) 50X20 MM | 0008 | AJUDANTE | h | 0.1 | 0.89
2300 | 71099 | COTOVELO EXTERNO PARA CANALETA (LINHA X OU EQUIVALENTE) 50X20 MM | 0012 | ELETRICISTA | h | 0.1 | 1.44
2301 | 71099 | COTOVELO EXTERNO PARA CANALETA (LINHA X OU EQUIVALENTE) 50X20 MM | 4039 | COTOVELO EXTERNO PARA CANALETA (LINHA X OU EQUIVALENTE) 50X20 MM | un | 1 | 2.62
2302 | 71100 | COTOVELO EXTERNO PARA CANALETA (LINHA X OU EQUIVALENTE) 110X20 MM | 0012 | ELETRICISTA | h | 0.12 | 1.72
2303 | 71100 | COTOVELO EXTERNO PARA CANALETA (LINHA X OU EQUIVALENTE) 110X20 MM | 0008 | AJUDANTE | h | 0.12 | 1.07
2304 | 71100 | COTOVELO EXTERNO PARA CANALETA (LINHA X OU EQUIVALENTE) 110X20 MM | 3220 | COTOVELO EXTERNO PARA CANALETA (LINHA X OU EQUIVALENTE) 110X20 MM | un | 1 | 13.57
2305 | 71101 | COTOVELO INTERNO PARA CANALETA (LINHA X OU EQUIVALENTE) 20X12 MM | 0008 | AJUDANTE | h | 0.07 | 0.62
2306 | 71101 | COTOVELO INTERNO PARA CANALETA (LINHA X OU EQUIVALENTE) 20X12 MM | 0012 | ELETRICISTA | h | 0.07 | 1
2307 | 71101 | COTOVELO INTERNO PARA CANALETA (LINHA X OU EQUIVALENTE) 20X12 MM | 3221 | COTOVELO INTERNO PARA CANALETA (LINHA X OU EQUIVALENTE) 20X12 MM | un | 1 | 1.35
2308 | 71102 | COTOVELO INTERNO PARA CANALETA (LINHA X OU EQUIVALENTE) 32X16 MM | 0012 | ELETRICISTA | h | 0.1 | 1.44
2309 | 71102 | COTOVELO INTERNO PARA CANALETA (LINHA X OU EQUIVALENTE) 32X16 MM | 0008 | AJUDANTE | h | 0.1 | 0.89
2310 | 71102 | COTOVELO INTERNO PARA CANALETA (LINHA X OU EQUIVALENTE) 32X16 MM | 4040 | COTOVELO INTERNO PARA CANALETA (LINHA X OU EQUIVALENTE) 32X16 MM | un | 1 | 2.13
2311 | 71103 | COTOVELO INTERNO PARA CANALETA (LINHA X OU EQUIVALENTE) 40X16 MM | 0008 | AJUDANTE | h | 0.1 | 0.89
2312 | 71103 | COTOVELO INTERNO PARA CANALETA (LINHA X OU EQUIVALENTE) 40X16 MM | 0012 | ELETRICISTA | h | 0.1 | 1.44
2313 | 71103 | COTOVELO INTERNO PARA CANALETA (LINHA X OU EQUIVALENTE) 40X16 MM | 4041 | COTOVELO INTERNO PARA CANALETA (LINHA X OU EQUIVALENTE) 40X16 MM | un | 1 | 5.31
2314 | 71104 | COTOVELO INTERNO PARA CANALETA (LINHA X OU EQUIVALENTE) 50X20 MM | 0012 | ELETRICISTA | h | 0.1 | 1.44
2315 | 71104 | COTOVELO INTERNO PARA CANALETA (LINHA X OU EQUIVALENTE) 50X20 MM | 0008 | AJUDANTE | h | 0.1 | 0.89
2316 | 71104 | COTOVELO INTERNO PARA CANALETA (LINHA X OU EQUIVALENTE) 50X20 MM | 4042 | COTOVELO INTERNO PARA CANALETA (LINHA X OU EQUIVALENTE) 50X20 MM | un | 1 | 5.58
2317 | 71105 | COTOVELO INTERNO PARA CANALETA (LINHA X OU EQUIVALENTE) 110X20 MM | 0008 | AJUDANTE | h | 0.12 | 1.07
2318 | 71105 | COTOVELO INTERNO PARA CANALETA (LINHA X OU EQUIVALENTE) 110X20 MM | 0012 | ELETRICISTA | h | 0.12 | 1.72
2319 | 71105 | COTOVELO INTERNO PARA CANALETA (LINHA X OU EQUIVALENTE) 110X20 MM | 4043 | COTOVELO INTERNO PARA CANALETA (LINHA X OU EQUIVALENTE) 110X20 MM | un | 1 | 9.43
2320 | 71110 | CRUZETA POLIMÉRICA 90X112X2400 MM | 0012 | ELETRICISTA | h | 0.46 | 6.6
2321 | 71110 | CRUZETA POLIMÉRICA 90X112X2400 MM | 0008 | AJUDANTE | h | 0.46 | 4.1
2322 | 71110 | CRUZETA POLIMÉRICA 90X112X2400 MM | 3692 | CRUZETA POLIMÉRICA 90X112X2400 MM | un | 1 | 181.41
2323 | 71111 | CRUZETA HORIZONTAL 90º P/ELETROCALHA 50X50 MM | 0008 | AJUDANTE | h | 0.2 | 1.78
2324 | 71111 | CRUZETA HORIZONTAL 90º P/ELETROCALHA 50X50 MM | 0012 | ELETRICISTA | h | 0.2 | 2.87
2325 | 71111 | CRUZETA HORIZONTAL 90º P/ELETROCALHA 50X50 MM | 3792 | CRUZETA HORIZONTAL 90º P/ELETROCALHA 50 X 50 MM | un | 1 | 14.11
2326 | 71115 | CURVA DE INVERSAO PARA ELETROCALHA 50 X 50 MM | 0012 | ELETRICISTA | h | 0.16 | 2.3
2327 | 71115 | CURVA DE INVERSAO PARA ELETROCALHA 50 X 50 MM | 0008 | AJUDANTE | h | 0.16 | 1.43
2328 | 71115 | CURVA DE INVERSAO PARA ELETROCALHA 50 X 50 MM | 3798 | CURVA DE INVERSÃO P/ELETROCALHA 50 X 50 MM | un | 1 | 12.15
2329 | 71120 | CURVA 90 GRAUS AÇO ZINCADO DIÂMETRO 1/2" | 0008 | AJUDANTE | h | 0.1 | 0.89
2330 | 71120 | CURVA 90 GRAUS AÇO ZINCADO DIÂMETRO 1/2" | 0012 | ELETRICISTA | h | 0.1 | 1.44
2331 | 71120 | CURVA 90 GRAUS AÇO ZINCADO DIÂMETRO 1/2" | 3222 | CURVA 90 GRAUS AÇO ZINCADO DIAMETRO 1/2" | un | 1 | 2.41
2332 | 71121 | CURVA 90 GRAUS AÇO ZINCADO DIÂMETRO 3/4" | 0012 | ELETRICISTA | h | 0.13 | 1.87
2333 | 71121 | CURVA 90 GRAUS AÇO ZINCADO DIÂMETRO 3/4" | 0008 | AJUDANTE | h | 0.13 | 1.16
2334 | 71121 | CURVA 90 GRAUS AÇO ZINCADO DIÂMETRO 3/4" | 3229 | CURVA 90 GRAUS AÇO ZINCADO DIAMETRO 3/4" | un | 1 | 2.87
2335 | 71122 | CURVA 90 GRAUS AÇO ZINCADO DIÂMETRO 1" | 0008 | AJUDANTE | h | 0.14 | 1.25
2336 | 71122 | CURVA 90 GRAUS AÇO ZINCADO DIÂMETRO 1" | 0012 | ELETRICISTA | h | 0.14 | 2.01
2337 | 71122 | CURVA 90 GRAUS AÇO ZINCADO DIÂMETRO 1" | 3223 | CURVA 90 GRAUS AÇO ZINCADO DIAMETRO 1" | un | 1 | 3.78
2338 | 71123 | CURVA 90 GRAUS AÇO ZINCADO DIÂMETRO 1.1/4" | 0012 | ELETRICISTA | h | 0.3 | 4.31
2339 | 71123 | CURVA 90 GRAUS AÇO ZINCADO DIÂMETRO 1.1/4" | 0008 | AJUDANTE | h | 0.3 | 2.68
2340 | 71123 | CURVA 90 GRAUS AÇO ZINCADO DIÂMETRO 1.1/4" | 3225 | CURVA 90 GRAUS AÇO ZINCADO DIAMETRO 1.1/4" | un | 1 | 6.67
2341 | 71124 | CURVA 90 GRAUS AÇO ZINCADO DIÂMETRO 1.1/2" | 0008 | AJUDANTE | h | 0.35 | 3.12
2342 | 71124 | CURVA 90 GRAUS AÇO ZINCADO DIÂMETRO 1.1/2" | 0012 | ELETRICISTA | h | 0.35 | 5.02
2343 | 71124 | CURVA 90 GRAUS AÇO ZINCADO DIÂMETRO 1.1/2" | 3224 | CURVA 90 GRAUS AÇO ZINCADO DIAMETRO 1.1/2" | un | 1 | 9.48
2344 | 71125 | CURVA 90 GRAUS AÇO ZINCADO DIÂMETRO 2" | 0012 | ELETRICISTA | h | 0.47 | 6.74
2345 | 71125 | CURVA 90 GRAUS AÇO ZINCADO DIÂMETRO 2" | 0008 | AJUDANTE | h | 0.47 | 4.19
2346 | 71125 | CURVA 90 GRAUS AÇO ZINCADO DIÂMETRO 2" | 3226 | CURVA 90 GRAUS AÇO ZINCADO DIAMETRO 2" | un | 1 | 23.42
2347 | 71126 | CURVA 90 GRAUS AÇO ZINCADO DIÂMETRO 2.1/2" | 0008 | AJUDANTE | h | 1 | 8.92
2348 | 71126 | CURVA 90 GRAUS AÇO ZINCADO DIÂMETRO 2.1/2" | 0012 | ELETRICISTA | h | 1 | 14.35
2349 | 71126 | CURVA 90 GRAUS AÇO ZINCADO DIÂMETRO 2.1/2" | 3227 | CURVA 90 GRAUS AÇO ZINCADO DIAMETRO 2.1/2" | un | 1 | 31.22
2350 | 71127 | CURVA 90 GRAUS AÇO ZINCADO DIÂMETRO 3" | 0012 | ELETRICISTA | h | 1.5 | 21.53
2351 | 71127 | CURVA 90 GRAUS AÇO ZINCADO DIÂMETRO 3" | 0008 | AJUDANTE | h | 1.5 | 13.38
2352 | 71127 | CURVA 90 GRAUS AÇO ZINCADO DIÂMETRO 3" | 3228 | CURVA 90 GRAUS AÇO ZINCADO DIAMETRO 3" | un | 1 | 50.34
2353 | 71128 | CURVA 90 GRAUS AÇO ZINCADO DIÂMETRO 4" | 0008 | AJUDANTE | h | 1.8 | 16.06
2354 | 71128 | CURVA 90 GRAUS AÇO ZINCADO DIÂMETRO 4" | 0012 | ELETRICISTA | h | 1.8 | 25.83
2355 | 71128 | CURVA 90 GRAUS AÇO ZINCADO DIÂMETRO 4" | 3230 | CURVA 90 GRAUS AÇO ZINCADO DIAMETRO 4" | un | 1 | 91.7
2356 | 71140 | CURVA DE 90 GRAUS DE PVC RIGIDO DIAM.1/2" | 0012 | ELETRICISTA | h | 0.07 | 1
2357 | 71140 | CURVA DE 90 GRAUS DE PVC RIGIDO DIAM.1/2" | 0008 | AJUDANTE | h | 0.07 | 0.62
2358 | 71140 | CURVA DE 90 GRAUS DE PVC RIGIDO DIAM.1/2" | 3248 | CURVA DE 90 GRAUS DE PVC RIGIDO DIAM.1/2" | un | 1 | 1.15
2359 | 71141 | CURVA DE 90 GRAUS DE PVC RIGIDO DIAM. 3/4" | 0008 | AJUDANTE | h | 0.1 | 0.89
2360 | 71141 | CURVA DE 90 GRAUS DE PVC RIGIDO DIAM. 3/4" | 0012 | ELETRICISTA | h | 0.1 | 1.44
2361 | 71141 | CURVA DE 90 GRAUS DE PVC RIGIDO DIAM. 3/4" | 3246 | CURVA DE 90 GRAUS DE PVC RIGIDO DIAM. 3/4" | un | 1 | 1.16
2362 | 71142 | CURVA DE 90 GRAUS DE PVC RIGIDO DIAM. 1" | 0012 | ELETRICISTA | h | 0.13 | 1.87
2363 | 71142 | CURVA DE 90 GRAUS DE PVC RIGIDO DIAM. 1" | 0008 | AJUDANTE | h | 0.13 | 1.16
2364 | 71142 | CURVA DE 90 GRAUS DE PVC RIGIDO DIAM. 1" | 3240 | CURVA DE 90 GRAUS DE PVC RIGIDO DIAM. 1" | un | 1 | 1.76
2365 | 71143 | CURVA DE 90 GRAUS DE PVC RIGIDO DIAM. 1.1/4" | 0008 | AJUDANTE | h | 0.2 | 1.78
2366 | 71143 | CURVA DE 90 GRAUS DE PVC RIGIDO DIAM. 1.1/4" | 0012 | ELETRICISTA | h | 0.2 | 2.87
2367 | 71143 | CURVA DE 90 GRAUS DE PVC RIGIDO DIAM. 1.1/4" | 3242 | CURVA DE 90 GRAUS DE PVC RIGIDO DIAM. 1.1/4" | un | 1 | 1.99
2368 | 71144 | CURVA DE 90 GRAUS DE PVC RIGIDO DIAM. 1.1/2" | 0012 | ELETRICISTA | h | 0.25 | 3.59
2369 | 71144 | CURVA DE 90 GRAUS DE PVC RIGIDO DIAM. 1.1/2" | 0008 | AJUDANTE | h | 0.58 | 5.17
2370 | 71144 | CURVA DE 90 GRAUS DE PVC RIGIDO DIAM. 1.1/2" | 3241 | CURVA DE 90 GRAUS DE PVC RIGIDO DIAM. 1.1/2" | un | 1 | 2.41
2371 | 71145 | CURVA DE 90 GRAUS DE PVC RIGIDO DIAM. 2" | 0008 | AJUDANTE | h | 0.38 | 3.39
2372 | 71145 | CURVA DE 90 GRAUS DE PVC RIGIDO DIAM. 2" | 0012 | ELETRICISTA | h | 0.38 | 5.45
2373 | 71145 | CURVA DE 90 GRAUS DE PVC RIGIDO DIAM. 2" | 3243 | CURVA DE 90 GRAUS DE PVC RIGIDO DIAM. 2" | un | 1 | 3.92
2374 | 71146 | CURVA DE 90 GRAUS DE PVC RIGIDO DIAM. 2.1/2" | 0012 | ELETRICISTA | h | 0.8 | 11.48
2375 | 71146 | CURVA DE 90 GRAUS DE PVC RIGIDO DIAM. 2.1/2" | 0008 | AJUDANTE | h | 0.8 | 7.14
2376 | 71146 | CURVA DE 90 GRAUS DE PVC RIGIDO DIAM. 2.1/2" | 3244 | CURVA DE 90 GRAUS DE PVC RIGIDO DIAM. 2.1/2" | un | 1 | 10
2377 | 71147 | CURVA DE 90 GRAUS DE PVC RIGIDO DIAM. 3" | 0008 | AJUDANTE | h | 1 | 8.92
2378 | 71147 | CURVA DE 90 GRAUS DE PVC RIGIDO DIAM. 3" | 0012 | ELETRICISTA | h | 1 | 14.35
2379 | 71147 | CURVA DE 90 GRAUS DE PVC RIGIDO DIAM. 3" | 3245 | CURVA DE 90 GRAUS DE PVC RIGIDO DIAM. 3" | un | 1 | 10.01
2380 | 71148 | CURVA DE 90 GRAUS DE PVC RIGIDO DIAM. 4" | 0012 | ELETRICISTA | h | 1.2 | 17.22
2381 | 71148 | CURVA DE 90 GRAUS DE PVC RIGIDO DIAM. 4" | 0008 | AJUDANTE | h | 1.2 | 10.7
2382 | 71148 | CURVA DE 90 GRAUS DE PVC RIGIDO DIAM. 4" | 3247 | CURVA DE 90 GRAUS DE PVC RIGIDO DIAM. 4" | un | 1 | 20.11
2383 | 71150 | CURVA DE 90 GRAUS AÇO GALVANIZADO DIAM.1/2" | 0008 | AJUDANTE | h | 0.1 | 0.89
2384 | 71150 | CURVA DE 90 GRAUS AÇO GALVANIZADO DIAM.1/2" | 0012 | ELETRICISTA | h | 0.1 | 1.44
2385 | 71150 | CURVA DE 90 GRAUS AÇO GALVANIZADO DIAM.1/2" | 3251 | CURVA DE 90 GRAUS AÇO GALVANIZADO DIAM. 1/2" | un | 1 | 2.9
2386 | 71151 | CURVA DE 90 GRAUS AÇO GALVANIZADO DIAM.3/4" | 0012 | ELETRICISTA | h | 0.13 | 1.87
2387 | 71151 | CURVA DE 90 GRAUS AÇO GALVANIZADO DIAM.3/4" | 0008 | AJUDANTE | h | 0.13 | 1.16
2388 | 71151 | CURVA DE 90 GRAUS AÇO GALVANIZADO DIAM.3/4" | 3254 | CURVA DE 90 GRAUS AÇO GALVANIZADO DIAM. 3/4" | un | 1 | 3.29
2389 | 71152 | CURVA DE 90 GRAUS AÇO GALVANIZADO DIAM.1" | 0008 | AJUDANTE | h | 0.14 | 1.25
2390 | 71152 | CURVA DE 90 GRAUS AÇO GALVANIZADO DIAM.1" | 0012 | ELETRICISTA | h | 0.14 | 2.01
2391 | 71152 | CURVA DE 90 GRAUS AÇO GALVANIZADO DIAM.1" | 3250 | CURVA DE 90 GRAUS AÇO GALVANIZADO DIAM. 1" | un | 1 | 4.47
2392 | 71153 | CURVA DE 90 GRAUS AÇO GALVANIZADO DIAM.1.1/4" | 0012 | ELETRICISTA | h | 0.3 | 4.31
2393 | 71153 | CURVA DE 90 GRAUS AÇO GALVANIZADO DIAM.1.1/4" | 0008 | AJUDANTE | h | 0.3 | 2.68
2394 | 71153 | CURVA DE 90 GRAUS AÇO GALVANIZADO DIAM.1.1/4" | 3257 | CURVA DE 90 GRAUS AÇO GALVANIZADO DIAMETRO 1.1/4" | un | 1 | 10.17
2395 | 71154 | CURVA DE 90 GRAUS AÇO GALVANIZADO DIAM. 1.1/2" | 0008 | AJUDANTE | h | 0.35 | 3.12
2396 | 71154 | CURVA DE 90 GRAUS AÇO GALVANIZADO DIAM. 1.1/2" | 0012 | ELETRICISTA | h | 0.35 | 5.02
2397 | 71154 | CURVA DE 90 GRAUS AÇO GALVANIZADO DIAM. 1.1/2" | 3256 | CURVA DE 90 GRAUS AÇO GALVANIZADO DIAM.1.1/2" | un | 1 | 12.41
2398 | 71155 | CURVA DE 90 GRAUS AÇO GALVANIZADO DIAM. 2" | 0012 | ELETRICISTA | h | 0.47 | 6.74
2399 | 71155 | CURVA DE 90 GRAUS AÇO GALVANIZADO DIAM. 2" | 0008 | AJUDANTE | h | 0.47 | 4.19
2400 | 71155 | CURVA DE 90 GRAUS AÇO GALVANIZADO DIAM. 2" | 3252 | CURVA DE 90 GRAUS AÇO GALVANIZADO DIAM. 2" | un | 1 | 18.22
2401 | 71156 | CURVA DE 90 GRAUS AÇO GALVANIZADO DIAM. 2.1/2" | 0008 | AJUDANTE | h | 1 | 8.92
2402 | 71156 | CURVA DE 90 GRAUS AÇO GALVANIZADO DIAM. 2.1/2" | 0012 | ELETRICISTA | h | 1 | 14.35
2403 | 71156 | CURVA DE 90 GRAUS AÇO GALVANIZADO DIAM. 2.1/2" | 3253 | CURVA DE 90 GRAUS AÇO GALVANIZADO DIAM. 2.1/2" | un | 1 | 46.13
2404 | 71157 | CURVA DE 90 GRAUS AÇO GALVANIZADO DIAM. 3" | 0012 | ELETRICISTA | h | 1.5 | 21.53
2405 | 71157 | CURVA DE 90 GRAUS AÇO GALVANIZADO DIAM. 3" | 0008 | AJUDANTE | h | 1.5 | 13.38
2406 | 71157 | CURVA DE 90 GRAUS AÇO GALVANIZADO DIAM. 3" | 3249 | CURVA DE 90 GRAUS AÇO GALVANIZADO DIAM. 3" | un | 1 | 60.57
2407 | 71158 | CURVA DE 90 GRAUS AÇO GALVANIZADO DIÂMETRO 4" | 0008 | AJUDANTE | h | 1.8 | 16.06
2408 | 71158 | CURVA DE 90 GRAUS AÇO GALVANIZADO DIÂMETRO 4" | 0012 | ELETRICISTA | h | 1.8 | 25.83
2409 | 71158 | CURVA DE 90 GRAUS AÇO GALVANIZADO DIÂMETRO 4" | 3255 | CURVA DE 90 GRAUS AÇO GALVANIZADO DIAM. 4" | un | 1 | 102.73
2410 | 71159 | DESVIO A DIREITA PARA ELETROCALHA 50 X 50 MM | 0012 | ELETRICISTA | h | 0.16 | 2.3
2411 | 71159 | DESVIO A DIREITA PARA ELETROCALHA 50 X 50 MM | 0008 | AJUDANTE | h | 0.16 | 1.43
2412 | 71159 | DESVIO A DIREITA PARA ELETROCALHA 50 X 50 MM | 3788 | DESVIO A DIREITA PARA ELETROCALHA 50 X 50 MM | un | 1 | 20.7
2413 | 71170 | DIMMER ROTATIVO SIMPLES | 0008 | AJUDANTE | h | 0.21 | 1.87
2414 | 71170 | DIMMER ROTATIVO SIMPLES | 0012 | ELETRICISTA | h | 0.21 | 3.01
2415 | 71170 | DIMMER ROTATIVO SIMPLES | 3258 | DIMMER ROTATIVO SIMPLES | un | 1 | 29.06
2416 | 71171 | DISJUNTOR MONOPOLAR DE 10 A 32-A | 0012 | ELETRICISTA | h | 0.3 | 4.31
2417 | 71171 | DISJUNTOR MONOPOLAR DE 10 A 32-A | 0008 | AJUDANTE | h | 0.3 | 2.68
2418 | 71171 | DISJUNTOR MONOPOLAR DE 10 A 32-A | 3259 | DISJUNTOR MONOPOLAR DE 10 A 32-A | un | 1 | 8.41
2419 | 71172 | DISJUNTOR MONOPOLAR DE 35 A 50-A | 0008 | AJUDANTE | h | 0.3 | 2.68
2420 | 71172 | DISJUNTOR MONOPOLAR DE 35 A 50-A | 0012 | ELETRICISTA | h | 0.3 | 4.31
2421 | 71172 | DISJUNTOR MONOPOLAR DE 35 A 50-A | 3260 | DISJUNTOR MONOPOLAR DE 35 A 50-A | un | 1 | 12.48
2422 | 71173 | DISJUNTOR TRIPOLAR DE 10 A 35-A | 0012 | ELETRICISTA | h | 0.9 | 12.92
2423 | 71173 | DISJUNTOR TRIPOLAR DE 10 A 35-A | 0008 | AJUDANTE | h | 0.9 | 8.03
2424 | 71173 | DISJUNTOR TRIPOLAR DE 10 A 35-A | 3262 | DISJUNTOR TRIPOLAR DE 10 A 35-A | un | 1 | 59.1
2425 | 71174 | DISJUNTOR TRIPOLAR 40 A 50A | 0008 | AJUDANTE | h | 0.9 | 8.03
2426 | 71174 | DISJUNTOR TRIPOLAR 40 A 50A | 0012 | ELETRICISTA | h | 0.9 | 12.92
2427 | 71174 | DISJUNTOR TRIPOLAR 40 A 50A | 3261 | DISJUNTOR TRIPOLAR 40 A 50A | un | 1 | 59.1
2428 | 71175 | DISJUNTOR TRIPOLAR DE 60 A 100-A | 0012 | ELETRICISTA | h | 0.9 | 12.92
2429 | 71175 | DISJUNTOR TRIPOLAR DE 60 A 100-A | 0008 | AJUDANTE | h | 0.9 | 8.03
2430 | 71175 | DISJUNTOR TRIPOLAR DE 60 A 100-A | 3269 | DISJUNTOR TRIPOLAR DE 60 A 100-A | un | 1 | 175.08
2431 | 71176 | DISJUNTOR TRIPOLAR DE 125-A | 0008 | AJUDANTE | h | 0.9 | 8.03
2432 | 71176 | DISJUNTOR TRIPOLAR DE 125-A | 0012 | ELETRICISTA | h | 0.9 | 12.92
2433 | 71176 | DISJUNTOR TRIPOLAR DE 125-A | 3263 | DISJUNTOR TRIPOLAR DE 125-A | un | 1 | 322.39
2434 | 71177 | DISJUNTOR TRIPOLAR DE 150 A 175-A | 0012 | ELETRICISTA | h | 0.9 | 12.92
2435 | 71177 | DISJUNTOR TRIPOLAR DE 150 A 175-A | 0008 | AJUDANTE | h | 0.9 | 8.03
2436 | 71177 | DISJUNTOR TRIPOLAR DE 150 A 175-A | 3264 | DISJUNTOR TRIPOLAR DE 150 A 175-A | un | 1 | 365.75
2437 | 71178 | DISJUNTOR TRIPOLAR DE 200-A | 0008 | AJUDANTE | h | 0.9 | 8.03
2438 | 71178 | DISJUNTOR TRIPOLAR DE 200-A | 0012 | ELETRICISTA | h | 0.9 | 12.92
2439 | 71178 | DISJUNTOR TRIPOLAR DE 200-A | 3265 | DISJUNTOR TRIPOLAR DE 200-A | un | 1 | 513.29
2440 | 71179 | DISJUNTOR TRIPOLAR DE 225-A | 0012 | ELETRICISTA | h | 0.9 | 12.92
2441 | 71179 | DISJUNTOR TRIPOLAR DE 225-A | 0008 | AJUDANTE | h | 0.9 | 8.03
2442 | 71179 | DISJUNTOR TRIPOLAR DE 225-A | 3266 | DISJUNTOR TRIPOLAR DE 225-A | un | 1 | 521.4
2443 | 71180 | DISJUNTOR TRIPOLAR DE 250-A | 0008 | AJUDANTE | h | 0.9 | 8.03
2444 | 71180 | DISJUNTOR TRIPOLAR DE 250-A | 0012 | ELETRICISTA | h | 0.9 | 12.92
2445 | 71180 | DISJUNTOR TRIPOLAR DE 250-A | 3267 | DISJUNTOR TRIPOLAR DE 250-A | un | 1 | 859.57
2446 | 71181 | DISJUNTOR TRIPOLAR DE 300 A 350-A | 0012 | ELETRICISTA | h | 0.9 | 12.92
2447 | 71181 | DISJUNTOR TRIPOLAR DE 300 A 350-A | 0008 | AJUDANTE | h | 0.9 | 8.03
2448 | 71181 | DISJUNTOR TRIPOLAR DE 300 A 350-A | 3268 | DISJUNTOR TRIPOLAR DE 300 A 350-A | un | 1 | 1180.74
2449 | 71184 | DISPOSITIVO DE PROTEÇÃO CONTRA SURTOS (D.P.S.) 275V DE 8 A 40KA | 0008 | AJUDANTE | h | 1 | 8.92
2450 | 71184 | DISPOSITIVO DE PROTEÇÃO CONTRA SURTOS (D.P.S.) 275V DE 8 A 40KA | 0012 | ELETRICISTA | h | 1 | 14.35
2451 | 71184 | DISPOSITIVO DE PROTEÇÃO CONTRA SURTOS (D.P.S.) 275V DE 8 A 40KA | 3939 | DISPOSITIVO DE PROTEÇÃO CONTRA SURTOS(DPS) 275V DE 8 A 40KA | un | 1 | 96.88
2452 | 71186 | DISPOSITIVO DE PROTEÇÃO CONTRA SURTOS (D.P.S.) 275V DE 90KA | 0012 | ELETRICISTA | h | 1 | 14.35
2453 | 71186 | DISPOSITIVO DE PROTEÇÃO CONTRA SURTOS (D.P.S.) 275V DE 90KA | 0008 | AJUDANTE | h | 1 | 8.92
2454 | 71186 | DISPOSITIVO DE PROTEÇÃO CONTRA SURTOS (D.P.S.) 275V DE 90KA | 3940 | DISPOSITIVO DE PROTEÇÃO CONTRA SURTOS (DPS) 275V 90 KA | un | 1 | 168.34
2455 | 71190 | ELETROCALHA CH.Aº PRE ZN. FOGO "C" C/ABAS 50X50 MM S/TAMPA | 0008 | AJUDANTE | h | 0.32 | 2.85
2456 | 71190 | ELETROCALHA CH.Aº PRE ZN. FOGO "C" C/ABAS 50X50 MM S/TAMPA | 0012 | ELETRICISTA | h | 0.32 | 4.59
2457 | 71190 | ELETROCALHA CH.Aº PRE ZN. FOGO "C" C/ABAS 50X50 MM S/TAMPA | 3805 | ELETROCALHA CH.Aº PRE-ZN F. "C" C/ABAS 50X50 MM S/TAMPA | m | 1 | 7.91
2458 | 71193 | ELETRODUTO PVC FLEXÍVEL - MANGUEIRA CORRUGADA LEVE - DIAM. 20MM | 0008 | AJUDANTE | h | 0.17 | 1.52
2459 | 71193 | ELETRODUTO PVC FLEXÍVEL - MANGUEIRA CORRUGADA LEVE - DIAM. 20MM | 0012 | ELETRICISTA | h | 0.17 | 2.44
2460 | 71193 | ELETRODUTO PVC FLEXÍVEL - MANGUEIRA CORRUGADA LEVE - DIAM. 20MM | 3922 | ELETRODUTO PVC FLEXÍVEL (MANGUEIRA CORRUGADA LEVE) DIAM. 20MM | m | 1 | 1.05
2461 | 71194 | ELETRODUTO PVC FLEXÍVEL - MANGUEIRA CORRUGADA LEVE - DIAM. 25MM | 0012 | ELETRICISTA | h | 0.17 | 2.44
2462 | 71194 | ELETRODUTO PVC FLEXÍVEL - MANGUEIRA CORRUGADA LEVE - DIAM. 25MM | 0008 | AJUDANTE | h | 0.17 | 1.52
2463 | 71194 | ELETRODUTO PVC FLEXÍVEL - MANGUEIRA CORRUGADA LEVE - DIAM. 25MM | 3923 | ELETRODUTO PVC FLEXÍVEL (MANGUEIRA CORRUGADA LEVE) DIAM.25MM | m | 1 | 1.14
2464 | 71195 | ELETRODUTO PVC FLEXÍVEL - MANGUEIRA CORRUGADA LEVE - DIAM. 32MM | 0008 | AJUDANTE | h | 0.2 | 1.78
2465 | 71195 | ELETRODUTO PVC FLEXÍVEL - MANGUEIRA CORRUGADA LEVE - DIAM. 32MM | 0012 | ELETRICISTA | h | 0.2 | 2.87
2466 | 71195 | ELETRODUTO PVC FLEXÍVEL - MANGUEIRA CORRUGADA LEVE - DIAM. 32MM | 3924 | ELETRODUTO PVC FLEXÍVEL (MANGUEIRA CORRUGADA LEVE) DIAM. 32MM | m | 1 | 1.95
2467 | 71196 | ELETRODUTO PVC FLEXÍVEL - MANGUEIRA CORRUGADA REFORÇADA - DIAM. 40MM | 0012 | ELETRICISTA | h | 0.2 | 2.87
2468 | 71196 | ELETRODUTO PVC FLEXÍVEL - MANGUEIRA CORRUGADA REFORÇADA - DIAM. 40MM | 0008 | AJUDANTE | h | 0.2 | 1.78
2469 | 71196 | ELETRODUTO PVC FLEXÍVEL - MANGUEIRA CORRUGADA REFORÇADA - DIAM. 40MM | 3925 | ELETRODUTO PVC FLEXÍVEL (MANGUEIRA CORRUGADA REFORÇADA) DIAM. 40MM | m | 1 | 1.92
2470 | 71197 | ELETRODUTO PVC FLEXÍVEL - MANGUEIRA CORRUGADA REFORÇADA - DIAM. 50MM | 0008 | AJUDANTE | h | 0.37 | 3.3
2471 | 71197 | ELETRODUTO PVC FLEXÍVEL - MANGUEIRA CORRUGADA REFORÇADA - DIAM. 50MM | 0012 | ELETRICISTA | h | 0.37 | 5.31
2472 | 71197 | ELETRODUTO PVC FLEXÍVEL - MANGUEIRA CORRUGADA REFORÇADA - DIAM. 50MM | 3926 | ELETRODUTO PVC FLEXÍVEL (MANGUEIRA CORRUGADA REFORÇADA) DIAM. 50MM | m | 1 | 2.33
2473 | 71198 | ELETRODUTO PVC FLEXÍVEL - MANGUEIRA CORRUGADA REFORÇADA - DIAM. 60MM | 0012 | ELETRICISTA | h | 0.5 | 7.18
2474 | 71198 | ELETRODUTO PVC FLEXÍVEL - MANGUEIRA CORRUGADA REFORÇADA - DIAM. 60MM | 0008 | AJUDANTE | h | 0.5 | 4.46
2475 | 71198 | ELETRODUTO PVC FLEXÍVEL - MANGUEIRA CORRUGADA REFORÇADA - DIAM. 60MM | 3927 | ELETRODUTO PVC FLEXÍVEL (MANGUEIRA CORRUGADA REFORÇADA) DIAM. 60MM | m | 1 | 3.13
2476 | 71199 | ELETRODUTO PVC FLEXÍVEL - MANGUEIRA CORRUGADA REFORÇADA - DIAM. 75MM | 0008 | AJUDANTE | h | 0.8 | 7.14
2477 | 71199 | ELETRODUTO PVC FLEXÍVEL - MANGUEIRA CORRUGADA REFORÇADA - DIAM. 75MM | 0012 | ELETRICISTA | h | 0.8 | 11.48
2478 | 71199 | ELETRODUTO PVC FLEXÍVEL - MANGUEIRA CORRUGADA REFORÇADA - DIAM. 75MM | 3928 | ELETRODUTO PVC FLEXÍVEL (MANGUEIRA CORRUGADA REFORÇADA) DIAM.75MM | m | 1 | 5.39
2479 | 71200 | ELETRODUTO DE PVC RIGIDO DIAMETRO 1/2" | 0008 | AJUDANTE | h | 0.17 | 1.52
2480 | 71200 | ELETRODUTO DE PVC RIGIDO DIAMETRO 1/2" | 0012 | ELETRICISTA | h | 0.17 | 2.44
2481 | 71200 | ELETRODUTO DE PVC RIGIDO DIAMETRO 1/2" | 3282 | ELETRODUTO DE PVC RIGIDO DIAMETRO 1/2" | m | 1 | 1.74
2482 | 71201 | ELETRODUTO DE PVC RIGIDO DIAMETRO 3/4" | 0012 | ELETRICISTA | h | 0.17 | 2.44
2483 | 71201 | ELETRODUTO DE PVC RIGIDO DIAMETRO 3/4" | 0008 | AJUDANTE | h | 0.17 | 1.52
2484 | 71201 | ELETRODUTO DE PVC RIGIDO DIAMETRO 3/4" | 3286 | ELETRODUTO DE PVC RIGIDO DIAMETRO 3/4" | m | 1 | 2.16
2485 | 71202 | ELETRODUTO DE PVC RIGIDO DIAMETRO 1" | 0008 | AJUDANTE | h | 0.2 | 1.78
2486 | 71202 | ELETRODUTO DE PVC RIGIDO DIAMETRO 1" | 0012 | ELETRICISTA | h | 0.2 | 2.87
2487 | 71202 | ELETRODUTO DE PVC RIGIDO DIAMETRO 1" | 3279 | ELETRODUTO DE PVC RIGIDO DIAMETRO 1" | m | 1 | 3.38
2488 | 71203 | ELETRODUTO DE PVC RIGIDO DIAMETRO 1.1/2" | 0012 | ELETRICISTA | h | 0.37 | 5.31
2489 | 71203 | ELETRODUTO DE PVC RIGIDO DIAMETRO 1.1/2" | 0008 | AJUDANTE | h | 0.37 | 3.3
2490 | 71203 | ELETRODUTO DE PVC RIGIDO DIAMETRO 1.1/2" | 3280 | ELETRODUTO DE PVC RIGIDO DIAMETRO 1.1/2" | m | 1 | 4.95
2491 | 71204 | ELETRODUTO DE PVC RIGIDO DIAMETRO 1.1/4" | 0008 | AJUDANTE | h | 0.42 | 3.75
2492 | 71204 | ELETRODUTO DE PVC RIGIDO DIAMETRO 1.1/4" | 0012 | ELETRICISTA | h | 0.42 | 6.03
2493 | 71204 | ELETRODUTO DE PVC RIGIDO DIAMETRO 1.1/4" | 3281 | ELETRODUTO DE PVC RIGIDO DIAMETRO 1.1/4" | m | 1 | 4.5
2494 | 71205 | ELETRODUTO DE PVC RIGIDO DIAMETRO 2" | 0012 | ELETRICISTA | h | 0.5 | 7.18
2495 | 71205 | ELETRODUTO DE PVC RIGIDO DIAMETRO 2" | 0008 | AJUDANTE | h | 0.5 | 4.46
2496 | 71205 | ELETRODUTO DE PVC RIGIDO DIAMETRO 2" | 3283 | ELETRODUTO DE PVC RIGIDO DIAMETRO 2" | m | 1 | 8.09
2497 | 71206 | ELETRODUTO DE PVC RIGIDO DIAMETRO 2.1/2" | 0008 | AJUDANTE | h | 0.67 | 5.98
2498 | 71206 | ELETRODUTO DE PVC RIGIDO DIAMETRO 2.1/2" | 0012 | ELETRICISTA | h | 0.67 | 9.61
2499 | 71206 | ELETRODUTO DE PVC RIGIDO DIAMETRO 2.1/2" | 3284 | ELETRODUTO DE PVC RIGIDO DIAMETRO 2.1/2" | m | 1 | 11.81
2500 | 71207 | ELETRODUTO DE PVC RIGIDO DIAMETRO 3" | 0012 | ELETRICISTA | h | 0.8 | 11.48
2501 | 71207 | ELETRODUTO DE PVC RIGIDO DIAMETRO 3" | 0008 | AJUDANTE | h | 0.8 | 7.14
2502 | 71207 | ELETRODUTO DE PVC RIGIDO DIAMETRO 3" | 3285 | ELETRODUTO DE PVC RIGIDO DIAMETRO 3" | m | 1 | 14.81
2503 | 71208 | ELETRODUTO DE PVC RIGIDO DIAMETRO 4" | 0008 | AJUDANTE | h | 1 | 8.92
2504 | 71208 | ELETRODUTO DE PVC RIGIDO DIAMETRO 4" | 0012 | ELETRICISTA | h | 1 | 14.35
2505 | 71208 | ELETRODUTO DE PVC RIGIDO DIAMETRO 4" | 3287 | ELETRODUTO DE PVC RIGIDO DIAMETRO 4" | m | 1 | 23.34
2506 | 71210 | ELETRODUTO EM AÇO GALVANIZADO A FOGO DIÂMETRO 1/2" - PESADO | 0012 | ELETRICISTA | h | 0.2 | 2.87
2507 | 71210 | ELETRODUTO EM AÇO GALVANIZADO A FOGO DIÂMETRO 1/2" - PESADO | 0008 | AJUDANTE | h | 0.2 | 1.78
2508 | 71210 | ELETRODUTO EM AÇO GALVANIZADO A FOGO DIÂMETRO 1/2" - PESADO | 3273 | ELETRODUTO EM AÇO GALVANIZADO A FOGO DIÂMETRO 1/2" - PESADO | m | 1 | 7.57
2509 | 71211 | ELETRODUTO EM AÇO GALVANIZADO A FOGO DIÂMETRO 3/4" - PESADO | 0008 | AJUDANTE | h | 0.3 | 2.68
2510 | 71211 | ELETRODUTO EM AÇO GALVANIZADO A FOGO DIÂMETRO 3/4" - PESADO | 0012 | ELETRICISTA | h | 0.3 | 4.31
2511 | 71211 | ELETRODUTO EM AÇO GALVANIZADO A FOGO DIÂMETRO 3/4" - PESADO | 3277 | ELETRODUTO EM AÇO GALVANIZADO A FOGO DIÂMETRO 3/4" - PESADO | m | 1 | 10.28
2512 | 71212 | ELETRODUTO EM AÇO GALVANIZADO A FOGO DIÂMETRO 1" - PESADO | 0012 | ELETRICISTA | h | 0.4 | 5.74
2513 | 71212 | ELETRODUTO EM AÇO GALVANIZADO A FOGO DIÂMETRO 1" - PESADO | 0008 | AJUDANTE | h | 0.4 | 3.57
2514 | 71212 | ELETRODUTO EM AÇO GALVANIZADO A FOGO DIÂMETRO 1" - PESADO | 3270 | ELETRODUTO EM AÇO GALVANIZADO A FOGO DIÂMETRO 1" - PESADO | m | 1 | 12.76
2515 | 71213 | ELETRODUTO EM AÇO GALVANIZADO A FOGO DIÂMETRO 1 1/4" - PESADO | 0008 | AJUDANTE | h | 0.65 | 5.8
2516 | 71213 | ELETRODUTO EM AÇO GALVANIZADO A FOGO DIÂMETRO 1 1/4" - PESADO | 0012 | ELETRICISTA | h | 0.65 | 9.33
2517 | 71213 | ELETRODUTO EM AÇO GALVANIZADO A FOGO DIÂMETRO 1 1/4" - PESADO | 3272 | ELETRODUTO EM AÇO GALVANIZADO A FOGO DIÂMETRO 1 1/4" - PESADO | m | 1 | 20.7
2518 | 71214 | ELETRODUTO EM AÇO GALVANIZADO A FOGO DIÂMETRO 1 1/2" - PESADO | 0012 | ELETRICISTA | h | 0.7 | 10.05
2519 | 71214 | ELETRODUTO EM AÇO GALVANIZADO A FOGO DIÂMETRO 1 1/2" - PESADO | 0008 | AJUDANTE | h | 0.7 | 6.24
2520 | 71214 | ELETRODUTO EM AÇO GALVANIZADO A FOGO DIÂMETRO 1 1/2" - PESADO | 3271 | ELETRODUTO EM AÇO GALVANIZADO A FOGO DIÂMETRO 1 1/2" - PESADO | m | 1 | 29.15
2521 | 71215 | ELETRODUTO EM AÇO GALVANIZADO A FOGO DIÂMETRO 2" - PESADO | 0008 | AJUDANTE | h | 0.8 | 7.14
2522 | 71215 | ELETRODUTO EM AÇO GALVANIZADO A FOGO DIÂMETRO 2" - PESADO | 0012 | ELETRICISTA | h | 0.8 | 11.48
2523 | 71215 | ELETRODUTO EM AÇO GALVANIZADO A FOGO DIÂMETRO 2" - PESADO | 3274 | ELETRODUTO EM AÇO GALVANIZADO A FOGO DIÂMETRO 2" - PESADO | m | 1 | 40.71
2524 | 71216 | ELETRODUTO EM AÇO GALVANIZADO A FOGO DIÂMETRO 2 1/2" - PESADO | 0012 | ELETRICISTA | h | 1.4 | 20.09
2525 | 71216 | ELETRODUTO EM AÇO GALVANIZADO A FOGO DIÂMETRO 2 1/2" - PESADO | 0008 | AJUDANTE | h | 1.4 | 12.49
2526 | 71216 | ELETRODUTO EM AÇO GALVANIZADO A FOGO DIÂMETRO 2 1/2" - PESADO | 3275 | ELETRODUTO EM AÇO GALVANIZADO A FOGO DIÂMETRO 2 1/2" - PESADO | m | 1 | 40.81
2527 | 71217 | ELETRODUTO EM AÇO GALVANIZADO A FOGO DIÂMETRO 3" - PESADO | 0008 | AJUDANTE | h | 1.6 | 14.27
2528 | 71217 | ELETRODUTO EM AÇO GALVANIZADO A FOGO DIÂMETRO 3" - PESADO | 0012 | ELETRICISTA | h | 1.6 | 22.96
2529 | 71217 | ELETRODUTO EM AÇO GALVANIZADO A FOGO DIÂMETRO 3" - PESADO | 3276 | ELETRODUTO EM AÇO GALVANIZADO A FOGO DIÂMETRO 3" - PESADO | m | 1 | 59.94
2530 | 71218 | ELETRODUTO EM AÇO GALVANIZADO A FOGO DIÂMETRO 4" - PESADO | 0012 | ELETRICISTA | h | 2 | 28.7
2531 | 71218 | ELETRODUTO EM AÇO GALVANIZADO A FOGO DIÂMETRO 4" - PESADO | 0008 | AJUDANTE | h | 2 | 17.84
2532 | 71218 | ELETRODUTO EM AÇO GALVANIZADO A FOGO DIÂMETRO 4" - PESADO | 3278 | ELETRODUTO EM AÇO GALVANIZADO A FOGO DIÂMETRO 4" - PESADO | m | 1 | 75.23
2533 | 71230 | ELETRODUTO METALICO FLEXIVEL DIAMETRO DIAM.1/2" | 0008 | AJUDANTE | h | 0.17 | 1.52
2534 | 71230 | ELETRODUTO METALICO FLEXIVEL DIAMETRO DIAM.1/2" | 0012 | ELETRICISTA | h | 0.17 | 2.44
2535 | 71230 | ELETRODUTO METALICO FLEXIVEL DIAMETRO DIAM.1/2" | 3289 | ELETRODUTO METALICO FLEXIVEL DIAMETRO DIAM.1/2" | m | 1 | 4.75
2536 | 71231 | ELETRODUTO METALICO FLEXIVEL DIAMETRO DIAM.3/4" | 0012 | ELETRICISTA | h | 0.17 | 2.44
2537 | 71231 | ELETRODUTO METALICO FLEXIVEL DIAMETRO DIAM.3/4" | 0008 | AJUDANTE | h | 0.17 | 1.52
2538 | 71231 | ELETRODUTO METALICO FLEXIVEL DIAMETRO DIAM.3/4" | 3290 | ELETRODUTO METALICO FLEXIVEL DIAMETRO DIAM.3/4" | m | 1 | 6.74
2539 | 71232 | ELETRODUTO METALICO FLEXIVEL DIAMETRO DIAM. 1" | 0008 | AJUDANTE | h | 0.17 | 1.52
2540 | 71232 | ELETRODUTO METALICO FLEXIVEL DIAMETRO DIAM. 1" | 0012 | ELETRICISTA | h | 0.17 | 2.44
2541 | 71232 | ELETRODUTO METALICO FLEXIVEL DIAMETRO DIAM. 1" | 3288 | ELETRODUTO METALICO FLEXIVEL DIAMETRO DIAM. 1" | m | 1 | 8.44
2542 | 71250 | ELETRODUTO EM AÇO ZINCADO DIÂMETRO 1/2" | 0012 | ELETRICISTA | h | 0.2 | 2.87
2543 | 71250 | ELETRODUTO EM AÇO ZINCADO DIÂMETRO 1/2" | 0008 | AJUDANTE | h | 0.2 | 1.78
2544 | 71250 | ELETRODUTO EM AÇO ZINCADO DIÂMETRO 1/2" | 3299 | ELETRODUTO EM AÇO ZINCADO DIAM. 1/2" | m | 1 | 3.67
2545 | 71251 | ELETRODUTO EM AÇO ZINCADO DIÂMETRO 3/4" | 0008 | AJUDANTE | h | 0.3 | 2.68
2546 | 71251 | ELETRODUTO EM AÇO ZINCADO DIÂMETRO 3/4" | 0012 | ELETRICISTA | h | 0.3 | 4.31
2547 | 71251 | ELETRODUTO EM AÇO ZINCADO DIÂMETRO 3/4" | 3300 | ELETRODUTO EM AÇO ZINCADO DIAM. 3/4" | m | 1 | 3.93
2548 | 71252 | ELETRODUTO EM AÇO ZINCADO DIÂMETRO 1" | 0012 | ELETRICISTA | h | 0.4 | 5.74
2549 | 71252 | ELETRODUTO EM AÇO ZINCADO DIÂMETRO 1" | 0008 | AJUDANTE | h | 0.4 | 3.57
2550 | 71252 | ELETRODUTO EM AÇO ZINCADO DIÂMETRO 1" | 3302 | ELETRODUTO EM AÇO ZINCADO DIAMETRO 1" | m | 1 | 8.76
2551 | 71253 | ELETRODUTO EM AÇO ZINCADO DIÂMETRO 1.1/4" | 0008 | AJUDANTE | h | 0.65 | 5.8
2552 | 71253 | ELETRODUTO EM AÇO ZINCADO DIÂMETRO 1.1/4" | 0012 | ELETRICISTA | h | 0.65 | 9.33
2553 | 71253 | ELETRODUTO EM AÇO ZINCADO DIÂMETRO 1.1/4" | 3303 | ELETRODUTO EM AÇO ZINCADO DIAMETRO 1.1/4" | m | 1 | 10.55
2554 | 71254 | ELETRODUTO EM AÇO ZINCADO DIÂMETRO 1.1/2" | 0012 | ELETRICISTA | h | 0.7 | 10.05
2555 | 71254 | ELETRODUTO EM AÇO ZINCADO DIÂMETRO 1.1/2" | 0008 | AJUDANTE | h | 0.7 | 6.24
2556 | 71254 | ELETRODUTO EM AÇO ZINCADO DIÂMETRO 1.1/2" | 3301 | ELETRODUTO EM AÇO ZINCADO DIAM.1.1/2" | m | 1 | 12.5
2557 | 71255 | ELETRODUTO EM AÇO ZINCADO DIÂMETRO 2" | 0008 | AJUDANTE | h | 0.8 | 7.14
2558 | 71255 | ELETRODUTO EM AÇO ZINCADO DIÂMETRO 2" | 0012 | ELETRICISTA | h | 0.8 | 11.48
2559 | 71255 | ELETRODUTO EM AÇO ZINCADO DIÂMETRO 2" | 3304 | ELETRODUTO EM AÇO ZINCADO DIAMETRO 2" | m | 1 | 15.64
2560 | 71256 | ELETRODUTO EM AÇO ZINCADO DIÂMETRO 2.1/2" | 0012 | ELETRICISTA | h | 1.4 | 20.09
2561 | 71256 | ELETRODUTO EM AÇO ZINCADO DIÂMETRO 2.1/2" | 0008 | AJUDANTE | h | 1.4 | 12.49
2562 | 71256 | ELETRODUTO EM AÇO ZINCADO DIÂMETRO 2.1/2" | 3305 | ELETRODUTO EM AÇO ZINCADO DIAMETRO 2.1/2" | m | 1 | 34.9
2563 | 71257 | ELETRODUTO EM AÇO ZINCADO DIÂMETRO 3" | 0008 | AJUDANTE | h | 1.6 | 14.27
2564 | 71257 | ELETRODUTO EM AÇO ZINCADO DIÂMETRO 3" | 0012 | ELETRICISTA | h | 1.6 | 22.96
2565 | 71257 | ELETRODUTO EM AÇO ZINCADO DIÂMETRO 3" | 3306 | ELETRODUTO EM AÇO ZINCADO DIAMETRO 3" | m | 1 | 40.79
2566 | 71258 | ELETRODUTO EM AÇO ZINCADO DIÂMETRO 4" | 0012 | ELETRICISTA | h | 2 | 28.7
2567 | 71258 | ELETRODUTO EM AÇO ZINCADO DIÂMETRO 4" | 0008 | AJUDANTE | h | 2 | 17.84
2568 | 71258 | ELETRODUTO EM AÇO ZINCADO DIÂMETRO 4" | 3307 | ELETRODUTO EM AÇO ZINCADO DIAMETRO 4" | m | 1 | 59.59
2569 | 71267 | ELO FUSÍVEL 5 H | 0008 | AJUDANTE | h | 0.25 | 2.23
2570 | 71267 | ELO FUSÍVEL 5 H | 0012 | ELETRICISTA | h | 0.25 | 3.59
2571 | 71267 | ELO FUSÍVEL 5 H | 3836 | ELO FUSÍVEL 5 H | un | 1 | 2.81
2572 | 71268 | ELO FUSÍVEL 6 K | 0012 | ELETRICISTA | h | 0.25 | 3.59
2573 | 71268 | ELO FUSÍVEL 6 K | 0008 | AJUDANTE | h | 0.25 | 2.23
2574 | 71268 | ELO FUSÍVEL 6 K | 3837 | ELO FUSÍVEL 6 K | un | 1 | 2.81
2575 | 71270 | ELO FUSIVEL 8 K - 15 KV | 0008 | AJUDANTE | h | 0.25 | 2.23
2576 | 71270 | ELO FUSIVEL 8 K - 15 KV | 0012 | ELETRICISTA | h | 0.25 | 3.59
2577 | 71270 | ELO FUSIVEL 8 K - 15 KV | 3757 | ELO FUSIVEL 8 K, 15 KV | un | 1 | 2.81
2578 | 71271 | ELO FUSIVEL 10 K - 15 KV | 0012 | ELETRICISTA | h | 0.25 | 3.59
2579 | 71271 | ELO FUSIVEL 10 K - 15 KV | 0008 | AJUDANTE | h | 0.25 | 2.23
2580 | 71271 | ELO FUSIVEL 10 K - 15 KV | 3763 | ELO FUSIVEL 10 K, 15 KV | un | 1 | 2.81
2581 | 71275 | ESTICADOR P/CABO DE AÇO 1/4" | 0008 | AJUDANTE | h | 0.2 | 1.78
2582 | 71275 | ESTICADOR P/CABO DE AÇO 1/4" | 0012 | ELETRICISTA | h | 0.2 | 2.87
2583 | 71275 | ESTICADOR P/CABO DE AÇO 1/4" | 3787 | ESTICADOR PARA CABO DE AÇO 1/4" | un | 1 | 2.59
2584 | 71277 | EMENDA INTERNA P/ELETROCALHA (50 X 50 mm) | 0012 | ELETRICISTA | h | 0.15 | 2.15
2585 | 71277 | EMENDA INTERNA P/ELETROCALHA (50 X 50 mm) | 0008 | AJUDANTE | h | 0.15 | 1.34
2586 | 71277 | EMENDA INTERNA P/ELETROCALHA (50 X 50 mm) | 3835 | EMENDA INTERNA P/ELETROCALHA (50 X 50 mm) | un | 1 | 1.84
2587 | 71278 | ESPELHO BAQUELITE 4" X 2" 1 FURO RJ-45 | 0008 | AJUDANTE | h | 0.03 | 0.27
2588 | 71278 | ESPELHO BAQUELITE 4" X 2" 1 FURO RJ-45 | 0012 | ELETRICISTA | h | 0.03 | 0.43
2589 | 71278 | ESPELHO BAQUELITE 4" X 2" 1 FURO RJ-45 | 3906 | ESPELHO BAQUELITE 4" X 2" 1 FURO RJ - 45 | un | 1 | 2.9
2590 | 71279 | ESPELHO BAQUELITE 4" X 2" 2 FUROS RJ-45 | 0012 | ELETRICISTA | h | 0.03 | 0.43
2591 | 71279 | ESPELHO BAQUELITE 4" X 2" 2 FUROS RJ-45 | 0008 | AJUDANTE | h | 0.03 | 0.27
2592 | 71279 | ESPELHO BAQUELITE 4" X 2" 2 FUROS RJ-45 | 3907 | ESPELHO BAQUELITE 4" X 2" 2 FUROS RJ - 45 | un | 1 | 2.9
2593 | 71280 | FIO DE COBRE NU No. 2,5 MM2 (45,05M /KG) | 0008 | AJUDANTE | h | 0.055 | 0.49
2594 | 71280 | FIO DE COBRE NU No. 2,5 MM2 (45,05M /KG) | 0012 | ELETRICISTA | h | 0.055 | 0.79
2595 | 71280 | FIO DE COBRE NU No. 2,5 MM2 (45,05M /KG) | 3309 | FIO DE COBRE NU No. 2,5 MM2 (45,05M /KG) | m | 1.02 | 1.28
2596 | 71281 | FIO DE COBRE NU No. 4 MM2 (28,00 M/KG) | 0012 | ELETRICISTA | h | 0.06 | 0.86
2597 | 71281 | FIO DE COBRE NU No. 4 MM2 (28,00 M/KG) | 0008 | AJUDANTE | h | 0.06 | 0.54
2598 | 71281 | FIO DE COBRE NU No. 4 MM2 (28,00 M/KG) | 3310 | FIO DE COBRE NU No. 4 MM2 (28,00 M/KG) | m | 1.02 | 2.05
2599 | 71282 | FIO DE COBRE NU No. 6 MM2 (18,00 M/KG) | 0008 | AJUDANTE | h | 0.065 | 0.58
2600 | 71282 | FIO DE COBRE NU No. 6 MM2 (18,00 M/KG) | 0012 | ELETRICISTA | h | 0.065 | 0.93
2601 | 71282 | FIO DE COBRE NU No. 6 MM2 (18,00 M/KG) | 3311 | FIO DE COBRE NU No. 6 MM2 (18,00 M/KG) | m | 1.02 | 3.19
2602 | 71283 | FIO DE COBRE NU No. 10 MM2 (11,00 M/KG) | 0012 | ELETRICISTA | h | 0.07 | 1
2603 | 71283 | FIO DE COBRE NU No. 10 MM2 (11,00 M/KG) | 0008 | AJUDANTE | h | 0.07 | 0.62
2604 | 71283 | FIO DE COBRE NU No. 10 MM2 (11,00 M/KG) | 3308 | FIO DE COBRE NU No. 10 MM2 (11,00 M/KG) | m | 1.02 | 5.22
2605 | 71290 | FIO ISOLADO PVC 750 V, No. 1,5 MM2 | 0008 | AJUDANTE | h | 0.05 | 0.45
2606 | 71290 | FIO ISOLADO PVC 750 V, No. 1,5 MM2 | 0012 | ELETRICISTA | h | 0.05 | 0.72
2607 | 71290 | FIO ISOLADO PVC 750 V, No. 1,5 MM2 | 3312 | FIO ISOLADO 750 V, PIRASTIC No. 1,5 MM2 | m | 1.02 | 0.83
2608 | 71291 | FIO ISOLADO PVC 750 V, No. 2,5 MM2 | 0012 | ELETRICISTA | h | 0.055 | 0.79
2609 | 71291 | FIO ISOLADO PVC 750 V, No. 2,5 MM2 | 0008 | AJUDANTE | h | 0.055 | 0.49
2610 | 71291 | FIO ISOLADO PVC 750 V, No. 2,5 MM2 | 3314 | FIO ISOLADO 750 V, PIRASTIC No. 2,5 MM2 | m | 1.02 | 1.33
2611 | 71292 | FIO ISOLADO PVC 750 V, No. 4 MM2 | 0008 | AJUDANTE | h | 0.06 | 0.54
2612 | 71292 | FIO ISOLADO PVC 750 V, No. 4 MM2 | 0012 | ELETRICISTA | h | 0.06 | 0.86
2613 | 71292 | FIO ISOLADO PVC 750 V, No. 4 MM2 | 3315 | FIO ISOLADO 750 V, PIRASTIC No. 4 MM2 | m | 1.02 | 2.27
2614 | 71293 | FIO ISOLADO PVC 750 V, No. 6 MM2 | 0012 | ELETRICISTA | h | 0.065 | 0.93
2615 | 71293 | FIO ISOLADO PVC 750 V, No. 6 MM2 | 0008 | AJUDANTE | h | 0.065 | 0.58
2616 | 71293 | FIO ISOLADO PVC 750 V, No. 6 MM2 | 3316 | FIO ISOLADO 750 V, PIRASTIC No. 6 MM2 | m | 1.02 | 3.14
2617 | 71294 | FIO ISOLADO PVC 750 V, No. 10 MM2 | 0008 | AJUDANTE | h | 0.07 | 0.62
2618 | 71294 | FIO ISOLADO PVC 750 V, No. 10 MM2 | 0012 | ELETRICISTA | h | 0.07 | 1
2619 | 71294 | FIO ISOLADO PVC 750 V, No. 10 MM2 | 3313 | FIO ISOLADO 750 V, PIRASTIC No. 10 MM2 | m | 1.02 | 5.15
2620 | 71320 | FITA DE AUTO FUSAO, ROLO DE 2,00 M | 0012 | ELETRICISTA | h | 0.05 | 0.72
2621 | 71320 | FITA DE AUTO FUSAO, ROLO DE 2,00 M | 0008 | AJUDANTE | h | 0.05 | 0.45
2622 | 71320 | FITA DE AUTO FUSAO, ROLO DE 2,00 M | 3317 | FITA DE AUTO FUSAO, ROLO DE 2,00 M | un | 1 | 2.72
2623 | 71321 | FITA DE AUTO FUSAO, ROLO E 10,00 MM | 0008 | AJUDANTE | h | 0.2 | 1.78
2624 | 71321 | FITA DE AUTO FUSAO, ROLO E 10,00 MM | 0012 | ELETRICISTA | h | 0.2 | 2.87
2625 | 71321 | FITA DE AUTO FUSAO, ROLO E 10,00 MM | 3318 | FITA DE AUTO FUSAO, ROLO DE 10,00 M | un | 1 | 13.6
2626 | 71329 | FITA ISOLANTE, ROLO DE 5,00 M | 0012 | ELETRICISTA | h | 0.1 | 1.44
2627 | 71329 | FITA ISOLANTE, ROLO DE 5,00 M | 0008 | AJUDANTE | h | 0.1 | 0.89
2628 | 71329 | FITA ISOLANTE, ROLO DE 5,00 M | 3321 | FITA ISOLANTE, ROLO DE 5,00 M | un | 1 | 3.78
2629 | 71330 | FITA ISOLANTE, ROLO DE 10,00 M | 0008 | AJUDANTE | h | 0.2 | 1.78
2630 | 71330 | FITA ISOLANTE, ROLO DE 10,00 M | 0012 | ELETRICISTA | h | 0.2 | 2.87
2631 | 71330 | FITA ISOLANTE, ROLO DE 10,00 M | 3319 | FITA ISOLANTE, ROLO DE 10,00 M | un | 1 | 6.43
2632 | 71331 | FITA ISOLANTE, ROLO DE 20,00 M | 0012 | ELETRICISTA | h | 0.4 | 5.74
2633 | 71331 | FITA ISOLANTE, ROLO DE 20,00 M | 0008 | AJUDANTE | h | 0.4 | 3.57
2634 | 71331 | FITA ISOLANTE, ROLO DE 20,00 M | 3320 | FITA ISOLANTE, ROLO DE 20,00 M | un | 1 | 10
2635 | 71365 | GRAMPO DE ANCORAGEM POLIMÉRICO | 0012 | ELETRICISTA | h | 0.4 | 5.74
2636 | 71365 | GRAMPO DE ANCORAGEM POLIMÉRICO | 0008 | AJUDANTE | h | 0.4 | 3.57
2637 | 71365 | GRAMPO DE ANCORAGEM POLIMÉRICO | 3957 | GRAMPO DE ANCORAGEM POLIMÉRICO | un | 1 | 29.4
2638 | 71371 | GRAMPO P/CABO DE AÇO 1/4" | 0012 | ELETRICISTA | h | 0.16 | 2.3
2639 | 71371 | GRAMPO P/CABO DE AÇO 1/4" | 0008 | AJUDANTE | h | 0.16 | 1.43
2640 | 71371 | GRAMPO P/CABO DE AÇO 1/4" | 2723 | GRAMPO PARA CABO DE AÇO 1/4" | un | 1 | 0.49
2641 | 71380 | HASTE REV.COBRE(COPPERWELD) 3/4" X 2,40 M C/CONECTOR | 0008 | AJUDANTE | h | 0.3 | 2.68
2642 | 71380 | HASTE REV.COBRE(COPPERWELD) 3/4" X 2,40 M C/CONECTOR | 0012 | ELETRICISTA | h | 0.3 | 4.31
2643 | 71380 | HASTE REV.COBRE(COPPERWELD) 3/4" X 2,40 M C/CONECTOR | 3329 | HASTE COPPERWELD 5/8" X 2,40 M C/CONECTOR | un | 1 | 29.68
2644 | 71381 | HASTE REV.COBRE(COPPERWELD) 5/8" X 3,00 M C/CONECTOR | 0012 | ELETRICISTA | h | 0.4 | 5.74
2645 | 71381 | HASTE REV.COBRE(COPPERWELD) 5/8" X 3,00 M C/CONECTOR | 0008 | AJUDANTE | h | 0.4 | 3.57
2646 | 71381 | HASTE REV.COBRE(COPPERWELD) 5/8" X 3,00 M C/CONECTOR | 3330 | HASTE COPPERWELD 5/8" X 3,00 M C/CONECTOR | un | 1 | 57
2647 | 71390 | HASTE CANTONEIRA 2,00 M C/CONECTOR | 0008 | AJUDANTE | h | 0.4 | 3.57
2648 | 71390 | HASTE CANTONEIRA 2,00 M C/CONECTOR | 0012 | ELETRICISTA | h | 0.4 | 5.74
2649 | 71390 | HASTE CANTONEIRA 2,00 M C/CONECTOR | 3327 | HASTE CANTONEIRA 2,00 M C/CONECTOR | un | 1 | 41.62
2650 | 71391 | HASTE CANTONEIRA 2,40 M C/CONECTOR | 0012 | ELETRICISTA | h | 0.5 | 7.18
2651 | 71391 | HASTE CANTONEIRA 2,40 M C/CONECTOR | 0008 | AJUDANTE | h | 0.5 | 4.46
2652 | 71391 | HASTE CANTONEIRA 2,40 M C/CONECTOR | 3328 | HASTE CANTONEIRA 2,40 M C/CONECTOR | un | 1 | 59.91
2653 | 71400 | IGNITOR S-52 P/LÂMPADA V.MET.2000 W. | 0008 | AJUDANTE | h | 0.4 | 3.57
2654 | 71400 | IGNITOR S-52 P/LÂMPADA V.MET.2000 W. | 0012 | ELETRICISTA | h | 0.4 | 5.74
2655 | 71400 | IGNITOR S-52 P/LÂMPADA V.MET.2000 W. | 3598 | IGNITOR S-52 P/LAMPADA V.MET. 2000 W. | un | 1 | 38.55
2656 | 71410 | INTERR.BIPOLAR SIMPLES 25-A(P/CONDIONADOR AR) | 0012 | ELETRICISTA | h | 0.37 | 5.31
2657 | 71410 | INTERR.BIPOLAR SIMPLES 25-A(P/CONDIONADOR AR) | 0008 | AJUDANTE | h | 0.37 | 3.3
2658 | 71410 | INTERR.BIPOLAR SIMPLES 25-A(P/CONDIONADOR AR) | 3331 | INTERR.BIPOLAR SIMPLES 25-A(P/CONDIONADOR AR) | un | 1 | 59.48
2659 | 71411 | INTERRUPTOR 1 SEÇÃO (LINHA X OU EQUIVALENTE) | 0008 | AJUDANTE | h | 0.21 | 1.87
2660 | 71411 | INTERRUPTOR 1 SEÇÃO (LINHA X OU EQUIVALENTE) | 0012 | ELETRICISTA | h | 0.21 | 3.01
2661 | 71411 | INTERRUPTOR 1 SEÇÃO (LINHA X OU EQUIVALENTE) | 3332 | INTERRUPTOR 1 SEÇÃO (LINHA X OU EQUIVALENTE) | un | 1 | 5.72
2662 | 71412 | INTERRUPTOR 2 SEÇÕES (LINHA X OU EQUIVALENTE) | 0012 | ELETRICISTA | h | 0.37 | 5.31
2663 | 71412 | INTERRUPTOR 2 SEÇÕES (LINHA X OU EQUIVALENTE) | 0008 | AJUDANTE | h | 0.37 | 3.3
2664 | 71412 | INTERRUPTOR 2 SEÇÕES (LINHA X OU EQUIVALENTE) | 3333 | INTERRUPTOR 2 SEÇÕES (LINHA X OU EQUIVALENTE) | un | 1 | 7.56
2665 | 71430 | INTERRUPTOR INTERMEDIARIO (FOUR-WAY) | 0008 | AJUDANTE | h | 0.53 | 4.73
2666 | 71430 | INTERRUPTOR INTERMEDIARIO (FOUR-WAY) | 0012 | ELETRICISTA | h | 0.53 | 7.61
2667 | 71430 | INTERRUPTOR INTERMEDIARIO (FOUR-WAY) | 3334 | INTERRUPTOR INTERMEDIARIO (FOUR-WAY) | un | 1 | 17.15
2668 | 71431 | INTERRUPTOR PARALELO SIMPLES (1 SECAO) | 0012 | ELETRICISTA | h | 0.29 | 4.16
2669 | 71431 | INTERRUPTOR PARALELO SIMPLES (1 SECAO) | 0008 | AJUDANTE | h | 0.29 | 2.59
2670 | 71431 | INTERRUPTOR PARALELO SIMPLES (1 SECAO) | 3336 | INTERRUPTOR PARALELO SIMPLES (1 SECAO) | un | 1 | 5.83
2671 | 71432 | INTERRUPTOR PARALELO DUPLO (2 SECOES) | 0008 | AJUDANTE | h | 0.53 | 4.73
2672 | 71432 | INTERRUPTOR PARALELO DUPLO (2 SECOES) | 0012 | ELETRICISTA | h | 0.53 | 7.61
2673 | 71432 | INTERRUPTOR PARALELO DUPLO (2 SECOES) | 3335 | INTERRUPTOR PARALELO DUPLO (2 SECOES) | un | 1 | 9.5
2674 | 71440 | INTERRUPTOR SIMPLES (1 SECAO) | 0012 | ELETRICISTA | h | 0.21 | 3.01
2675 | 71440 | INTERRUPTOR SIMPLES (1 SECAO) | 0008 | AJUDANTE | h | 0.21 | 1.87
2676 | 71440 | INTERRUPTOR SIMPLES (1 SECAO) | 3337 | INTERRUPTOR SIMPLES (1 SECAO) | un | 1 | 4.28
2677 | 71441 | INTERRUPTOR SIMPLES (2 SECOES) | 0008 | AJUDANTE | h | 0.37 | 3.3
2678 | 71441 | INTERRUPTOR SIMPLES (2 SECOES) | 0012 | ELETRICISTA | h | 0.37 | 5.31
2679 | 71441 | INTERRUPTOR SIMPLES (2 SECOES) | 3338 | INTERRUPTOR SIMPLES (2 SECOES) | un | 1 | 8.79
2680 | 71442 | INTERRUPTOR SIMPLES (3 SECOES) | 0012 | ELETRICISTA | h | 0.53 | 7.61
2681 | 71442 | INTERRUPTOR SIMPLES (3 SECOES) | 0008 | AJUDANTE | h | 0.53 | 4.73
2682 | 71442 | INTERRUPTOR SIMPLES (3 SECOES) | 3339 | INTERRUPTOR SIMPLES (3 SECOES) | un | 1 | 10.51
2683 | 71443 | INTERRUPTOR SIMPLES 1 SEÇÃO E 1 TOMADA HEXAGONAL 2P + T - 10A CONJUGADOS | 0008 | AJUDANTE | h | 0.37 | 3.3
2684 | 71443 | INTERRUPTOR SIMPLES 1 SEÇÃO E 1 TOMADA HEXAGONAL 2P + T - 10A CONJUGADOS | 0012 | ELETRICISTA | h | 0.37 | 5.31
2685 | 71443 | INTERRUPTOR SIMPLES 1 SEÇÃO E 1 TOMADA HEXAGONAL 2P + T - 10A CONJUGADOS | 3340 | INTERRUPTOR SIMPLES 1 SEÇÃO E 1 TOMADA HEXAGONAL 2P + T - 10A CONJUGADOS | un | 1 | 9.28
2686 | 71450 | INTERRUPTOR DIFERENCIAL RESIDUAL (D.R.) BIPOLAR DE 25A-30mA | 0008 | AJUDANTE | h | 0.6 | 5.35
2687 | 71450 | INTERRUPTOR DIFERENCIAL RESIDUAL (D.R.) BIPOLAR DE 25A-30mA | 0012 | ELETRICISTA | h | 0.6 | 8.61
2688 | 71450 | INTERRUPTOR DIFERENCIAL RESIDUAL (D.R.) BIPOLAR DE 25A-30mA | 3944 | INTERRUPTOR DIFERENCIAL RESIDUAL (DR) BIPOLAR DE 25A-30MA | un | 1 | 129.58
2689 | 71451 | INTERRUPTOR DIFERENCIAL RESIDUAL (D.R.) BIPOLAR DE 40A-30mA | 0012 | ELETRICISTA | h | 0.6 | 8.61
2690 | 71451 | INTERRUPTOR DIFERENCIAL RESIDUAL (D.R.) BIPOLAR DE 40A-30mA | 0008 | AJUDANTE | h | 0.6 | 5.35
2691 | 71451 | INTERRUPTOR DIFERENCIAL RESIDUAL (D.R.) BIPOLAR DE 40A-30mA | 3945 | INTERRUPTOR DIFERENCIAL RESIDUAL (DR) BIPOLAR DE 40A-30mA | un | 1 | 131.89
2692 | 71452 | INTERRUPTOR DIFERENCIAL RESIDUAL (D.R.) BIPOLAR DE 63A-30mA | 0008 | AJUDANTE | h | 0.6 | 5.35
2693 | 71452 | INTERRUPTOR DIFERENCIAL RESIDUAL (D.R.) BIPOLAR DE 63A-30mA | 0012 | ELETRICISTA | h | 0.6 | 8.61
2694 | 71452 | INTERRUPTOR DIFERENCIAL RESIDUAL (D.R.) BIPOLAR DE 63A-30mA | 3946 | INTERRUPTOR DIFERENCIAL RESIDUAL (DR) BIPOLAR DE 63A-30MA | un | 1 | 141.04
2695 | 71455 | INTERRUPTOR DIFERENCIAL RESIDUAL (D.R.) TETRAPOLAR DE 25A-30mA | 0012 | ELETRICISTA | h | 1 | 14.35
2696 | 71455 | INTERRUPTOR DIFERENCIAL RESIDUAL (D.R.) TETRAPOLAR DE 25A-30mA | 0008 | AJUDANTE | h | 1 | 8.92
2697 | 71455 | INTERRUPTOR DIFERENCIAL RESIDUAL (D.R.) TETRAPOLAR DE 25A-30mA | 3941 | INTERRUPTOR DIFERENCIAL RESIDUAL(DR) TETRAPOLAR DE 25A-30mA | un | 1 | 147.64
2698 | 71456 | INTERRUPTOR DIFERENCIAL RESIDUAL (D.R.) TETRAPOLAR DE 40A-30mA | 0008 | AJUDANTE | h | 1 | 8.92
2699 | 71456 | INTERRUPTOR DIFERENCIAL RESIDUAL (D.R.) TETRAPOLAR DE 40A-30mA | 0012 | ELETRICISTA | h | 1 | 14.35
2700 | 71456 | INTERRUPTOR DIFERENCIAL RESIDUAL (D.R.) TETRAPOLAR DE 40A-30mA | 3942 | INTERRUPTOR DIFERENCIAL RESIDUAL (DR) TETRAPOLAR DE 40A-30mA | un | 1 | 147.75
2701 | 71457 | INTERRUPTOR DIFERENCIAL RESIDUAL (D.R.) TETRAPOLAR DE 63A-30mA | 0012 | ELETRICISTA | h | 1 | 14.35
2702 | 71457 | INTERRUPTOR DIFERENCIAL RESIDUAL (D.R.) TETRAPOLAR DE 63A-30mA | 0008 | AJUDANTE | h | 1 | 8.92
2703 | 71457 | INTERRUPTOR DIFERENCIAL RESIDUAL (D.R.) TETRAPOLAR DE 63A-30mA | 3943 | INTERRUPTOR DIFERENCIAL RESIDUAL (DR) TETRAPOLAR DE 63A-30mA | un | 1 | 161.07
2704 | 71460 | ISOLADOR EPOXI 25X30 (BUJAO) | 0008 | AJUDANTE | h | 0.3 | 2.68
2705 | 71460 | ISOLADOR EPOXI 25X30 (BUJAO) | 0012 | ELETRICISTA | h | 0.3 | 4.31
2706 | 71460 | ISOLADOR EPOXI 25X30 (BUJAO) | 3341 | ISOLADOR EPOXI 25X30 (BUJAO) | un | 1 | 3.28
2707 | 71461 | ISOLADOR EPOXI 30X30 (BUJAO) | 0012 | ELETRICISTA | h | 0.3 | 4.31
2708 | 71461 | ISOLADOR EPOXI 30X30 (BUJAO) | 0008 | AJUDANTE | h | 0.3 | 2.68
2709 | 71461 | ISOLADOR EPOXI 30X30 (BUJAO) | 3342 | ISOLADOR EPOXI 30X30 (BUJAO) | un | 1 | 3.81
2710 | 71462 | ISOLADOR EPOXI 40X30 (BUJAO) | 0008 | AJUDANTE | h | 0.3 | 2.68
2711 | 71462 | ISOLADOR EPOXI 40X30 (BUJAO) | 0012 | ELETRICISTA | h | 0.3 | 4.31
2712 | 71462 | ISOLADOR EPOXI 40X30 (BUJAO) | 3343 | ISOLADOR EPOXI 40X30 (BUJAO) | un | 1 | 8.42
2713 | 71463 | ISOLADOR EPOXI 50X40 (BUJAO) | 0012 | ELETRICISTA | h | 0.3 | 4.31
2714 | 71463 | ISOLADOR EPOXI 50X40 (BUJAO) | 0008 | AJUDANTE | h | 0.3 | 2.68
2715 | 71463 | ISOLADOR EPOXI 50X40 (BUJAO) | 3344 | ISOLADOR EPOXI 50X40 (BUJAO) | un | 1 | 15.08
2716 | 71464 | ISOLADOR EPOXI 60X30 (BUJAO) | 0008 | AJUDANTE | h | 0.3 | 2.68
2717 | 71464 | ISOLADOR EPOXI 60X30 (BUJAO) | 0012 | ELETRICISTA | h | 0.3 | 4.31
2718 | 71464 | ISOLADOR EPOXI 60X30 (BUJAO) | 3345 | ISOLADOR EPOXI 60X30 (BUJAO) | un | 1 | 12.06
2719 | 71465 | ISOLADOR EPOXI 60 X 50 (BUJAO) | 0012 | ELETRICISTA | h | 0.3 | 4.31
2720 | 71465 | ISOLADOR EPOXI 60 X 50 (BUJAO) | 0008 | AJUDANTE | h | 0.3 | 2.68
2721 | 71465 | ISOLADOR EPOXI 60 X 50 (BUJAO) | 3346 | ISOLADOR EPOXI 60X50 (BUJAO) | un | 1 | 19.44
2722 | 71470 | ISOLADOR DE BAQUELITA COM CHAPA DE ENCOSTO | 0008 | AJUDANTE | h | 0.3508 | 3.13
2723 | 71470 | ISOLADOR DE BAQUELITA COM CHAPA DE ENCOSTO | 0012 | ELETRICISTA | h | 0.3761 | 5.4
2724 | 71470 | ISOLADOR DE BAQUELITA COM CHAPA DE ENCOSTO | 3780 | ISOLADOR DE BAQUELITA COM CHAPA DE ENCOSTO | un | 1 | 4.3
2725 | 71470 | ISOLADOR DE BAQUELITA COM CHAPA DE ENCOSTO | 0104 | AREIA MEDIA | m3 | 0.0009 | 0.09
2726 | 71470 | ISOLADOR DE BAQUELITA COM CHAPA DE ENCOSTO | 1215 | CIMENTO PORTLAND C.P. 32 | Kg | 0.336 | 0.15
2727 | 71471 | ISOLADOR BAQUELITA SIMPLES C/SUP.E BRAÇADEIRA MET.1.1/2" | 0012 | ELETRICISTA | h | 0.35 | 5.02
2728 | 71471 | ISOLADOR BAQUELITA SIMPLES C/SUP.E BRAÇADEIRA MET.1.1/2" | 0008 | AJUDANTE | h | 0.35 | 3.12
2729 | 71471 | ISOLADOR BAQUELITA SIMPLES C/SUP.E BRAÇADEIRA MET.1.1/2" | 3781 | ISOLADOR DE BAQUELITA SIMPLES C/SUPORTE E BRAÇADEIRA MET.1.1/2" | un | 1 | 9.53
2730 | 71472 | ISOLADOR BAQUELITA C/GRAPA P/CHUMBAR | 0008 | AJUDANTE | h | 0.3508 | 3.13
2731 | 71472 | ISOLADOR BAQUELITA C/GRAPA P/CHUMBAR | 0012 | ELETRICISTA | h | 0.3761 | 5.4
2732 | 71472 | ISOLADOR BAQUELITA C/GRAPA P/CHUMBAR | 3782 | ISOLADOR DE BAQUELITA C/GRAPA PARA CHUMBAR | un | 1 | 3.85
2733 | 71472 | ISOLADOR BAQUELITA C/GRAPA P/CHUMBAR | 1215 | CIMENTO PORTLAND C.P. 32 | Kg | 0.336 | 0.15
2734 | 71472 | ISOLADOR BAQUELITA C/GRAPA P/CHUMBAR | 0104 | AREIA MEDIA | m3 | 0.0009 | 0.09
2735 | 71473 | ISOLADOR BAQUELITA C/CHAPA Aº 90º P/FIXAR EM QUINA (2 ISOLADOR) | 0012 | ELETRICISTA | h | 0.7522 | 10.79
2736 | 71473 | ISOLADOR BAQUELITA C/CHAPA Aº 90º P/FIXAR EM QUINA (2 ISOLADOR) | 0008 | AJUDANTE | h | 0.7016 | 6.26
2737 | 71473 | ISOLADOR BAQUELITA C/CHAPA Aº 90º P/FIXAR EM QUINA (2 ISOLADOR) | 0104 | AREIA MEDIA | m3 | 0.0019 | 0.19
2738 | 71473 | ISOLADOR BAQUELITA C/CHAPA Aº 90º P/FIXAR EM QUINA (2 ISOLADOR) | 1215 | CIMENTO PORTLAND C.P. 32 | Kg | 0.672 | 0.31
2739 | 71473 | ISOLADOR BAQUELITA C/CHAPA Aº 90º P/FIXAR EM QUINA (2 ISOLADOR) | 3783 | ISOLADOR DE BAQUELITA C/CHAPA Aº 90º P/FIXAR EM QUINA | un | 1 | 11.87
2740 | 71474 | ISOLADOR BAQUELITA EM SUP.MET.P/FIXAR ACIMA TUBO PROTEÇÃO | 0008 | AJUDANTE | h | 0.3508 | 3.13
2741 | 71474 | ISOLADOR BAQUELITA EM SUP.MET.P/FIXAR ACIMA TUBO PROTEÇÃO | 0012 | ELETRICISTA | h | 0.3761 | 5.4
2742 | 71474 | ISOLADOR BAQUELITA EM SUP.MET.P/FIXAR ACIMA TUBO PROTEÇÃO | 3784 | ISOLADOR BAQUELITA EM SUP. METALICO P/FIXAR ACIMA TUBO PROTEÇÃO | un | 1 | 10.9
2743 | 71474 | ISOLADOR BAQUELITA EM SUP.MET.P/FIXAR ACIMA TUBO PROTEÇÃO | 1215 | CIMENTO PORTLAND C.P. 32 | Kg | 0.336 | 0.15
2744 | 71474 | ISOLADOR BAQUELITA EM SUP.MET.P/FIXAR ACIMA TUBO PROTEÇÃO | 0104 | AREIA MEDIA | m3 | 0.0009 | 0.09
2745 | 71476 | ISOLADOR DE ANCORAGEM POLIMÉRICO 15KV | 0012 | ELETRICISTA | h | 0.2 | 2.87
2746 | 71476 | ISOLADOR DE ANCORAGEM POLIMÉRICO 15KV | 0008 | AJUDANTE | h | 0.2 | 1.78
2747 | 71476 | ISOLADOR DE ANCORAGEM POLIMÉRICO 15KV | 3971 | ISOLADOR DE ANCORAGEM POLIMÉRICO 15 KV | un | 1 | 46.94
2748 | 71480 | ISOLADOR ROLDANA PORCELANA 72 X 72 | 0012 | ELETRICISTA | h | 0.2 | 2.87
2749 | 71480 | ISOLADOR ROLDANA PORCELANA 72 X 72 | 0008 | AJUDANTE | h | 0.2 | 1.78
2750 | 71480 | ISOLADOR ROLDANA PORCELANA 72 X 72 | 3347 | ISOLADOR ROLDANA PORCELANA 72 X 72 | un | 1 | 4.04
2751 | 71481 | ISOLADOR ROLDANA PORCELANA 76 X 79 | 0008 | AJUDANTE | h | 0.2 | 1.78
2752 | 71481 | ISOLADOR ROLDANA PORCELANA 76 X 79 | 0012 | ELETRICISTA | h | 0.2 | 2.87
2753 | 71481 | ISOLADOR ROLDANA PORCELANA 76 X 79 | 3348 | ISOLADOR ROLDANA PORCELANA 76 X 79 | un | 1 | 8.09
2754 | 71490 | ISOLADOR ROLDANA PVC PEQUENO (101) | 0012 | ELETRICISTA | h | 0.15 | 2.15
2755 | 71490 | ISOLADOR ROLDANA PVC PEQUENO (101) | 0008 | AJUDANTE | h | 0.15 | 1.34
2756 | 71490 | ISOLADOR ROLDANA PVC PEQUENO (101) | 3351 | ISOLADOR ROLDANA PVC PEQUENO (101) | un | 1 | 0.18
2757 | 71491 | ISOLADOR ROLDANA PVC MEDIO (102) | 0008 | AJUDANTE | h | 0.15 | 1.34
2758 | 71491 | ISOLADOR ROLDANA PVC MEDIO (102) | 0012 | ELETRICISTA | h | 0.15 | 2.15
2759 | 71491 | ISOLADOR ROLDANA PVC MEDIO (102) | 3350 | ISOLADOR ROLDANA PVC MEDIO (102) | un | 1 | 0.26
2760 | 71492 | ISOLADOR ROLDANA PVC GRANDE (103) | 0012 | ELETRICISTA | h | 0.2 | 2.87
2761 | 71492 | ISOLADOR ROLDANA PVC GRANDE (103) | 0008 | AJUDANTE | h | 0.2 | 1.78
2762 | 71492 | ISOLADOR ROLDANA PVC GRANDE (103) | 3349 | ISOLADOR ROLDANA PVC GRANDE (103) | un | 1 | 0.35
2763 | 71500 | ISOLADOR, PINO 15 KV ROSCA 25 MM | 0008 | AJUDANTE | h | 0.2 | 1.78
2764 | 71500 | ISOLADOR, PINO 15 KV ROSCA 25 MM | 0012 | ELETRICISTA | h | 0.2 | 2.87
2765 | 71500 | ISOLADOR, PINO 15 KV ROSCA 25 MM | 3693 | ISOLADOR,PINO 15 KV ROSCA 25 MM | un | 1 | 20.18
2766 | 71510 | LACO PREFORMADO DE DISTRIBUICAO | 0012 | ELETRICISTA | h | 0.2 | 2.87
2767 | 71510 | LACO PREFORMADO DE DISTRIBUICAO | 0008 | AJUDANTE | h | 0.2 | 1.78
2768 | 71510 | LACO PREFORMADO DE DISTRIBUICAO | 3714 | LACO PREFORMADO DE DISTRIBUICAO | un | 1 | 3.58
2769 | 71520 | LAMPADA A VAPOR DE MERCURIO 125 W | 0008 | AJUDANTE | h | 0.08 | 0.71
2770 | 71520 | LAMPADA A VAPOR DE MERCURIO 125 W | 0012 | ELETRICISTA | h | 0.08 | 1.15
2771 | 71520 | LAMPADA A VAPOR DE MERCURIO 125 W | 3483 | LAMPADA A VAPOR DE MERCURIO 125 W | un | 1 | 17.22
2772 | 71521 | LAMPADA A VAPOR MERCURIO 250 W | 0012 | ELETRICISTA | h | 0.08 | 1.15
2773 | 71521 | LAMPADA A VAPOR MERCURIO 250 W | 0008 | AJUDANTE | h | 0.08 | 0.71
2774 | 71521 | LAMPADA A VAPOR MERCURIO 250 W | 3584 | LAMPADA A VAPOR MERCURIO 250W | un | 1 | 30.7
2775 | 71522 | LAMPADA A VAPOR MERCURIO 400 W | 0008 | AJUDANTE | h | 0.08 | 0.71
2776 | 71522 | LAMPADA A VAPOR MERCURIO 400 W | 0012 | ELETRICISTA | h | 0.08 | 1.15
2777 | 71522 | LAMPADA A VAPOR MERCURIO 400 W | 3585 | LAMPADA A VAPOR DE MERCURIO 400 W | un | 1 | 41.89
2778 | 71523 | LAMPADA A VAPOR METALICO 2000 W | 0012 | ELETRICISTA | h | 0.08 | 1.15
2779 | 71523 | LAMPADA A VAPOR METALICO 2000 W | 0008 | AJUDANTE | h | 0.08 | 0.71
2780 | 71523 | LAMPADA A VAPOR METALICO 2000 W | 3589 | LAMPADA VAPOR METALICO 2000 W | un | 1 | 626.81
2781 | 71524 | LAMPADA VAPOR METALICO OVOIDE 70 W | 0008 | AJUDANTE | h | 0.08 | 0.71
2782 | 71524 | LAMPADA VAPOR METALICO OVOIDE 70 W | 0012 | ELETRICISTA | h | 0.08 | 1.15
2783 | 71524 | LAMPADA VAPOR METALICO OVOIDE 70 W | 3854 | LAMPADA VAPOR METALICO OVOIDE 70W | un | 1 | 32.55
2784 | 71525 | LAMPADA VAPOR METALICO OVOIDE 150 W | 0012 | ELETRICISTA | h | 0.08 | 1.15
2785 | 71525 | LAMPADA VAPOR METALICO OVOIDE 150 W | 0008 | AJUDANTE | h | 0.08 | 0.71
2786 | 71525 | LAMPADA VAPOR METALICO OVOIDE 150 W | 3855 | LAMPADA VAPOR METALICO OVOIDE 150 W | un | 1 | 35.32
2787 | 71526 | LAMPADA VAPOR METALICO OVOIDE 250W | 0008 | AJUDANTE | h | 0.08 | 0.71
2788 | 71526 | LAMPADA VAPOR METALICO OVOIDE 250W | 0012 | ELETRICISTA | h | 0.08 | 1.15
2789 | 71526 | LAMPADA VAPOR METALICO OVOIDE 250W | 3856 | LAMPADA VAPOR METALICO OVOIDE 250 W | un | 1 | 42.35
2790 | 71527 | LAMPADA VAPOR METALICO OVOIDE 400 W | 0012 | ELETRICISTA | h | 0.08 | 1.15
2791 | 71527 | LAMPADA VAPOR METALICO OVOIDE 400 W | 0008 | AJUDANTE | h | 0.08 | 0.71
2792 | 71527 | LAMPADA VAPOR METALICO OVOIDE 400 W | 3857 | LAMPADA VAPOR METALICO OVOIDE 400 W | un | 1 | 59.38
2793 | 71528 | LAMPADA VAPOR METALICO TUBULAR 1000 W | 0008 | AJUDANTE | h | 0.08 | 0.71
2794 | 71528 | LAMPADA VAPOR METALICO TUBULAR 1000 W | 0012 | ELETRICISTA | h | 0.08 | 1.15
2795 | 71528 | LAMPADA VAPOR METALICO TUBULAR 1000 W | 3858 | LAMPADA VAPOR METALICO TUBULAR 1000 W | un | 1 | 437.38
2796 | 71534 | LÂMPADA FLUORESCENTE TUBULAR T5 DE 14 W | 0012 | ELETRICISTA | h | 0.08 | 1.15
2797 | 71534 | LÂMPADA FLUORESCENTE TUBULAR T5 DE 14 W | 0008 | AJUDANTE | h | 0.08 | 0.71
2798 | 71534 | LÂMPADA FLUORESCENTE TUBULAR T5 DE 14 W | 3983 | LÂMPADA FLUORESCENTE TUBULAR T5 DE 14 W | un | 1 | 8.5
2799 | 71536 | LÂMPADA FLUORESCENTE TUBULAR T5 DE 28 W | 0008 | AJUDANTE | h | 0.08 | 0.71
2800 | 71536 | LÂMPADA FLUORESCENTE TUBULAR T5 DE 28 W | 0012 | ELETRICISTA | h | 0.08 | 1.15
2801 | 71536 | LÂMPADA FLUORESCENTE TUBULAR T5 DE 28 W | 3984 | LÂMPADA FLUORESCENTE TUBULAR T5 DE 28 W | un | 1 | 10.16
2802 | 71560 | LAMPADA MISTA DE 160 W | 0012 | ELETRICISTA | h | 0.08 | 1.15
2803 | 71560 | LAMPADA MISTA DE 160 W | 0008 | AJUDANTE | h | 0.08 | 0.71
2804 | 71560 | LAMPADA MISTA DE 160 W | 3586 | LAMPADA MISTA DE 160 W | un | 1 | 19.31
2805 | 71561 | LAMPADA MISTA 250 W | 0008 | AJUDANTE | h | 0.08 | 0.71
2806 | 71561 | LAMPADA MISTA 250 W | 0012 | ELETRICISTA | h | 0.08 | 1.15
2807 | 71561 | LAMPADA MISTA 250 W | 3587 | LAMPADA MISTA 250 W | un | 1 | 25.97
2808 | 71562 | LAMPADA MISTA 500 W | 0012 | ELETRICISTA | h | 0.08 | 1.15
2809 | 71562 | LAMPADA MISTA 500 W | 0008 | AJUDANTE | h | 0.08 | 0.71
2810 | 71562 | LAMPADA MISTA 500 W | 3588 | LAMPADA MISTA 500 W | un | 1 | 48.53
2811 | 71567 | LAMPADA COMPACTA ELETRÔNICA COM REATOR INTEGRADO 15 W | 0008 | AJUDANTE | h | 0.08 | 0.71
2812 | 71567 | LAMPADA COMPACTA ELETRÔNICA COM REATOR INTEGRADO 15 W | 0012 | ELETRICISTA | h | 0.08 | 1.15
2813 | 71567 | LAMPADA COMPACTA ELETRÔNICA COM REATOR INTEGRADO 15 W | 3852 | LAMPADA COMPACTA ELETRÔNICA COM REATOR INTEGRADO 15 W | un | 1 | 10.7
2814 | 71577 | LAMPADA COMPACTA ELETRÔNICA COM REATOR INTEGRADO 25/26 W | 0012 | ELETRICISTA | h | 0.08 | 1.15
2815 | 71577 | LAMPADA COMPACTA ELETRÔNICA COM REATOR INTEGRADO 25/26 W | 0008 | AJUDANTE | h | 0.08 | 0.71
2816 | 71577 | LAMPADA COMPACTA ELETRÔNICA COM REATOR INTEGRADO 25/26 W | 3853 | LAMPADA COMPACTA ELETRÔNICA COM REATOR INTEGRADO 26 W | un | 1 | 12.21
2817 | 71590 | LAMPADA VAPOR DE SODIO OVOIDE 150 W | 0008 | AJUDANTE | h | 0.08 | 0.71
2818 | 71590 | LAMPADA VAPOR DE SODIO OVOIDE 150 W | 0012 | ELETRICISTA | h | 0.08 | 1.15
2819 | 71590 | LAMPADA VAPOR DE SODIO OVOIDE 150 W | 3732 | LAMP.VAPOR DE SODIO (OVOIDE) 150 W | un | 1 | 37.31
2820 | 71591 | LAMPADA VAPOR DE SODIO (OVOIDE) 250 W | 0012 | ELETRICISTA | h | 0.08 | 1.15
2821 | 71591 | LAMPADA VAPOR DE SODIO (OVOIDE) 250 W | 0008 | AJUDANTE | h | 0.08 | 0.71
2822 | 71591 | LAMPADA VAPOR DE SODIO (OVOIDE) 250 W | 3733 | LAMPADA VAPOR DE SODIO (OVOIDE) 250 W | un | 1 | 43.14
2823 | 71592 | LAMPADA VAPOR DE SODIO (OVOIDE) 400W | 0008 | AJUDANTE | h | 0.08 | 0.71
2824 | 71592 | LAMPADA VAPOR DE SODIO (OVOIDE) 400W | 0012 | ELETRICISTA | h | 0.08 | 1.15
2825 | 71592 | LAMPADA VAPOR DE SODIO (OVOIDE) 400W | 3734 | LAMPADA VAPOR DE SODIO (OVOIDE) 400 W | un | 1 | 50.3
2826 | 71598 | LUMINÁRIA DE EMERGÊNCIA 30 LEDS | 0012 | ELETRICISTA | h | 0.1667 | 2.39
2827 | 71598 | LUMINÁRIA DE EMERGÊNCIA 30 LEDS | 0008 | AJUDANTE | h | 0.1667 | 1.49
2828 | 71598 | LUMINÁRIA DE EMERGÊNCIA 30 LEDS | 4013 | LUMINÁRIA DE EMERGÊNCIA 30 LEDS | un | 1 | 21.73
2829 | 71602 | LUMINÁRIA FECHADA PARA ILUMINAÇÃO PÚBLICA COM ALOJAMENTO PARA REATOR | 0012 | ELETRICISTA | h | 0.5 | 7.18
2830 | 71602 | LUMINÁRIA FECHADA PARA ILUMINAÇÃO PÚBLICA COM ALOJAMENTO PARA REATOR | 0008 | AJUDANTE | h | 0.5 | 4.46
2831 | 71602 | LUMINÁRIA FECHADA PARA ILUMINAÇÃO PÚBLICA COM ALOJAMENTO PARA REATOR | 3887 | LUMINÁRIA FECHADA PARA ILUMINAÇÃO PÚBLICA COM ALOJAMENTO PARA REATOR | un | 1 | 391.03
2832 | 71609 | LUMINÁRIA BLINDADA PARA TETO COM GRADE ( MÉDIA ) - BASE E-27 | 0008 | AJUDANTE | h | 0.3226 | 2.88
2833 | 71609 | LUMINÁRIA BLINDADA PARA TETO COM GRADE ( MÉDIA ) - BASE E-27 | 0012 | ELETRICISTA | h | 0.3226 | 4.63
2834 | 71609 | LUMINÁRIA BLINDADA PARA TETO COM GRADE ( MÉDIA ) - BASE E-27 | 3885 | LUMINÁRIA BLINDADA PARA TETO COM GRADE ( MÉDIA ) - BASE E-27 | un | 1 | 90.7
2835 | 71610 | LUMINÁRIA TIPO ARANDELA DE USO EXTERNO BLINDADA COM GRADE ( PEQUENA ) - BASE E-27 | 0012 | ELETRICISTA | h | 0.3226 | 4.63
2836 | 71610 | LUMINÁRIA TIPO ARANDELA DE USO EXTERNO BLINDADA COM GRADE ( PEQUENA ) - BASE E-27 | 0008 | AJUDANTE | h | 0.3226 | 2.88
2837 | 71610 | LUMINÁRIA TIPO ARANDELA DE USO EXTERNO BLINDADA COM GRADE ( PEQUENA ) - BASE E-27 | 3985 | LUMINÁRIA TIPO ARANDELA DE USO EXTERNO BLINDADA COM GRADE ( PEQUENA ) - BASE E-27 | un | 1 | 79.42
2838 | 71612 | LUMINÁRIA TIPO ARANDELA DE USO EXTERNO BLINDADA COM GRADE ( MÉDIA ) - BASE E-27 | 0008 | AJUDANTE | h | 0.3226 | 2.88
2839 | 71612 | LUMINÁRIA TIPO ARANDELA DE USO EXTERNO BLINDADA COM GRADE ( MÉDIA ) - BASE E-27 | 0012 | ELETRICISTA | h | 0.3226 | 4.63
2840 | 71612 | LUMINÁRIA TIPO ARANDELA DE USO EXTERNO BLINDADA COM GRADE ( MÉDIA ) - BASE E-27 | 3992 | LUMINÁRIA TIPO ARANDELA DE USO EXTERNO BLINDADA COM GRADE ( MÉDIA ) - BASE E-27 | un | 1 | 91.83
2841 | 71613 | LUMINÁRIA TIPO ARANDELA DE USO EXTERNO BLINDADA COM GRADE ( GRANDE ) - BASE E-27 | 0012 | ELETRICISTA | h | 0.3226 | 4.63
2842 | 71613 | LUMINÁRIA TIPO ARANDELA DE USO EXTERNO BLINDADA COM GRADE ( GRANDE ) - BASE E-27 | 0008 | AJUDANTE | h | 0.3226 | 2.88
2843 | 71613 | LUMINÁRIA TIPO ARANDELA DE USO EXTERNO BLINDADA COM GRADE ( GRANDE ) - BASE E-27 | 3993 | LUMINÁRIA TIPO ARANDELA DE USO EXTERNO BLINDADA COM GRADE ( GRANDE ) - BASE E-27 | un | 1 | 117.48
2844 | 71614 | LUMINÁRIA TIPO ARANDELA DE USO INTERNO - BASE E-27 | 0008 | AJUDANTE | h | 0.3226 | 2.88
2845 | 71614 | LUMINÁRIA TIPO ARANDELA DE USO INTERNO - BASE E-27 | 0012 | ELETRICISTA | h | 0.3226 | 4.63
2846 | 71614 | LUMINÁRIA TIPO ARANDELA DE USO INTERNO - BASE E-27 | 3990 | LUMINÁRIA TIPO ARANDELA DE USO INTERNO - BASE E-27 | un | 1 | 101.44
2847 | 71615 | LUMINÁRIA TIPO ARANDELA DE USO EXTERNO - BASE E-27 | 0012 | ELETRICISTA | h | 0.3226 | 4.63
2848 | 71615 | LUMINÁRIA TIPO ARANDELA DE USO EXTERNO - BASE E-27 | 0008 | AJUDANTE | h | 0.3226 | 2.88
2849 | 71615 | LUMINÁRIA TIPO ARANDELA DE USO EXTERNO - BASE E-27 | 3991 | LUMINÁRIA TIPO ARANDELA DE USO EXTERNO - BASE E-27 | un | 1 | 115.3
2850 | 71616 | LUMINÁRIA DE EMBUTIR COM REFLETOR DE ALUMÍNIO E ALETAS 2X14W - INCLUSO CORTE NO FORRO | 0008 | AJUDANTE | h | 0.5446 | 4.86
2851 | 71616 | LUMINÁRIA DE EMBUTIR COM REFLETOR DE ALUMÍNIO E ALETAS 2X14W - INCLUSO CORTE NO FORRO | 0012 | ELETRICISTA | h | 0.3866 | 5.55
2852 | 71616 | LUMINÁRIA DE EMBUTIR COM REFLETOR DE ALUMÍNIO E ALETAS 2X14W - INCLUSO CORTE NO FORRO | 3994 | LUMINÁRIA DE EMBUTIR COM REFLETOR DE ALUMÍNIO E ALETAS - 2X14W | un | 1 | 151.25
2853 | 71617 | LUMINÁRIA DE EMBUTIR COM REFLETOR DE ALUMÍNIO E ALETAS 2X28W - INCLUSO CORTE NO FORRO | 0012 | ELETRICISTA | h | 0.3866 | 5.55
2854 | 71617 | LUMINÁRIA DE EMBUTIR COM REFLETOR DE ALUMÍNIO E ALETAS 2X28W - INCLUSO CORTE NO FORRO | 0008 | AJUDANTE | h | 0.6684 | 5.96
2855 | 71617 | LUMINÁRIA DE EMBUTIR COM REFLETOR DE ALUMÍNIO E ALETAS 2X28W - INCLUSO CORTE NO FORRO | 3995 | LUMINÁRIA DE EMBUTIR COM REFLETOR DE ALUMÍNIO E ALETAS 2X28W | un | 1 | 206.34
2856 | 71618 | LUMINÁRIA DE EMBUTIR COM REFLETOR DE ALUMÍNIO E ALETAS 4X14W - INCLUSO CORTE NO FORRO | 0008 | AJUDANTE | h | 0.6194 | 5.53
2857 | 71618 | LUMINÁRIA DE EMBUTIR COM REFLETOR DE ALUMÍNIO E ALETAS 4X14W - INCLUSO CORTE NO FORRO | 0012 | ELETRICISTA | h | 0.3866 | 5.55
2858 | 71618 | LUMINÁRIA DE EMBUTIR COM REFLETOR DE ALUMÍNIO E ALETAS 4X14W - INCLUSO CORTE NO FORRO | 3996 | LUMINÁRIA DE EMBUTIR COM REFLETOR DE ALUMÍNIO E ALETAS 4X14W | un | 1 | 160.52
2859 | 71619 | LUMINÁRIA DE SOBREPOR COM REFLETOR DE ALUMÍNIO E ALETAS 2X14W | 0012 | ELETRICISTA | h | 0.3866 | 5.55
2860 | 71619 | LUMINÁRIA DE SOBREPOR COM REFLETOR DE ALUMÍNIO E ALETAS 2X14W | 0008 | AJUDANTE | h | 0.3866 | 3.45
2861 | 71619 | LUMINÁRIA DE SOBREPOR COM REFLETOR DE ALUMÍNIO E ALETAS 2X14W | 3997 | LUMINÁRIA DE SOBREPOR COM REFLETOR DE ALUMÍNIO E ALETAS 2X14W | un | 1 | 86.2
2862 | 71622 | LUMINÁRIA DE SOBREPOR COM REFLETOR DE ALUMÍNIO E ALETAS 2X28W | 0008 | AJUDANTE | h | 0.3866 | 3.45
2863 | 71622 | LUMINÁRIA DE SOBREPOR COM REFLETOR DE ALUMÍNIO E ALETAS 2X28W | 0012 | ELETRICISTA | h | 0.3866 | 5.55
2864 | 71622 | LUMINÁRIA DE SOBREPOR COM REFLETOR DE ALUMÍNIO E ALETAS 2X28W | 3998 | LUMINÁRIA DE SOBREPOR COM REFLETOR DE ALUMÍNIO E ALETAS 2X28W | un | 1 | 135.41
2865 | 71623 | LUMINÁRIA DE SOBREPOR COM REFLETOR DE ALUMÍNIO E ALETAS 4X14W | 0012 | ELETRICISTA | h | 0.3866 | 5.55
2866 | 71623 | LUMINÁRIA DE SOBREPOR COM REFLETOR DE ALUMÍNIO E ALETAS 4X14W | 0008 | AJUDANTE | h | 0.3866 | 3.45
2867 | 71623 | LUMINÁRIA DE SOBREPOR COM REFLETOR DE ALUMÍNIO E ALETAS 4X14W | 3999 | LUMINÁRIA DE SOBREPOR COM REFLETOR DE ALUMÍNIO E ALETAS 4X14W | un | 1 | 166.35
2868 | 71624 | LUMINÁRIA PARA JARDIM COM POSTE 3,00 M COM 01 LUMINÁRIA PLANA - INCLUSO BASE DE CONCRETO PADRÃO GOINFRA E FIXAÇÃO | 0005 | SERVENTE | h | 3.4634 | 30.89
2869 | 71624 | LUMINÁRIA PARA JARDIM COM POSTE 3,00 M COM 01 LUMINÁRIA PLANA - INCLUSO BASE DE CONCRETO PADRÃO GOINFRA E FIXAÇÃO | 0032 | OPERADOR DE BETONEIRA | h | 0.0882 | 0.94
2870 | 71624 | LUMINÁRIA PARA JARDIM COM POSTE 3,00 M COM 01 LUMINÁRIA PLANA - INCLUSO BASE DE CONCRETO PADRÃO GOINFRA E FIXAÇÃO | 0004 | PEDREIRO | h | 0.8351 | 11.98
2871 | 71624 | LUMINÁRIA PARA JARDIM COM POSTE 3,00 M COM 01 LUMINÁRIA PLANA - INCLUSO BASE DE CONCRETO PADRÃO GOINFRA E FIXAÇÃO | 0025 | OFICIAL "B" | h | 0.0039 | 0.06
2872 | 71624 | LUMINÁRIA PARA JARDIM COM POSTE 3,00 M COM 01 LUMINÁRIA PLANA - INCLUSO BASE DE CONCRETO PADRÃO GOINFRA E FIXAÇÃO | 0008 | AJUDANTE | h | 0.6946 | 6.2
2873 | 71624 | LUMINÁRIA PARA JARDIM COM POSTE 3,00 M COM 01 LUMINÁRIA PLANA - INCLUSO BASE DE CONCRETO PADRÃO GOINFRA E FIXAÇÃO | 0006 | ARMADOR | h | 0.2783 | 3.99
2874 | 71624 | LUMINÁRIA PARA JARDIM COM POSTE 3,00 M COM 01 LUMINÁRIA PLANA - INCLUSO BASE DE CONCRETO PADRÃO GOINFRA E FIXAÇÃO | 0012 | ELETRICISTA | h | 0.3226 | 4.63
2875 | 71624 | LUMINÁRIA PARA JARDIM COM POSTE 3,00 M COM 01 LUMINÁRIA PLANA - INCLUSO BASE DE CONCRETO PADRÃO GOINFRA E FIXAÇÃO | 0010 | CARPINTEIRO | h | 0.0898 | 1.29
2876 | 71624 | LUMINÁRIA PARA JARDIM COM POSTE 3,00 M COM 01 LUMINÁRIA PLANA - INCLUSO BASE DE CONCRETO PADRÃO GOINFRA E FIXAÇÃO | 4003 | LUMINÁRIA PARA JARDIM COM POSTE 3,00 M - 01 LUMINÁRIA PLANA | un | 1 | 454.88
2877 | 71624 | LUMINÁRIA PARA JARDIM COM POSTE 3,00 M COM 01 LUMINÁRIA PLANA - INCLUSO BASE DE CONCRETO PADRÃO GOINFRA E FIXAÇÃO | 2804 | AREIA GROSSA | m3 | 0.0431 | 3.66
2878 | 71624 | LUMINÁRIA PARA JARDIM COM POSTE 3,00 M COM 01 LUMINÁRIA PLANA - INCLUSO BASE DE CONCRETO PADRÃO GOINFRA E FIXAÇÃO | 1858 | PONTALETE 3x3" | m | 0.4237 | 1.69
2879 | 71624 | LUMINÁRIA PARA JARDIM COM POSTE 3,00 M COM 01 LUMINÁRIA PLANA - INCLUSO BASE DE CONCRETO PADRÃO GOINFRA E FIXAÇÃO | 1861 | PREGO 18x24 | Kg | 0.0263 | 0.3
2880 | 71624 | LUMINÁRIA PARA JARDIM COM POSTE 3,00 M COM 01 LUMINÁRIA PLANA - INCLUSO BASE DE CONCRETO PADRÃO GOINFRA E FIXAÇÃO | 2023 | TABUA PARA FORMA(30CM) | m | 0.214 | 1.72
2881 | 71624 | LUMINÁRIA PARA JARDIM COM POSTE 3,00 M COM 01 LUMINÁRIA PLANA - INCLUSO BASE DE CONCRETO PADRÃO GOINFRA E FIXAÇÃO | 0104 | AREIA MEDIA | m3 | 0.0159 | 1.59
2882 | 71624 | LUMINÁRIA PARA JARDIM COM POSTE 3,00 M COM 01 LUMINÁRIA PLANA - INCLUSO BASE DE CONCRETO PADRÃO GOINFRA E FIXAÇÃO | 0102 | ARAME RECOZIDO 18 | Kg | 0.071 | 1.08
2883 | 71624 | LUMINÁRIA PARA JARDIM COM POSTE 3,00 M COM 01 LUMINÁRIA PLANA - INCLUSO BASE DE CONCRETO PADRÃO GOINFRA E FIXAÇÃO | 2448 | ACO CA-60 B - 5,0 MM | Kg | 0.627 | 3.25
2884 | 71624 | LUMINÁRIA PARA JARDIM COM POSTE 3,00 M COM 01 LUMINÁRIA PLANA - INCLUSO BASE DE CONCRETO PADRÃO GOINFRA E FIXAÇÃO | 2438 | ACO CA-50 - 8,0 MM (5/16") | Kg | 3.278 | 19.01
2885 | 71624 | LUMINÁRIA PARA JARDIM COM POSTE 3,00 M COM 01 LUMINÁRIA PLANA - INCLUSO BASE DE CONCRETO PADRÃO GOINFRA E FIXAÇÃO | 2386 | BRITA No. 01 | m3 | 0.0218 | 1.29
2886 | 71624 | LUMINÁRIA PARA JARDIM COM POSTE 3,00 M COM 01 LUMINÁRIA PLANA - INCLUSO BASE DE CONCRETO PADRÃO GOINFRA E FIXAÇÃO | 2497 | BRITA No.02 | m3 | 0.0242 | 1.43
2887 | 71624 | LUMINÁRIA PARA JARDIM COM POSTE 3,00 M COM 01 LUMINÁRIA PLANA - INCLUSO BASE DE CONCRETO PADRÃO GOINFRA E FIXAÇÃO | 1215 | CIMENTO PORTLAND C.P. 32 | Kg | 19.3799 | 8.91
2888 | 71625 | LUMINÁRIA PARA JARDIM COM POSTE 3,00 M COM 02 LUMINÁRIAS PLANAS - INCLUSO BASE DE CONCRETO PADRÃO GOINFRA E FIXAÇÃO | 0005 | SERVENTE | h | 3.4634 | 30.89
2889 | 71625 | LUMINÁRIA PARA JARDIM COM POSTE 3,00 M COM 02 LUMINÁRIAS PLANAS - INCLUSO BASE DE CONCRETO PADRÃO GOINFRA E FIXAÇÃO | 0025 | OFICIAL "B" | h | 0.0039 | 0.06
2890 | 71625 | LUMINÁRIA PARA JARDIM COM POSTE 3,00 M COM 02 LUMINÁRIAS PLANAS - INCLUSO BASE DE CONCRETO PADRÃO GOINFRA E FIXAÇÃO | 0004 | PEDREIRO | h | 0.8351 | 11.98
2891 | 71625 | LUMINÁRIA PARA JARDIM COM POSTE 3,00 M COM 02 LUMINÁRIAS PLANAS - INCLUSO BASE DE CONCRETO PADRÃO GOINFRA E FIXAÇÃO | 0032 | OPERADOR DE BETONEIRA | h | 0.0882 | 0.94
2892 | 71625 | LUMINÁRIA PARA JARDIM COM POSTE 3,00 M COM 02 LUMINÁRIAS PLANAS - INCLUSO BASE DE CONCRETO PADRÃO GOINFRA E FIXAÇÃO | 0010 | CARPINTEIRO | h | 0.0898 | 1.29
2893 | 71625 | LUMINÁRIA PARA JARDIM COM POSTE 3,00 M COM 02 LUMINÁRIAS PLANAS - INCLUSO BASE DE CONCRETO PADRÃO GOINFRA E FIXAÇÃO | 0012 | ELETRICISTA | h | 0.6452 | 9.26
2894 | 71625 | LUMINÁRIA PARA JARDIM COM POSTE 3,00 M COM 02 LUMINÁRIAS PLANAS - INCLUSO BASE DE CONCRETO PADRÃO GOINFRA E FIXAÇÃO | 0006 | ARMADOR | h | 0.2783 | 3.99
2895 | 71625 | LUMINÁRIA PARA JARDIM COM POSTE 3,00 M COM 02 LUMINÁRIAS PLANAS - INCLUSO BASE DE CONCRETO PADRÃO GOINFRA E FIXAÇÃO | 0008 | AJUDANTE | h | 1.0172 | 9.07
2896 | 71625 | LUMINÁRIA PARA JARDIM COM POSTE 3,00 M COM 02 LUMINÁRIAS PLANAS - INCLUSO BASE DE CONCRETO PADRÃO GOINFRA E FIXAÇÃO | 2804 | AREIA GROSSA | m3 | 0.0431 | 3.66
2897 | 71625 | LUMINÁRIA PARA JARDIM COM POSTE 3,00 M COM 02 LUMINÁRIAS PLANAS - INCLUSO BASE DE CONCRETO PADRÃO GOINFRA E FIXAÇÃO | 4004 | LUMINÁRIA PARA JARDIM COM POSTE 3,00 M COM 02 LUMINÁRIAS PLANAS | un | 1 | 607.71
2898 | 71625 | LUMINÁRIA PARA JARDIM COM POSTE 3,00 M COM 02 LUMINÁRIAS PLANAS - INCLUSO BASE DE CONCRETO PADRÃO GOINFRA E FIXAÇÃO | 1215 | CIMENTO PORTLAND C.P. 32 | Kg | 19.3799 | 8.91
2899 | 71625 | LUMINÁRIA PARA JARDIM COM POSTE 3,00 M COM 02 LUMINÁRIAS PLANAS - INCLUSO BASE DE CONCRETO PADRÃO GOINFRA E FIXAÇÃO | 2497 | BRITA No.02 | m3 | 0.0242 | 1.43
2900 | 71625 | LUMINÁRIA PARA JARDIM COM POSTE 3,00 M COM 02 LUMINÁRIAS PLANAS - INCLUSO BASE DE CONCRETO PADRÃO GOINFRA E FIXAÇÃO | 2386 | BRITA No. 01 | m3 | 0.0218 | 1.29
2901 | 71625 | LUMINÁRIA PARA JARDIM COM POSTE 3,00 M COM 02 LUMINÁRIAS PLANAS - INCLUSO BASE DE CONCRETO PADRÃO GOINFRA E FIXAÇÃO | 2438 | ACO CA-50 - 8,0 MM (5/16") | Kg | 3.278 | 19.01
2902 | 71625 | LUMINÁRIA PARA JARDIM COM POSTE 3,00 M COM 02 LUMINÁRIAS PLANAS - INCLUSO BASE DE CONCRETO PADRÃO GOINFRA E FIXAÇÃO | 2448 | ACO CA-60 B - 5,0 MM | Kg | 0.627 | 3.25
2903 | 71625 | LUMINÁRIA PARA JARDIM COM POSTE 3,00 M COM 02 LUMINÁRIAS PLANAS - INCLUSO BASE DE CONCRETO PADRÃO GOINFRA E FIXAÇÃO | 0102 | ARAME RECOZIDO 18 | Kg | 0.071 | 1.08
2904 | 71625 | LUMINÁRIA PARA JARDIM COM POSTE 3,00 M COM 02 LUMINÁRIAS PLANAS - INCLUSO BASE DE CONCRETO PADRÃO GOINFRA E FIXAÇÃO | 0104 | AREIA MEDIA | m3 | 0.0159 | 1.59
2905 | 71625 | LUMINÁRIA PARA JARDIM COM POSTE 3,00 M COM 02 LUMINÁRIAS PLANAS - INCLUSO BASE DE CONCRETO PADRÃO GOINFRA E FIXAÇÃO | 2023 | TABUA PARA FORMA(30CM) | m | 0.214 | 1.72
2906 | 71625 | LUMINÁRIA PARA JARDIM COM POSTE 3,00 M COM 02 LUMINÁRIAS PLANAS - INCLUSO BASE DE CONCRETO PADRÃO GOINFRA E FIXAÇÃO | 1861 | PREGO 18x24 | Kg | 0.0263 | 0.3
2907 | 71625 | LUMINÁRIA PARA JARDIM COM POSTE 3,00 M COM 02 LUMINÁRIAS PLANAS - INCLUSO BASE DE CONCRETO PADRÃO GOINFRA E FIXAÇÃO | 1858 | PONTALETE 3x3" | m | 0.4237 | 1.69
2908 | 71626 | LUMINÁRIA PARA JARDIM COM POSTE 2,50 M COM 01 GLOBO - INCLUSO BASE DE CONCRETO PADRÃO GOINFRA E FIXAÇÃO | 0005 | SERVENTE | h | 3.4634 | 30.89
2909 | 71626 | LUMINÁRIA PARA JARDIM COM POSTE 2,50 M COM 01 GLOBO - INCLUSO BASE DE CONCRETO PADRÃO GOINFRA E FIXAÇÃO | 0004 | PEDREIRO | h | 0.8351 | 11.98
2910 | 71626 | LUMINÁRIA PARA JARDIM COM POSTE 2,50 M COM 01 GLOBO - INCLUSO BASE DE CONCRETO PADRÃO GOINFRA E FIXAÇÃO | 0032 | OPERADOR DE BETONEIRA | h | 0.0882 | 0.94
2911 | 71626 | LUMINÁRIA PARA JARDIM COM POSTE 2,50 M COM 01 GLOBO - INCLUSO BASE DE CONCRETO PADRÃO GOINFRA E FIXAÇÃO | 0025 | OFICIAL "B" | h | 0.0039 | 0.06
2912 | 71626 | LUMINÁRIA PARA JARDIM COM POSTE 2,50 M COM 01 GLOBO - INCLUSO BASE DE CONCRETO PADRÃO GOINFRA E FIXAÇÃO | 0008 | AJUDANTE | h | 0.6946 | 6.2
2913 | 71626 | LUMINÁRIA PARA JARDIM COM POSTE 2,50 M COM 01 GLOBO - INCLUSO BASE DE CONCRETO PADRÃO GOINFRA E FIXAÇÃO | 0006 | ARMADOR | h | 0.2783 | 3.99
2914 | 71626 | LUMINÁRIA PARA JARDIM COM POSTE 2,50 M COM 01 GLOBO - INCLUSO BASE DE CONCRETO PADRÃO GOINFRA E FIXAÇÃO | 0012 | ELETRICISTA | h | 0.3226 | 4.63
2915 | 71626 | LUMINÁRIA PARA JARDIM COM POSTE 2,50 M COM 01 GLOBO - INCLUSO BASE DE CONCRETO PADRÃO GOINFRA E FIXAÇÃO | 0010 | CARPINTEIRO | h | 0.0898 | 1.29
2916 | 71626 | LUMINÁRIA PARA JARDIM COM POSTE 2,50 M COM 01 GLOBO - INCLUSO BASE DE CONCRETO PADRÃO GOINFRA E FIXAÇÃO | 4005 | LUMINÁRIA PARA JARDIM COM POSTE 2,50 M COM 01 GLOBO | un | 1 | 263.49
2917 | 71626 | LUMINÁRIA PARA JARDIM COM POSTE 2,50 M COM 01 GLOBO - INCLUSO BASE DE CONCRETO PADRÃO GOINFRA E FIXAÇÃO | 2804 | AREIA GROSSA | m3 | 0.0431 | 3.66
2918 | 71626 | LUMINÁRIA PARA JARDIM COM POSTE 2,50 M COM 01 GLOBO - INCLUSO BASE DE CONCRETO PADRÃO GOINFRA E FIXAÇÃO | 1858 | PONTALETE 3x3" | m | 0.4237 | 1.69
2919 | 71626 | LUMINÁRIA PARA JARDIM COM POSTE 2,50 M COM 01 GLOBO - INCLUSO BASE DE CONCRETO PADRÃO GOINFRA E FIXAÇÃO | 1861 | PREGO 18x24 | Kg | 0.0263 | 0.3
2920 | 71626 | LUMINÁRIA PARA JARDIM COM POSTE 2,50 M COM 01 GLOBO - INCLUSO BASE DE CONCRETO PADRÃO GOINFRA E FIXAÇÃO | 2023 | TABUA PARA FORMA(30CM) | m | 0.214 | 1.72
2921 | 71626 | LUMINÁRIA PARA JARDIM COM POSTE 2,50 M COM 01 GLOBO - INCLUSO BASE DE CONCRETO PADRÃO GOINFRA E FIXAÇÃO | 0104 | AREIA MEDIA | m3 | 0.0159 | 1.59
2922 | 71626 | LUMINÁRIA PARA JARDIM COM POSTE 2,50 M COM 01 GLOBO - INCLUSO BASE DE CONCRETO PADRÃO GOINFRA E FIXAÇÃO | 0102 | ARAME RECOZIDO 18 | Kg | 0.071 | 1.08
2923 | 71626 | LUMINÁRIA PARA JARDIM COM POSTE 2,50 M COM 01 GLOBO - INCLUSO BASE DE CONCRETO PADRÃO GOINFRA E FIXAÇÃO | 2448 | ACO CA-60 B - 5,0 MM | Kg | 0.627 | 3.25
2924 | 71626 | LUMINÁRIA PARA JARDIM COM POSTE 2,50 M COM 01 GLOBO - INCLUSO BASE DE CONCRETO PADRÃO GOINFRA E FIXAÇÃO | 2438 | ACO CA-50 - 8,0 MM (5/16") | Kg | 3.278 | 19.01
2925 | 71626 | LUMINÁRIA PARA JARDIM COM POSTE 2,50 M COM 01 GLOBO - INCLUSO BASE DE CONCRETO PADRÃO GOINFRA E FIXAÇÃO | 2386 | BRITA No. 01 | m3 | 0.0218 | 1.29
2926 | 71626 | LUMINÁRIA PARA JARDIM COM POSTE 2,50 M COM 01 GLOBO - INCLUSO BASE DE CONCRETO PADRÃO GOINFRA E FIXAÇÃO | 2497 | BRITA No.02 | m3 | 0.0242 | 1.43
2927 | 71626 | LUMINÁRIA PARA JARDIM COM POSTE 2,50 M COM 01 GLOBO - INCLUSO BASE DE CONCRETO PADRÃO GOINFRA E FIXAÇÃO | 1215 | CIMENTO PORTLAND C.P. 32 | Kg | 19.3799 | 8.91
2928 | 71627 | LUMINÁRIA PARA JARDIM COM POSTE 2,50 M COM 02 GLOBOS - INCLUSO BASE DE CONCRETO PADRÃO GOINFRA E FIXAÇÃO | 0005 | SERVENTE | h | 3.4634 | 30.89
2929 | 71627 | LUMINÁRIA PARA JARDIM COM POSTE 2,50 M COM 02 GLOBOS - INCLUSO BASE DE CONCRETO PADRÃO GOINFRA E FIXAÇÃO | 0025 | OFICIAL "B" | h | 0.0039 | 0.06
2930 | 71627 | LUMINÁRIA PARA JARDIM COM POSTE 2,50 M COM 02 GLOBOS - INCLUSO BASE DE CONCRETO PADRÃO GOINFRA E FIXAÇÃO | 0004 | PEDREIRO | h | 0.8351 | 11.98
2931 | 71627 | LUMINÁRIA PARA JARDIM COM POSTE 2,50 M COM 02 GLOBOS - INCLUSO BASE DE CONCRETO PADRÃO GOINFRA E FIXAÇÃO | 0032 | OPERADOR DE BETONEIRA | h | 0.0882 | 0.94
2932 | 71627 | LUMINÁRIA PARA JARDIM COM POSTE 2,50 M COM 02 GLOBOS - INCLUSO BASE DE CONCRETO PADRÃO GOINFRA E FIXAÇÃO | 0010 | CARPINTEIRO | h | 0.0898 | 1.29
2933 | 71627 | LUMINÁRIA PARA JARDIM COM POSTE 2,50 M COM 02 GLOBOS - INCLUSO BASE DE CONCRETO PADRÃO GOINFRA E FIXAÇÃO | 0012 | ELETRICISTA | h | 0.6452 | 9.26
2934 | 71627 | LUMINÁRIA PARA JARDIM COM POSTE 2,50 M COM 02 GLOBOS - INCLUSO BASE DE CONCRETO PADRÃO GOINFRA E FIXAÇÃO | 0006 | ARMADOR | h | 0.2783 | 3.99
2935 | 71627 | LUMINÁRIA PARA JARDIM COM POSTE 2,50 M COM 02 GLOBOS - INCLUSO BASE DE CONCRETO PADRÃO GOINFRA E FIXAÇÃO | 0008 | AJUDANTE | h | 1.0172 | 9.07
2936 | 71627 | LUMINÁRIA PARA JARDIM COM POSTE 2,50 M COM 02 GLOBOS - INCLUSO BASE DE CONCRETO PADRÃO GOINFRA E FIXAÇÃO | 2804 | AREIA GROSSA | m3 | 0.0431 | 3.66
2937 | 71627 | LUMINÁRIA PARA JARDIM COM POSTE 2,50 M COM 02 GLOBOS - INCLUSO BASE DE CONCRETO PADRÃO GOINFRA E FIXAÇÃO | 4006 | LUMINÁRIA PARA JARDIM COM POSTE 2,50 M COM 02 GLOBOS | un | 1 | 406.23
2938 | 71627 | LUMINÁRIA PARA JARDIM COM POSTE 2,50 M COM 02 GLOBOS - INCLUSO BASE DE CONCRETO PADRÃO GOINFRA E FIXAÇÃO | 1215 | CIMENTO PORTLAND C.P. 32 | Kg | 19.3799 | 8.91
2939 | 71627 | LUMINÁRIA PARA JARDIM COM POSTE 2,50 M COM 02 GLOBOS - INCLUSO BASE DE CONCRETO PADRÃO GOINFRA E FIXAÇÃO | 2497 | BRITA No.02 | m3 | 0.0242 | 1.43
2940 | 71627 | LUMINÁRIA PARA JARDIM COM POSTE 2,50 M COM 02 GLOBOS - INCLUSO BASE DE CONCRETO PADRÃO GOINFRA E FIXAÇÃO | 2386 | BRITA No. 01 | m3 | 0.0218 | 1.29
2941 | 71627 | LUMINÁRIA PARA JARDIM COM POSTE 2,50 M COM 02 GLOBOS - INCLUSO BASE DE CONCRETO PADRÃO GOINFRA E FIXAÇÃO | 2438 | ACO CA-50 - 8,0 MM (5/16") | Kg | 3.278 | 19.01
2942 | 71627 | LUMINÁRIA PARA JARDIM COM POSTE 2,50 M COM 02 GLOBOS - INCLUSO BASE DE CONCRETO PADRÃO GOINFRA E FIXAÇÃO | 2448 | ACO CA-60 B - 5,0 MM | Kg | 0.627 | 3.25
2943 | 71627 | LUMINÁRIA PARA JARDIM COM POSTE 2,50 M COM 02 GLOBOS - INCLUSO BASE DE CONCRETO PADRÃO GOINFRA E FIXAÇÃO | 0102 | ARAME RECOZIDO 18 | Kg | 0.071 | 1.08
2944 | 71627 | LUMINÁRIA PARA JARDIM COM POSTE 2,50 M COM 02 GLOBOS - INCLUSO BASE DE CONCRETO PADRÃO GOINFRA E FIXAÇÃO | 0104 | AREIA MEDIA | m3 | 0.0159 | 1.59
2945 | 71627 | LUMINÁRIA PARA JARDIM COM POSTE 2,50 M COM 02 GLOBOS - INCLUSO BASE DE CONCRETO PADRÃO GOINFRA E FIXAÇÃO | 2023 | TABUA PARA FORMA(30CM) | m | 0.214 | 1.72
2946 | 71627 | LUMINÁRIA PARA JARDIM COM POSTE 2,50 M COM 02 GLOBOS - INCLUSO BASE DE CONCRETO PADRÃO GOINFRA E FIXAÇÃO | 1861 | PREGO 18x24 | Kg | 0.0263 | 0.3
2947 | 71627 | LUMINÁRIA PARA JARDIM COM POSTE 2,50 M COM 02 GLOBOS - INCLUSO BASE DE CONCRETO PADRÃO GOINFRA E FIXAÇÃO | 1858 | PONTALETE 3x3" | m | 0.4237 | 1.69
2948 | 71630 | LUMINÁRIA DE EMBUTIR REGULÁVEL ("OLHO DE BOI") - BASE E-27 - INCLUSO CORTE NO FORRO | 0012 | ELETRICISTA | h | 0.3226 | 4.63
2949 | 71630 | LUMINÁRIA DE EMBUTIR REGULÁVEL ("OLHO DE BOI") - BASE E-27 - INCLUSO CORTE NO FORRO | 0008 | AJUDANTE | h | 0.3477 | 3.1
2950 | 71630 | LUMINÁRIA DE EMBUTIR REGULÁVEL ("OLHO DE BOI") - BASE E-27 - INCLUSO CORTE NO FORRO | 3644 | LUMINÁRIA DE EMBUTIR REGULÁVEL ("OLHO DE BOI") - BASE E-27 | un | 1 | 47.38
2951 | 71640 | LUMINÁRIA TIPO SINALIZADOR PARA 01 LÂMPADA | 0008 | AJUDANTE | h | 0.3226 | 2.88
2952 | 71640 | LUMINÁRIA TIPO SINALIZADOR PARA 01 LÂMPADA | 0012 | ELETRICISTA | h | 0.3226 | 4.63
2953 | 71640 | LUMINÁRIA TIPO SINALIZADOR PARA 01 LÂMPADA | 3650 | LUMINÁRIA TIPO SINALIZADOR PARA 01 LÂMPADA | un | 1 | 80.97
2954 | 71642 | LUMINÁRIA TIPO SINALIZADOR PARA 02 LÂMPADAS | 0012 | ELETRICISTA | h | 0.3226 | 4.63
2955 | 71642 | LUMINÁRIA TIPO SINALIZADOR PARA 02 LÂMPADAS | 0008 | AJUDANTE | h | 0.3226 | 2.88
2956 | 71642 | LUMINÁRIA TIPO SINALIZADOR PARA 02 LÂMPADAS | 3651 | LUMINÁRIA TIPO SINALIZADOR PARA 02 LÂMPADAS | un | 1 | 209.56
2957 | 71644 | LUMINÁRIA TIPO PLAFON DE SOBREPOR QUADRADA PARA 02 LÂMPADAS | 0008 | AJUDANTE | h | 0.3226 | 2.88
2958 | 71644 | LUMINÁRIA TIPO PLAFON DE SOBREPOR QUADRADA PARA 02 LÂMPADAS | 0012 | ELETRICISTA | h | 0.3226 | 4.63
2959 | 71644 | LUMINÁRIA TIPO PLAFON DE SOBREPOR QUADRADA PARA 02 LÂMPADAS | 3987 | LUMINÁRIA TIPO PLAFON DE SOBREPOR QUADRADA PARA 02 LÂMPADAS | un | 1 | 85.2
2960 | 71645 | LUMINÁRIA TIPO PLAFON DE SOBREPOR REDONDA PARA 02 LÂMPADAS | 0012 | ELETRICISTA | h | 0.3226 | 4.63
2961 | 71645 | LUMINÁRIA TIPO PLAFON DE SOBREPOR REDONDA PARA 02 LÂMPADAS | 0008 | AJUDANTE | h | 0.3226 | 2.88
2962 | 71645 | LUMINÁRIA TIPO PLAFON DE SOBREPOR REDONDA PARA 02 LÂMPADAS | 3986 | LUMINÁRIA TIPO PLAFON DE SOBREPOR REDONDA PARA 02 LÂMPADAS | un | 1 | 41.03
2963 | 71646 | LUMINÁRIA TIPO PLAFON DE EMBUTIR QUADRADA PARA 2 LÂMPADAS - INCLUSO CORTE NO FORRO | 0008 | AJUDANTE | h | 0.3846 | 3.43
2964 | 71646 | LUMINÁRIA TIPO PLAFON DE EMBUTIR QUADRADA PARA 2 LÂMPADAS - INCLUSO CORTE NO FORRO | 0012 | ELETRICISTA | h | 0.3226 | 4.63
2965 | 71646 | LUMINÁRIA TIPO PLAFON DE EMBUTIR QUADRADA PARA 2 LÂMPADAS - INCLUSO CORTE NO FORRO | 4000 | LUMINÁRIA TIPO PLAFON DE EMBUTIR QUADRADA PARA 2 LÂMPADAS | un | 1 | 104.97
2966 | 71655 | LUMINÁRIA CIRCULAR SEM VIDRO PARA QUADRA ATE 400 W - BASE E-40 | 0012 | ELETRICISTA | h | 0.3226 | 4.63
2967 | 71655 | LUMINÁRIA CIRCULAR SEM VIDRO PARA QUADRA ATE 400 W - BASE E-40 | 0008 | AJUDANTE | h | 0.3226 | 2.88
2968 | 71655 | LUMINÁRIA CIRCULAR SEM VIDRO PARA QUADRA ATE 400 W - BASE E-40 | 3915 | LUMINÁRIA CIRCULAR SEM VIDRO PARA QUADRA ATE 400 W - BASE E-40 | un | 1 | 185.14
2969 | 71660 | LUMINÁRIA CIRCULAR COM VIDRO PARA QUADRA ATÉ 400 W - BASE E-40 | 0008 | AJUDANTE | h | 0.3226 | 2.88
2970 | 71660 | LUMINÁRIA CIRCULAR COM VIDRO PARA QUADRA ATÉ 400 W - BASE E-40 | 0012 | ELETRICISTA | h | 0.3226 | 4.63
2971 | 71660 | LUMINÁRIA CIRCULAR COM VIDRO PARA QUADRA ATÉ 400 W - BASE E-40 | 3649 | LUMINÁRIA CIRCULAR COM VIDRO PARA QUADRA ATÉ 400 W - BASE E-40 | un | 1 | 263
2972 | 71670 | LUMINÁRIA DE SOBREPOR USO AO TEMPO (TARTARUGA) - BASE E-27 | 0012 | ELETRICISTA | h | 0.3226 | 4.63
2973 | 71670 | LUMINÁRIA DE SOBREPOR USO AO TEMPO (TARTARUGA) - BASE E-27 | 0008 | AJUDANTE | h | 0.3226 | 2.88
2974 | 71670 | LUMINÁRIA DE SOBREPOR USO AO TEMPO (TARTARUGA) - BASE E-27 | 3648 | LUMINÁRIA DE SOBREPOR USO AO TEMPO (TARTARUGA) - BASE E-27 | un | 1 | 90.9
2975 | 71679 | LUMINÁRIA - BASE EM CONCRETO PADRÃO GOINFRA PARA AS LUMINÁRIAS TIPO PROJETOR ( CASO NECESSÁRIO ) | 0010 | CARPINTEIRO | h | 0.1497 | 2.15
2976 | 71679 | LUMINÁRIA - BASE EM CONCRETO PADRÃO GOINFRA PARA AS LUMINÁRIAS TIPO PROJETOR ( CASO NECESSÁRIO ) | 0008 | AJUDANTE | h | 0.2724 | 2.43
2977 | 71679 | LUMINÁRIA - BASE EM CONCRETO PADRÃO GOINFRA PARA AS LUMINÁRIAS TIPO PROJETOR ( CASO NECESSÁRIO ) | 0006 | ARMADOR | h | 0.1162 | 1.67
2978 | 71679 | LUMINÁRIA - BASE EM CONCRETO PADRÃO GOINFRA PARA AS LUMINÁRIAS TIPO PROJETOR ( CASO NECESSÁRIO ) | 0005 | SERVENTE | h | 0.9987 | 8.91
2979 | 71679 | LUMINÁRIA - BASE EM CONCRETO PADRÃO GOINFRA PARA AS LUMINÁRIAS TIPO PROJETOR ( CASO NECESSÁRIO ) | 0004 | PEDREIRO | h | 0.2426 | 3.48
2980 | 71679 | LUMINÁRIA - BASE EM CONCRETO PADRÃO GOINFRA PARA AS LUMINÁRIAS TIPO PROJETOR ( CASO NECESSÁRIO ) | 0025 | OFICIAL "B" | h | 0.02 | 0.29
2981 | 71679 | LUMINÁRIA - BASE EM CONCRETO PADRÃO GOINFRA PARA AS LUMINÁRIAS TIPO PROJETOR ( CASO NECESSÁRIO ) | 1858 | PONTALETE 3x3" | m | 0.7062 | 2.81
2982 | 71679 | LUMINÁRIA - BASE EM CONCRETO PADRÃO GOINFRA PARA AS LUMINÁRIAS TIPO PROJETOR ( CASO NECESSÁRIO ) | 1861 | PREGO 18x24 | Kg | 0.0438 | 0.49
2983 | 71679 | LUMINÁRIA - BASE EM CONCRETO PADRÃO GOINFRA PARA AS LUMINÁRIAS TIPO PROJETOR ( CASO NECESSÁRIO ) | 2023 | TABUA PARA FORMA(30CM) | m | 0.3567 | 2.87
2984 | 71679 | LUMINÁRIA - BASE EM CONCRETO PADRÃO GOINFRA PARA AS LUMINÁRIAS TIPO PROJETOR ( CASO NECESSÁRIO ) | 0104 | AREIA MEDIA | m3 | 0.0353 | 3.53
2985 | 71679 | LUMINÁRIA - BASE EM CONCRETO PADRÃO GOINFRA PARA AS LUMINÁRIAS TIPO PROJETOR ( CASO NECESSÁRIO ) | 0102 | ARAME RECOZIDO 18 | Kg | 0.0306 | 0.46
2986 | 71679 | LUMINÁRIA - BASE EM CONCRETO PADRÃO GOINFRA PARA AS LUMINÁRIAS TIPO PROJETOR ( CASO NECESSÁRIO ) | 2448 | ACO CA-60 B - 5,0 MM | Kg | 0.6688 | 3.46
2987 | 71679 | LUMINÁRIA - BASE EM CONCRETO PADRÃO GOINFRA PARA AS LUMINÁRIAS TIPO PROJETOR ( CASO NECESSÁRIO ) | 2438 | ACO CA-50 - 8,0 MM (5/16") | Kg | 1.012 | 5.87
2988 | 71679 | LUMINÁRIA - BASE EM CONCRETO PADRÃO GOINFRA PARA AS LUMINÁRIAS TIPO PROJETOR ( CASO NECESSÁRIO ) | 2386 | BRITA No. 01 | m3 | 0.009 | 0.53
2989 | 71679 | LUMINÁRIA - BASE EM CONCRETO PADRÃO GOINFRA PARA AS LUMINÁRIAS TIPO PROJETOR ( CASO NECESSÁRIO ) | 2497 | BRITA No.02 | m3 | 0.021 | 1.24
2990 | 71679 | LUMINÁRIA - BASE EM CONCRETO PADRÃO GOINFRA PARA AS LUMINÁRIAS TIPO PROJETOR ( CASO NECESSÁRIO ) | 1215 | CIMENTO PORTLAND C.P. 32 | Kg | 11.3106 | 5.2
2991 | 71682 | LUMINÁRIA TIPO PROJETOR CIRCULAR ATÉ 200 W - BASE E-27 | 0008 | AJUDANTE | h | 0.3226 | 2.88
2992 | 71682 | LUMINÁRIA TIPO PROJETOR CIRCULAR ATÉ 200 W - BASE E-27 | 0012 | ELETRICISTA | h | 0.3226 | 4.63
2993 | 71682 | LUMINÁRIA TIPO PROJETOR CIRCULAR ATÉ 200 W - BASE E-27 | 4007 | LUMINÁRIA TIPO PROJETOR CIRCULAR ATÉ 200 W - BASE E-27 | un | 1 | 63.82
2994 | 71683 | LUMINÁRIA TIPO PROJETOR CIRCULAR ATÉ 400 W - BASE E-40 | 0012 | ELETRICISTA | h | 0.3226 | 4.63
2995 | 71683 | LUMINÁRIA TIPO PROJETOR CIRCULAR ATÉ 400 W - BASE E-40 | 0008 | AJUDANTE | h | 0.3226 | 2.88
2996 | 71683 | LUMINÁRIA TIPO PROJETOR CIRCULAR ATÉ 400 W - BASE E-40 | 4008 | LUMINÁRIA TIPO PROJETOR CIRCULAR ATÉ 400 W - BASE E-40 | un | 1 | 354.13
2997 | 71684 | LUMINÁRIA TIPO PROJETOR RETANGULAR ATÉ 400 W - BASE E-40 | 0008 | AJUDANTE | h | 0.3226 | 2.88
2998 | 71684 | LUMINÁRIA TIPO PROJETOR RETANGULAR ATÉ 400 W - BASE E-40 | 0012 | ELETRICISTA | h | 0.3226 | 4.63
2999 | 71684 | LUMINÁRIA TIPO PROJETOR RETANGULAR ATÉ 400 W - BASE E-40 | 4009 | LUMINÁRIA TIPO PROJETOR RETANGULAR ATÉ 400 W - BASE E-40 | un | 1 | 150.39
3000 | 71685 | LUMINÁRIA TIPO PROJETOR RETANGULAR COM PORTA REATOR ATÉ 400 W - BASE E-40 | 0012 | ELETRICISTA | h | 0.3226 | 4.63
3001 | 71685 | LUMINÁRIA TIPO PROJETOR RETANGULAR COM PORTA REATOR ATÉ 400 W - BASE E-40 | 0008 | AJUDANTE | h | 0.3226 | 2.88
3002 | 71685 | LUMINÁRIA TIPO PROJETOR RETANGULAR COM PORTA REATOR ATÉ 400 W - BASE E-40 | 4010 | LUMINÁRIA TIPO PROJETOR RETANGULAR COM PORTA REATOR ATÉ 400 W - BASE E-40 | un | 1 | 259.04
3003 | 71686 | LUMINÁRIA TIPO PROJETOR RETANGULAR ATÉ 1000 W - BASE E-40 | 0008 | AJUDANTE | h | 0.3226 | 2.88
3004 | 71686 | LUMINÁRIA TIPO PROJETOR RETANGULAR ATÉ 1000 W - BASE E-40 | 0012 | ELETRICISTA | h | 0.3226 | 4.63
3005 | 71686 | LUMINÁRIA TIPO PROJETOR RETANGULAR ATÉ 1000 W - BASE E-40 | 4011 | LUMINÁRIA TIPO PROJETOR RETANGULAR ATÉ 1000 W - BASE E-40 | un | 1 | 339.26
3006 | 71687 | LUMINÁRIA TIPO PROJETOR RETANGULAR ATÉ 2000 W - BASE E-40 | 0012 | ELETRICISTA | h | 0.3226 | 4.63
3007 | 71687 | LUMINÁRIA TIPO PROJETOR RETANGULAR ATÉ 2000 W - BASE E-40 | 0008 | AJUDANTE | h | 0.3226 | 2.88
3008 | 71687 | LUMINÁRIA TIPO PROJETOR RETANGULAR ATÉ 2000 W - BASE E-40 | 4012 | LUMINÁRIA TIPO PROJETOR RETANGULAR ATÉ 2000 W - BASE E-40 | un | 1 | 339.26
3009 | 71688 | LUMINÁRIA TIPO SPOT DE SOBREPOR PARA 01 LÂMPADA | 0008 | AJUDANTE | h | 0.3226 | 2.88
3010 | 71688 | LUMINÁRIA TIPO SPOT DE SOBREPOR PARA 01 LÂMPADA | 0012 | ELETRICISTA | h | 0.3226 | 4.63
3011 | 71688 | LUMINÁRIA TIPO SPOT DE SOBREPOR PARA 01 LÂMPADA | 4001 | LUMINÁRIA TIPO SPOT DE SOBREPOR PARA 01 LÂMPADA | un | 1 | 61.54
3012 | 71689 | LUMINÁRIA TIPO SPOT DE SOBREPOR PARA 02 LÂMPADAS | 0012 | ELETRICISTA | h | 0.3226 | 4.63
3013 | 71689 | LUMINÁRIA TIPO SPOT DE SOBREPOR PARA 02 LÂMPADAS | 0008 | AJUDANTE | h | 0.3226 | 2.88
3014 | 71689 | LUMINÁRIA TIPO SPOT DE SOBREPOR PARA 02 LÂMPADAS | 4002 | LUMINÁRIA TIPO SPOT DE SOBREPOR PARA 02 LÂMPADAS | un | 1 | 43.63
3015 | 71700 | LUVA EM AÇO GALVANIZADO DIÂMETRO 1/2" | 0012 | ELETRICISTA | h | 0.03 | 0.43
3016 | 71700 | LUVA EM AÇO GALVANIZADO DIÂMETRO 1/2" | 0008 | AJUDANTE | h | 0.03 | 0.27
3017 | 71700 | LUVA EM AÇO GALVANIZADO DIÂMETRO 1/2" | 3363 | LUVA EM AÇO GALVANIZADO DIAMETRO 1/2" | un | 1 | 1.16
3018 | 71701 | LUVA EM AÇO GALVANIZADO DIÂMETRO 3/4" | 0008 | AJUDANTE | h | 0.04 | 0.36
3019 | 71701 | LUVA EM AÇO GALVANIZADO DIÂMETRO 3/4" | 0012 | ELETRICISTA | h | 0.04 | 0.57
3020 | 71701 | LUVA EM AÇO GALVANIZADO DIÂMETRO 3/4" | 3367 | LUVA EM AÇO GALVANIZADO DIAMETRO 3/4" | un | 1 | 1.24
3021 | 71702 | LUVA EM AÇO GALVANIZADO DIÂMETRO 1" | 0012 | ELETRICISTA | h | 0.06 | 0.86
3022 | 71702 | LUVA EM AÇO GALVANIZADO DIÂMETRO 1" | 0008 | AJUDANTE | h | 0.06 | 0.54
3023 | 71702 | LUVA EM AÇO GALVANIZADO DIÂMETRO 1" | 3360 | LUVA EM AÇO GALVANIZADO DIAMETRO 1" | un | 1 | 1.44
3024 | 71703 | LUVA EM AÇO GALVANIZADO DIÂMETRO 1.1/4" | 0008 | AJUDANTE | h | 0.08 | 0.71
3025 | 71703 | LUVA EM AÇO GALVANIZADO DIÂMETRO 1.1/4" | 0012 | ELETRICISTA | h | 0.08 | 1.15
3026 | 71703 | LUVA EM AÇO GALVANIZADO DIÂMETRO 1.1/4" | 3362 | LUVA EM AÇO GALVANIZADO DIAMETRO 1.1/4" | un | 1 | 2.55
3027 | 71704 | LUVA EM AÇO GALVANIZADO DIÂMETRO 1.1/2" | 0012 | ELETRICISTA | h | 0.11 | 1.58
3028 | 71704 | LUVA EM AÇO GALVANIZADO DIÂMETRO 1.1/2" | 0008 | AJUDANTE | h | 0.11 | 0.98
3029 | 71704 | LUVA EM AÇO GALVANIZADO DIÂMETRO 1.1/2" | 3361 | LUVA EM AÇO GALVANIZADO DIAMETRO 1.1/2" | un | 1 | 3.7
3030 | 71705 | LUVA EM AÇO GALVANIZADO DIÂMETRO 2" | 0008 | AJUDANTE | h | 0.13 | 1.16
3031 | 71705 | LUVA EM AÇO GALVANIZADO DIÂMETRO 2" | 0012 | ELETRICISTA | h | 0.13 | 1.87
3032 | 71705 | LUVA EM AÇO GALVANIZADO DIÂMETRO 2" | 3364 | LUVA EM AÇO GALVANIZADO DIAMETRO 2" | un | 1 | 5.15
3033 | 71706 | LUVA EM AÇO GALVANIZADO DIÂMETRO 2.1/2" | 0012 | ELETRICISTA | h | 0.25 | 3.59
3034 | 71706 | LUVA EM AÇO GALVANIZADO DIÂMETRO 2.1/2" | 0008 | AJUDANTE | h | 0.25 | 2.23
3035 | 71706 | LUVA EM AÇO GALVANIZADO DIÂMETRO 2.1/2" | 3365 | LUVA EM AÇO GALVANIZADO DIAMETRO 2.1/2" | un | 1 | 7.53
3036 | 71707 | LUVA EM AÇO GALVANIZADO DIÂMETRO 3" | 0008 | AJUDANTE | h | 0.43 | 3.84
3037 | 71707 | LUVA EM AÇO GALVANIZADO DIÂMETRO 3" | 0012 | ELETRICISTA | h | 0.43 | 6.17
3038 | 71707 | LUVA EM AÇO GALVANIZADO DIÂMETRO 3" | 3366 | LUVA EM AÇO GALVANIZADO DIAMETRO 3" | un | 1 | 11.46
3039 | 71708 | LUVA EM AÇO GALVANIZADO DIÂMETRO 4" | 0012 | ELETRICISTA | h | 0.55 | 7.89
3040 | 71708 | LUVA EM AÇO GALVANIZADO DIÂMETRO 4" | 0008 | AJUDANTE | h | 0.55 | 4.91
3041 | 71708 | LUVA EM AÇO GALVANIZADO DIÂMETRO 4" | 3368 | LUVA EM AÇO GALVANIZADO DIAMETRO 4" | un | 1 | 18.08
3042 | 71710 | LUVA DE REDUÇÃO EM AÇO GALVANIZADO 1.1/2" X 3/4" | 0008 | AJUDANTE | h | 0.28 | 2.5
3043 | 71710 | LUVA DE REDUÇÃO EM AÇO GALVANIZADO 1.1/2" X 3/4" | 0012 | ELETRICISTA | h | 0.28 | 4.02
3044 | 71710 | LUVA DE REDUÇÃO EM AÇO GALVANIZADO 1.1/2" X 3/4" | 3785 | LUVA DE REDUÇÃO EM AÇO GALV.1.1/2" X 3/4" | un | 1 | 13.88
3045 | 71720 | LUVA EM AÇO ZINCADO DIÂMETRO 1/2" | 0012 | ELETRICISTA | h | 0.03 | 0.43
3046 | 71720 | LUVA EM AÇO ZINCADO DIÂMETRO 1/2" | 0008 | AJUDANTE | h | 0.03 | 0.27
3047 | 71720 | LUVA EM AÇO ZINCADO DIÂMETRO 1/2" | 3372 | LUVA EM AÇO ZINCADO DIAMETRO 1/2" | un | 1 | 0.94
3048 | 71721 | LUVA EM AÇO ZINCADO DIÂMETRO 1" | 0008 | AJUDANTE | h | 0.06 | 0.54
3049 | 71721 | LUVA EM AÇO ZINCADO DIÂMETRO 1" | 0012 | ELETRICISTA | h | 0.06 | 0.86
3050 | 71721 | LUVA EM AÇO ZINCADO DIÂMETRO 1" | 3369 | LUVA EM AÇO ZINCADO DIAMETRO 1" | un | 1 | 2.08
3051 | 71722 | LUVA EM AÇO ZINCADO DIÂMETRO 3/4" | 0012 | ELETRICISTA | h | 0.04 | 0.57
3052 | 71722 | LUVA EM AÇO ZINCADO DIÂMETRO 3/4" | 0008 | AJUDANTE | h | 0.04 | 0.36
3053 | 71722 | LUVA EM AÇO ZINCADO DIÂMETRO 3/4" | 3376 | LUVA EM AÇO ZINCADO DIAMETRO 3/4" | un | 1 | 0.95
3054 | 71723 | LUVA EM AÇO ZINCADO DIÂMETRO 1.1/4" | 0008 | AJUDANTE | h | 0.08 | 0.71
3055 | 71723 | LUVA EM AÇO ZINCADO DIÂMETRO 1.1/4" | 0012 | ELETRICISTA | h | 0.08 | 1.15
3056 | 71723 | LUVA EM AÇO ZINCADO DIÂMETRO 1.1/4" | 3371 | LUVA EM AÇO ZINCADO DIAMETRO 1.1/4" | un | 1 | 3.17
3057 | 71724 | LUVA EM AÇO ZINCADO DIÂMETRO 1.1/2" | 0012 | ELETRICISTA | h | 0.11 | 1.58
3058 | 71724 | LUVA EM AÇO ZINCADO DIÂMETRO 1.1/2" | 0008 | AJUDANTE | h | 0.11 | 0.98
3059 | 71724 | LUVA EM AÇO ZINCADO DIÂMETRO 1.1/2" | 3370 | LUVA EM AÇO ZINCADO DIAMETRO 1.1/2" | un | 1 | 3.71
3060 | 71725 | LUVA EM AÇO ZINCADO DIÂMETRO 2" | 0008 | AJUDANTE | h | 0.13 | 1.16
3061 | 71725 | LUVA EM AÇO ZINCADO DIÂMETRO 2" | 0012 | ELETRICISTA | h | 0.13 | 1.87
3062 | 71725 | LUVA EM AÇO ZINCADO DIÂMETRO 2" | 3373 | LUVA EM AÇO ZINCADO DIAMETRO 2" | un | 1 | 5.74
3063 | 71726 | LUVA EM AÇO ZINCADO DIÂMETRO 2.1/2" | 0012 | ELETRICISTA | h | 0.25 | 3.59
3064 | 71726 | LUVA EM AÇO ZINCADO DIÂMETRO 2.1/2" | 0008 | AJUDANTE | h | 0.25 | 2.23
3065 | 71726 | LUVA EM AÇO ZINCADO DIÂMETRO 2.1/2" | 3374 | LUVA EM AÇO ZINCADO DIAMETRO 2.1/2" | un | 1 | 6.32
3066 | 71727 | LUVA EM AÇO ZINCADO DIÂMETRO 3" | 0008 | AJUDANTE | h | 0.43 | 3.84
3067 | 71727 | LUVA EM AÇO ZINCADO DIÂMETRO 3" | 0012 | ELETRICISTA | h | 0.43 | 6.17
3068 | 71727 | LUVA EM AÇO ZINCADO DIÂMETRO 3" | 3375 | LUVA EM AÇO ZINCADO DIAMETRO 3" | un | 1 | 9.77
3069 | 71728 | LUVA EM AÇO ZINCADO DIÂMETRO 4" | 0012 | ELETRICISTA | h | 0.55 | 7.89
3070 | 71728 | LUVA EM AÇO ZINCADO DIÂMETRO 4" | 0008 | AJUDANTE | h | 0.55 | 4.91
3071 | 71728 | LUVA EM AÇO ZINCADO DIÂMETRO 4" | 3377 | LUVA EM AÇO ZINCADO DIAMETRO 4" | un | 1 | 15.1
3072 | 71740 | LUVA PVC ROSQUEAVEL DIAMETRO 1/2" | 0008 | AJUDANTE | h | 0.02 | 0.18
3073 | 71740 | LUVA PVC ROSQUEAVEL DIAMETRO 1/2" | 0012 | ELETRICISTA | h | 0.02 | 0.29
3074 | 71740 | LUVA PVC ROSQUEAVEL DIAMETRO 1/2" | 3381 | LUVA PVC ROSQUEAVEL DIAMETRO 1/2" | un | 1 | 0.34
3075 | 71741 | LUVA PVC ROSQUEAVEL DIAMETRO 3/4" | 0012 | ELETRICISTA | h | 0.03 | 0.43
3076 | 71741 | LUVA PVC ROSQUEAVEL DIAMETRO 3/4" | 0008 | AJUDANTE | h | 0.03 | 0.27
3077 | 71741 | LUVA PVC ROSQUEAVEL DIAMETRO 3/4" | 3385 | LUVA PVC ROSQUEAVEL DIAMETRO 3/4" | un | 1 | 0.5
3078 | 71742 | LUVA PVC ROSQUEAVEL DIAMETRO 1" | 0008 | AJUDANTE | h | 0.05 | 0.45
3079 | 71742 | LUVA PVC ROSQUEAVEL DIAMETRO 1" | 0012 | ELETRICISTA | h | 0.05 | 0.72
3080 | 71742 | LUVA PVC ROSQUEAVEL DIAMETRO 1" | 3378 | LUVA PVC ROSQUEAVEL DIAMETRO 1" | un | 1 | 0.7
3081 | 71743 | LUVA PVC ROSQUEAVEL DIAMETRO 1.1/4" | 0012 | ELETRICISTA | h | 0.07 | 1
3082 | 71743 | LUVA PVC ROSQUEAVEL DIAMETRO 1.1/4" | 0008 | AJUDANTE | h | 0.07 | 0.62
3083 | 71743 | LUVA PVC ROSQUEAVEL DIAMETRO 1.1/4" | 3380 | LUVA PVC ROSQUEAVEL DIAMETRO 1.1/4" | un | 1 | 1.09
3084 | 71744 | LUVA PVC ROSQUEAVEL DIAMETRO 1.1/2" | 0008 | AJUDANTE | h | 0.09 | 0.8
3085 | 71744 | LUVA PVC ROSQUEAVEL DIAMETRO 1.1/2" | 0012 | ELETRICISTA | h | 0.09 | 1.29
3086 | 71744 | LUVA PVC ROSQUEAVEL DIAMETRO 1.1/2" | 3379 | LUVA PVC ROSQUEAVEL DIAMETRO 1.1/2" | un | 1 | 1.5
3087 | 71745 | LUVA PVC ROSQUEAVEL DIAMETRO 2" | 0012 | ELETRICISTA | h | 0.1 | 1.44
3088 | 71745 | LUVA PVC ROSQUEAVEL DIAMETRO 2" | 0008 | AJUDANTE | h | 0.1 | 0.89
3089 | 71745 | LUVA PVC ROSQUEAVEL DIAMETRO 2" | 3382 | LUVA PVC ROSQUEAVEL DIAMETRO 2" | un | 1 | 2.18
3090 | 71746 | LUVA PVC ROSQUEAVEL DIAMETRO 2.1/2" | 0008 | AJUDANTE | h | 0.2 | 1.78
3091 | 71746 | LUVA PVC ROSQUEAVEL DIAMETRO 2.1/2" | 0012 | ELETRICISTA | h | 0.2 | 2.87
3092 | 71746 | LUVA PVC ROSQUEAVEL DIAMETRO 2.1/2" | 3383 | LUVA PVC ROSQUEAVEL DIAMETRO 2.1/2" | un | 1 | 4.84
3093 | 71747 | LUVA PVC ROSQUEAVEL DIAMETRO 3" | 0012 | ELETRICISTA | h | 0.38 | 5.45
3094 | 71747 | LUVA PVC ROSQUEAVEL DIAMETRO 3" | 0008 | AJUDANTE | h | 0.38 | 3.39
3095 | 71747 | LUVA PVC ROSQUEAVEL DIAMETRO 3" | 3384 | LUVA PVC ROSQUEAVEL DIAMETRO 3" | un | 1 | 6.5
3096 | 71748 | LUVA PVC ROSQUEAVEL DIAMETRO 4" | 0008 | AJUDANTE | h | 0.48 | 4.28
3097 | 71748 | LUVA PVC ROSQUEAVEL DIAMETRO 4" | 0012 | ELETRICISTA | h | 0.48 | 6.89
3098 | 71748 | LUVA PVC ROSQUEAVEL DIAMETRO 4" | 3387 | LUVA PVC ROSQUEAVEL DIAMETRO 4" | un | 1 | 11.43
3099 | 71750 | MANILHA-SAPATILHA EM AÇO GALVANIZADO | 0012 | ELETRICISTA | h | 0.4 | 5.74
3100 | 71750 | MANILHA-SAPATILHA EM AÇO GALVANIZADO | 0008 | AJUDANTE | h | 0.4 | 3.57
3101 | 71750 | MANILHA-SAPATILHA EM AÇO GALVANIZADO | 3958 | MANILHA-SAPATILHA EM AÇO GALVANIZADO | un | 1 | 10.69
3102 | 71761 | MURETA MEDIÇÃO ALVEN. 1 1/2 V.(35CM) REBOC.C/PINTURA ACRÍL. E LAJE CONC. 20MPA MALHA 8.0MM CADA 10CM REVEST.C/ARGAMASSA 1:3 C/ IMPERMEABILIZANTE | 0005 | SERVENTE | h | 5.7 | 50.84
3103 | 71761 | MURETA MEDIÇÃO ALVEN. 1 1/2 V.(35CM) REBOC.C/PINTURA ACRÍL. E LAJE CONC. 20MPA MALHA 8.0MM CADA 10CM REVEST.C/ARGAMASSA 1:3 C/ IMPERMEABILIZANTE | 0018 | PINTOR | h | 0.76 | 10.91
3104 | 71761 | MURETA MEDIÇÃO ALVEN. 1 1/2 V.(35CM) REBOC.C/PINTURA ACRÍL. E LAJE CONC. 20MPA MALHA 8.0MM CADA 10CM REVEST.C/ARGAMASSA 1:3 C/ IMPERMEABILIZANTE | 0004 | PEDREIRO | h | 3.26 | 46.78
3105 | 71761 | MURETA MEDIÇÃO ALVEN. 1 1/2 V.(35CM) REBOC.C/PINTURA ACRÍL. E LAJE CONC. 20MPA MALHA 8.0MM CADA 10CM REVEST.C/ARGAMASSA 1:3 C/ IMPERMEABILIZANTE | 0032 | OPERADOR DE BETONEIRA | h | 0.16 | 1.71
3106 | 71761 | MURETA MEDIÇÃO ALVEN. 1 1/2 V.(35CM) REBOC.C/PINTURA ACRÍL. E LAJE CONC. 20MPA MALHA 8.0MM CADA 10CM REVEST.C/ARGAMASSA 1:3 C/ IMPERMEABILIZANTE | 0006 | ARMADOR | h | 0.31 | 4.45
3107 | 71761 | MURETA MEDIÇÃO ALVEN. 1 1/2 V.(35CM) REBOC.C/PINTURA ACRÍL. E LAJE CONC. 20MPA MALHA 8.0MM CADA 10CM REVEST.C/ARGAMASSA 1:3 C/ IMPERMEABILIZANTE | 0010 | CARPINTEIRO | h | 0.69 | 9.9
3108 | 71761 | MURETA MEDIÇÃO ALVEN. 1 1/2 V.(35CM) REBOC.C/PINTURA ACRÍL. E LAJE CONC. 20MPA MALHA 8.0MM CADA 10CM REVEST.C/ARGAMASSA 1:3 C/ IMPERMEABILIZANTE | 0008 | AJUDANTE | h | 0.49 | 4.37
3109 | 71761 | MURETA MEDIÇÃO ALVEN. 1 1/2 V.(35CM) REBOC.C/PINTURA ACRÍL. E LAJE CONC. 20MPA MALHA 8.0MM CADA 10CM REVEST.C/ARGAMASSA 1:3 C/ IMPERMEABILIZANTE | 1674 | LIXA PARA PAREDE ( NÚMERO 100 ) | un | 0.22 | 0.18
3110 | 71761 | MURETA MEDIÇÃO ALVEN. 1 1/2 V.(35CM) REBOC.C/PINTURA ACRÍL. E LAJE CONC. 20MPA MALHA 8.0MM CADA 10CM REVEST.C/ARGAMASSA 1:3 C/ IMPERMEABILIZANTE | 2380 | ESCORA ROLIÇA (TIPO EUCALIPTO) | m | 1.09 | 2.07
3111 | 71761 | MURETA MEDIÇÃO ALVEN. 1 1/2 V.(35CM) REBOC.C/PINTURA ACRÍL. E LAJE CONC. 20MPA MALHA 8.0MM CADA 10CM REVEST.C/ARGAMASSA 1:3 C/ IMPERMEABILIZANTE | 2023 | TABUA PARA FORMA(30CM) | m | 0.84 | 6.76
3112 | 71761 | MURETA MEDIÇÃO ALVEN. 1 1/2 V.(35CM) REBOC.C/PINTURA ACRÍL. E LAJE CONC. 20MPA MALHA 8.0MM CADA 10CM REVEST.C/ARGAMASSA 1:3 C/ IMPERMEABILIZANTE | 1973 | SIKA 1 / VEDACIT (D=1,00) OU EQUIVALENTE | Kg | 0.1 | 0.51
3113 | 71761 | MURETA MEDIÇÃO ALVEN. 1 1/2 V.(35CM) REBOC.C/PINTURA ACRÍL. E LAJE CONC. 20MPA MALHA 8.0MM CADA 10CM REVEST.C/ARGAMASSA 1:3 C/ IMPERMEABILIZANTE | 1968 | SARRAFO DE MADEIRA 10 CM | m | 0.6 | 3.75
3114 | 71761 | MURETA MEDIÇÃO ALVEN. 1 1/2 V.(35CM) REBOC.C/PINTURA ACRÍL. E LAJE CONC. 20MPA MALHA 8.0MM CADA 10CM REVEST.C/ARGAMASSA 1:3 C/ IMPERMEABILIZANTE | 2294 | SELADOR ACRILICO | l | 0.26 | 1.85
3115 | 71761 | MURETA MEDIÇÃO ALVEN. 1 1/2 V.(35CM) REBOC.C/PINTURA ACRÍL. E LAJE CONC. 20MPA MALHA 8.0MM CADA 10CM REVEST.C/ARGAMASSA 1:3 C/ IMPERMEABILIZANTE | 2033 | TIJOLO COMUM MACIÇO (4,5x9x19cm) | un | 183.02 | 84.19
3116 | 71761 | MURETA MEDIÇÃO ALVEN. 1 1/2 V.(35CM) REBOC.C/PINTURA ACRÍL. E LAJE CONC. 20MPA MALHA 8.0MM CADA 10CM REVEST.C/ARGAMASSA 1:3 C/ IMPERMEABILIZANTE | 2051 | TINTA LATEX ACRILICA - SEMI BRILHO | l | 0.49 | 9.72
3117 | 71761 | MURETA MEDIÇÃO ALVEN. 1 1/2 V.(35CM) REBOC.C/PINTURA ACRÍL. E LAJE CONC. 20MPA MALHA 8.0MM CADA 10CM REVEST.C/ARGAMASSA 1:3 C/ IMPERMEABILIZANTE | 1861 | PREGO 18x24 | Kg | 0.14 | 1.57
3118 | 71761 | MURETA MEDIÇÃO ALVEN. 1 1/2 V.(35CM) REBOC.C/PINTURA ACRÍL. E LAJE CONC. 20MPA MALHA 8.0MM CADA 10CM REVEST.C/ARGAMASSA 1:3 C/ IMPERMEABILIZANTE | 1858 | PONTALETE 3x3" | m | 0.01 | 0.04
3119 | 71761 | MURETA MEDIÇÃO ALVEN. 1 1/2 V.(35CM) REBOC.C/PINTURA ACRÍL. E LAJE CONC. 20MPA MALHA 8.0MM CADA 10CM REVEST.C/ARGAMASSA 1:3 C/ IMPERMEABILIZANTE | 1215 | CIMENTO PORTLAND C.P. 32 | Kg | 38.3 | 17.62
3120 | 71761 | MURETA MEDIÇÃO ALVEN. 1 1/2 V.(35CM) REBOC.C/PINTURA ACRÍL. E LAJE CONC. 20MPA MALHA 8.0MM CADA 10CM REVEST.C/ARGAMASSA 1:3 C/ IMPERMEABILIZANTE | 1696 | COMPENSADO RESINADO COLA FENÓLICA 12 MM 2,2X1,1 | m2 | 0.23 | 3.75
3121 | 71761 | MURETA MEDIÇÃO ALVEN. 1 1/2 V.(35CM) REBOC.C/PINTURA ACRÍL. E LAJE CONC. 20MPA MALHA 8.0MM CADA 10CM REVEST.C/ARGAMASSA 1:3 C/ IMPERMEABILIZANTE | 1263 | DESMOLDANTE PARA CONCRETO | l | 0.05 | 0.24
3122 | 71761 | MURETA MEDIÇÃO ALVEN. 1 1/2 V.(35CM) REBOC.C/PINTURA ACRÍL. E LAJE CONC. 20MPA MALHA 8.0MM CADA 10CM REVEST.C/ARGAMASSA 1:3 C/ IMPERMEABILIZANTE | 1221 | CAL HIDRATADA | Kg | 17.95 | 13.46
3123 | 71761 | MURETA MEDIÇÃO ALVEN. 1 1/2 V.(35CM) REBOC.C/PINTURA ACRÍL. E LAJE CONC. 20MPA MALHA 8.0MM CADA 10CM REVEST.C/ARGAMASSA 1:3 C/ IMPERMEABILIZANTE | 2497 | BRITA No.02 | m3 | 0.03 | 1.77
3124 | 71761 | MURETA MEDIÇÃO ALVEN. 1 1/2 V.(35CM) REBOC.C/PINTURA ACRÍL. E LAJE CONC. 20MPA MALHA 8.0MM CADA 10CM REVEST.C/ARGAMASSA 1:3 C/ IMPERMEABILIZANTE | 2386 | BRITA No. 01 | m3 | 0.03 | 1.77
3125 | 71761 | MURETA MEDIÇÃO ALVEN. 1 1/2 V.(35CM) REBOC.C/PINTURA ACRÍL. E LAJE CONC. 20MPA MALHA 8.0MM CADA 10CM REVEST.C/ARGAMASSA 1:3 C/ IMPERMEABILIZANTE | 2438 | ACO CA-50 - 8,0 MM (5/16") | Kg | 4.32 | 25.06
3126 | 71761 | MURETA MEDIÇÃO ALVEN. 1 1/2 V.(35CM) REBOC.C/PINTURA ACRÍL. E LAJE CONC. 20MPA MALHA 8.0MM CADA 10CM REVEST.C/ARGAMASSA 1:3 C/ IMPERMEABILIZANTE | 0105 | ARAME GALVANIZADO No. 14 | Kg | 0.0044 | 0.07
3127 | 71761 | MURETA MEDIÇÃO ALVEN. 1 1/2 V.(35CM) REBOC.C/PINTURA ACRÍL. E LAJE CONC. 20MPA MALHA 8.0MM CADA 10CM REVEST.C/ARGAMASSA 1:3 C/ IMPERMEABILIZANTE | 0102 | ARAME RECOZIDO 18 | Kg | 0.08 | 1.21
3128 | 71761 | MURETA MEDIÇÃO ALVEN. 1 1/2 V.(35CM) REBOC.C/PINTURA ACRÍL. E LAJE CONC. 20MPA MALHA 8.0MM CADA 10CM REVEST.C/ARGAMASSA 1:3 C/ IMPERMEABILIZANTE | 0104 | AREIA MEDIA | m3 | 0.2 | 20
3129 | 71764 | MÃO FRANCESA SIMPLES LARGURA DE 50 MM | 0008 | AJUDANTE | h | 0.16 | 1.43
3130 | 71764 | MÃO FRANCESA SIMPLES LARGURA DE 50 MM | 0012 | ELETRICISTA | h | 0.16 | 2.3
3131 | 71764 | MÃO FRANCESA SIMPLES LARGURA DE 50 MM | 3801 | MÃO FRANCESA SIMPLES LARGURA DE 50 MM | un | 1 | 4.32
3132 | 71765 | MAO FRANCESA PLANA DE ACO GALVANIZADO 726 MM | 0012 | ELETRICISTA | h | 0.15 | 2.15
3133 | 71765 | MAO FRANCESA PLANA DE ACO GALVANIZADO 726 MM | 0008 | AJUDANTE | h | 0.15 | 1.34
3134 | 71765 | MAO FRANCESA PLANA DE ACO GALVANIZADO 726 MM | 3710 | MAO FRANCESA PLANA DE ACO GALVANIZADO, 726 MM | un | 1 | 11.45
3135 | 71768 | MASSA EPOXI CAIXA DE 250 G | 0008 | AJUDANTE | h | 0.345 | 3.08
3136 | 71768 | MASSA EPOXI CAIXA DE 250 G | 0012 | ELETRICISTA | h | 0.345 | 4.95
3137 | 71768 | MASSA EPOXI CAIXA DE 250 G | 3841 | MASSA EPOXI CAIXA DE 250G | un | 1 | 19.77
3138 | 71773 | NIPLE METALICO Fo.Zo. DIAMETRO 1" | 0012 | ELETRICISTA | h | 0.1 | 1.44
3139 | 71773 | NIPLE METALICO Fo.Zo. DIAMETRO 1" | 0008 | AJUDANTE | h | 0.1 | 0.89
3140 | 71773 | NIPLE METALICO Fo.Zo. DIAMETRO 1" | 3759 | NIPLE METALICO Fo.Zo. DIAM.1" | un | 1 | 6.94
3141 | 71774 | NIPLE METALICO Fo.Zo. DIAMETRO 1 1/4" | 0012 | ELETRICISTA | h | 0.1 | 1.44
3142 | 71774 | NIPLE METALICO Fo.Zo. DIAMETRO 1 1/4" | 0008 | AJUDANTE | h | 0.1 | 0.89
3143 | 71774 | NIPLE METALICO Fo.Zo. DIAMETRO 1 1/4" | 3961 | NIPLE METÁLICO Fo.Zo. DIÂMETRO 1 1/4" | un | 1 | 10.22
3144 | 71776 | NIPLE METALICO Fo.Zo. DIAMETRO 2.1/2" | 0012 | ELETRICISTA | h | 0.25 | 3.59
3145 | 71776 | NIPLE METALICO Fo.Zo. DIAMETRO 2.1/2" | 0008 | AJUDANTE | h | 0.25 | 2.23
3146 | 71776 | NIPLE METALICO Fo.Zo. DIAMETRO 2.1/2" | 3760 | NIPLE METALICO Fo.Zo. DIAM. 2.1/2" | un | 1 | 32.31
3147 | 71777 | NIPLE METALICO Fo.Zo. DIAMETRO 3" | 0008 | AJUDANTE | h | 0.43 | 3.84
3148 | 71777 | NIPLE METALICO Fo.Zo. DIAMETRO 3" | 0012 | ELETRICISTA | h | 0.43 | 6.17
3149 | 71777 | NIPLE METALICO Fo.Zo. DIAMETRO 3" | 3761 | NIPLE METALICO Fo.Zo. DIAM. 3" | un | 1 | 52.57
3150 | 71780 | NIPLE METALICO Fo.Zo. DIAMETRO 4" | 0012 | ELETRICISTA | h | 0.55 | 7.89
3151 | 71780 | NIPLE METALICO Fo.Zo. DIAMETRO 4" | 0008 | AJUDANTE | h | 0.55 | 4.91
3152 | 71780 | NIPLE METALICO Fo.Zo. DIAMETRO 4" | 3762 | NIPLE METALICO Fo.Zo. DIAM.4" | un | 1 | 84.63
3153 | 71791 | NIPLE DUPLO FERRO GALVANIZADO 2" | 0008 | AJUDANTE | h | 0.28 | 2.5
3154 | 71791 | NIPLE DUPLO FERRO GALVANIZADO 2" | 0012 | ELETRICISTA | h | 0.28 | 4.02
3155 | 71791 | NIPLE DUPLO FERRO GALVANIZADO 2" | 3842 | NIPLE METALICO Fo.Go. DIAM 2" DUPLO | un | 1 | 21.11
3156 | 71791 | NIPLE DUPLO FERRO GALVANIZADO 2" | H689 | FITA VEDAROSCA 18 MM | m | 0.8 | 0.24
3157 | 71795 | OLHAL PARA PARAFUSO | 0012 | ELETRICISTA | h | 0.3 | 4.31
3158 | 71795 | OLHAL PARA PARAFUSO | 0008 | AJUDANTE | h | 0.3 | 2.68
3159 | 71795 | OLHAL PARA PARAFUSO | 3972 | OLHAL PARA PARAFUSO | un | 1 | 8.73
3160 | 71796 | ORGANIZADOR DE CABOS (GUIA) | 0012 | ELETRICISTA | h | 0.15 | 2.15
3161 | 71796 | ORGANIZADOR DE CABOS (GUIA) | 0008 | AJUDANTE | h | 0.15 | 1.34
3162 | 71796 | ORGANIZADOR DE CABOS (GUIA) | 3909 | ORGANIZADOR DE CABOS (GUIA) | un | 1 | 18.79
3163 | 71801 | PADRAO MONOFASICO 10 MM2 H=5 METROS | 0008 | AJUDANTE | h | 2 | 17.84
3164 | 71801 | PADRAO MONOFASICO 10 MM2 H=5 METROS | 0012 | ELETRICISTA | h | 2 | 28.7
3165 | 71801 | PADRAO MONOFASICO 10 MM2 H=5 METROS | 0005 | SERVENTE | h | 0.6471 | 5.77
3166 | 71801 | PADRAO MONOFASICO 10 MM2 H=5 METROS | 0025 | OFICIAL "B" | h | 0.0432 | 0.62
3167 | 71801 | PADRAO MONOFASICO 10 MM2 H=5 METROS | 0032 | OPERADOR DE BETONEIRA | h | 0.0432 | 0.46
3168 | 71801 | PADRAO MONOFASICO 10 MM2 H=5 METROS | 2804 | AREIA GROSSA | m3 | 0.0625 | 5.31
3169 | 71801 | PADRAO MONOFASICO 10 MM2 H=5 METROS | 3724 | PADRAO MONOFASICO 10 MM2, H=5 METRO | un | 1 | 388.73
3170 | 71801 | PADRAO MONOFASICO 10 MM2 H=5 METROS | 2386 | BRITA No. 01 | m3 | 0.014 | 0.83
3171 | 71801 | PADRAO MONOFASICO 10 MM2 H=5 METROS | 2497 | BRITA No.02 | m3 | 0.042 | 2.48
3172 | 71801 | PADRAO MONOFASICO 10 MM2 H=5 METROS | 1215 | CIMENTO PORTLAND C.P. 32 | Kg | 17.956 | 8.26
3173 | 71805 | PADRAO MONOFASICO, 10 MM2 H=7 METROS | 0005 | SERVENTE | h | 0.6761 | 6.03
3174 | 71805 | PADRAO MONOFASICO, 10 MM2 H=7 METROS | 0032 | OPERADOR DE BETONEIRA | h | 0.0451 | 0.48
3175 | 71805 | PADRAO MONOFASICO, 10 MM2 H=7 METROS | 0025 | OFICIAL "B" | h | 0.0451 | 0.65
3176 | 71805 | PADRAO MONOFASICO, 10 MM2 H=7 METROS | 0012 | ELETRICISTA | h | 2 | 28.7
3177 | 71805 | PADRAO MONOFASICO, 10 MM2 H=7 METROS | 0008 | AJUDANTE | h | 2 | 17.84
3178 | 71805 | PADRAO MONOFASICO, 10 MM2 H=7 METROS | 2804 | AREIA GROSSA | m3 | 0.0653 | 5.55
3179 | 71805 | PADRAO MONOFASICO, 10 MM2 H=7 METROS | 1215 | CIMENTO PORTLAND C.P. 32 | Kg | 18.76 | 8.63
3180 | 71805 | PADRAO MONOFASICO, 10 MM2 H=7 METROS | 2497 | BRITA No.02 | m3 | 0.0439 | 2.6
3181 | 71805 | PADRAO MONOFASICO, 10 MM2 H=7 METROS | 2386 | BRITA No. 01 | m3 | 0.0146 | 0.86
3182 | 71805 | PADRAO MONOFASICO, 10 MM2 H=7 METROS | 3725 | PADRAO MONOFASICO, 10 MM2 H=7 METRO | un | 1 | 604.69
3183 | 71820 | PADRAO TRIFASICO 16 MM2 H=7 METROS | 0005 | SERVENTE | h | 0.6761 | 6.03
3184 | 71820 | PADRAO TRIFASICO 16 MM2 H=7 METROS | 0025 | OFICIAL "B" | h | 0.0451 | 0.65
3185 | 71820 | PADRAO TRIFASICO 16 MM2 H=7 METROS | 0032 | OPERADOR DE BETONEIRA | h | 0.0451 | 0.48
3186 | 71820 | PADRAO TRIFASICO 16 MM2 H=7 METROS | 0008 | AJUDANTE | h | 2 | 17.84
3187 | 71820 | PADRAO TRIFASICO 16 MM2 H=7 METROS | 0012 | ELETRICISTA | h | 2 | 28.7
3188 | 71820 | PADRAO TRIFASICO 16 MM2 H=7 METROS | 2804 | AREIA GROSSA | m3 | 0.0653 | 5.55
3189 | 71820 | PADRAO TRIFASICO 16 MM2 H=7 METROS | 3726 | PADRAO TRIFASICO 16 MM2 H=7 METRO | un | 1 | 1112.19
3190 | 71820 | PADRAO TRIFASICO 16 MM2 H=7 METROS | 2386 | BRITA No. 01 | m3 | 0.0146 | 0.86
3191 | 71820 | PADRAO TRIFASICO 16 MM2 H=7 METROS | 2497 | BRITA No.02 | m3 | 0.0439 | 2.6
3192 | 71820 | PADRAO TRIFASICO 16 MM2 H=7 METROS | 1215 | CIMENTO PORTLAND C.P. 32 | Kg | 18.76 | 8.63
3193 | 71821 | PADRAO TRIFASICO 10 MM2 H=5 METROS | 0005 | SERVENTE | h | 0.6471 | 5.77
3194 | 71821 | PADRAO TRIFASICO 10 MM2 H=5 METROS | 0032 | OPERADOR DE BETONEIRA | h | 0.0432 | 0.46
3195 | 71821 | PADRAO TRIFASICO 10 MM2 H=5 METROS | 0025 | OFICIAL "B" | h | 0.0432 | 0.62
3196 | 71821 | PADRAO TRIFASICO 10 MM2 H=5 METROS | 0012 | ELETRICISTA | h | 2 | 28.7
3197 | 71821 | PADRAO TRIFASICO 10 MM2 H=5 METROS | 0008 | AJUDANTE | h | 2 | 17.84
3198 | 71821 | PADRAO TRIFASICO 10 MM2 H=5 METROS | 2804 | AREIA GROSSA | m3 | 0.0625 | 5.31
3199 | 71821 | PADRAO TRIFASICO 10 MM2 H=5 METROS | 1215 | CIMENTO PORTLAND C.P. 32 | Kg | 17.956 | 8.26
3200 | 71821 | PADRAO TRIFASICO 10 MM2 H=5 METROS | 2497 | BRITA No.02 | m3 | 0.042 | 2.48
3201 | 71821 | PADRAO TRIFASICO 10 MM2 H=5 METROS | 2386 | BRITA No. 01 | m3 | 0.014 | 0.83
3202 | 71821 | PADRAO TRIFASICO 10 MM2 H=5 METROS | 3727 | PADRAO TRIFASICO 10 MM2 H=5 METRO | un | 1 | 615.49
3203 | 71822 | PADRAO TRIFASICO, 10 MM2 H=7 METROS | 0005 | SERVENTE | h | 0.6761 | 6.03
3204 | 71822 | PADRAO TRIFASICO, 10 MM2 H=7 METROS | 0025 | OFICIAL "B" | h | 0.0451 | 0.65
3205 | 71822 | PADRAO TRIFASICO, 10 MM2 H=7 METROS | 0032 | OPERADOR DE BETONEIRA | h | 0.0451 | 0.48
3206 | 71822 | PADRAO TRIFASICO, 10 MM2 H=7 METROS | 0008 | AJUDANTE | h | 2 | 17.84
3207 | 71822 | PADRAO TRIFASICO, 10 MM2 H=7 METROS | 0012 | ELETRICISTA | h | 2 | 28.7
3208 | 71822 | PADRAO TRIFASICO, 10 MM2 H=7 METROS | 2804 | AREIA GROSSA | m3 | 0.0653 | 5.55
3209 | 71822 | PADRAO TRIFASICO, 10 MM2 H=7 METROS | 3728 | PADRAO TRIFASICO 10 MM2 H=7 METRO | un | 1 | 885.44
3210 | 71822 | PADRAO TRIFASICO, 10 MM2 H=7 METROS | 2386 | BRITA No. 01 | m3 | 0.0146 | 0.86
3211 | 71822 | PADRAO TRIFASICO, 10 MM2 H=7 METROS | 2497 | BRITA No.02 | m3 | 0.0439 | 2.6
3212 | 71822 | PADRAO TRIFASICO, 10 MM2 H=7 METROS | 1215 | CIMENTO PORTLAND C.P. 32 | Kg | 18.76 | 8.63
3213 | 71823 | PADRAO TRIFASICO 16 MM2 H=5 METROS | 0005 | SERVENTE | h | 0.6471 | 5.77
3214 | 71823 | PADRAO TRIFASICO 16 MM2 H=5 METROS | 0032 | OPERADOR DE BETONEIRA | h | 0.0432 | 0.46
3215 | 71823 | PADRAO TRIFASICO 16 MM2 H=5 METROS | 0025 | OFICIAL "B" | h | 0.0432 | 0.62
3216 | 71823 | PADRAO TRIFASICO 16 MM2 H=5 METROS | 0012 | ELETRICISTA | h | 2 | 28.7
3217 | 71823 | PADRAO TRIFASICO 16 MM2 H=5 METROS | 0008 | AJUDANTE | h | 2 | 17.84
3218 | 71823 | PADRAO TRIFASICO 16 MM2 H=5 METROS | 2804 | AREIA GROSSA | m3 | 0.0625 | 5.31
3219 | 71823 | PADRAO TRIFASICO 16 MM2 H=5 METROS | 1215 | CIMENTO PORTLAND C.P. 32 | Kg | 17.956 | 8.26
3220 | 71823 | PADRAO TRIFASICO 16 MM2 H=5 METROS | 2497 | BRITA No.02 | m3 | 0.042 | 2.48
3221 | 71823 | PADRAO TRIFASICO 16 MM2 H=5 METROS | 2386 | BRITA No. 01 | m3 | 0.014 | 0.83
3222 | 71823 | PADRAO TRIFASICO 16 MM2 H=5 METROS | 3729 | PADRAO TRIFASICO 16 MM2 H=5 METRO | un | 1 | 745.06
3223 | 71824 | PADRÃO TRIFASICO 35 MM H=7 METROS | 0005 | SERVENTE | h | 0.6761 | 6.03
3224 | 71824 | PADRÃO TRIFASICO 35 MM H=7 METROS | 0032 | OPERADOR DE BETONEIRA | h | 0.0451 | 0.48
3225 | 71824 | PADRÃO TRIFASICO 35 MM H=7 METROS | 0025 | OFICIAL "B" | h | 0.0451 | 0.65
3226 | 71824 | PADRÃO TRIFASICO 35 MM H=7 METROS | 0008 | AJUDANTE | h | 2 | 17.84
3227 | 71824 | PADRÃO TRIFASICO 35 MM H=7 METROS | 0012 | ELETRICISTA | h | 2 | 28.7
3228 | 71824 | PADRÃO TRIFASICO 35 MM H=7 METROS | 2804 | AREIA GROSSA | m3 | 0.0653 | 5.55
3229 | 71824 | PADRÃO TRIFASICO 35 MM H=7 METROS | 3827 | PADRAO TRIFASICO 35 mm H=7 METROS | un | 1 | 1943.64
3230 | 71824 | PADRÃO TRIFASICO 35 MM H=7 METROS | 2386 | BRITA No. 01 | m3 | 0.0146 | 0.86
3231 | 71824 | PADRÃO TRIFASICO 35 MM H=7 METROS | 2497 | BRITA No.02 | m3 | 0.0439 | 2.6
3232 | 71824 | PADRÃO TRIFASICO 35 MM H=7 METROS | 1215 | CIMENTO PORTLAND C.P. 32 | Kg | 18.76 | 8.63
3233 | 71825 | PADRÃO TRIFASICO 35 MM H=5 METROS | 0005 | SERVENTE | h | 0.6471 | 5.77
3234 | 71825 | PADRÃO TRIFASICO 35 MM H=5 METROS | 0025 | OFICIAL "B" | h | 0.0432 | 0.62
3235 | 71825 | PADRÃO TRIFASICO 35 MM H=5 METROS | 0032 | OPERADOR DE BETONEIRA | h | 0.0432 | 0.46
3236 | 71825 | PADRÃO TRIFASICO 35 MM H=5 METROS | 0012 | ELETRICISTA | h | 2 | 28.7
3237 | 71825 | PADRÃO TRIFASICO 35 MM H=5 METROS | 0008 | AJUDANTE | h | 2 | 17.84
3238 | 71825 | PADRÃO TRIFASICO 35 MM H=5 METROS | 2804 | AREIA GROSSA | m3 | 0.0625 | 5.31
3239 | 71825 | PADRÃO TRIFASICO 35 MM H=5 METROS | 1215 | CIMENTO PORTLAND C.P. 32 | Kg | 17.956 | 8.26
3240 | 71825 | PADRÃO TRIFASICO 35 MM H=5 METROS | 2497 | BRITA No.02 | m3 | 0.042 | 2.48
3241 | 71825 | PADRÃO TRIFASICO 35 MM H=5 METROS | 2386 | BRITA No. 01 | m3 | 0.014 | 0.83
3242 | 71825 | PADRÃO TRIFASICO 35 MM H=5 METROS | 3826 | PADRAO TRIFASICO 35 mm H=5 METROS | un | 1 | 1274.16
3243 | 71826 | PADRÃO TRIFASICO 25 MM H=7 METROS | 0005 | SERVENTE | h | 0.6761 | 6.03
3244 | 71826 | PADRÃO TRIFASICO 25 MM H=7 METROS | 0025 | OFICIAL "B" | h | 0.0451 | 0.65
3245 | 71826 | PADRÃO TRIFASICO 25 MM H=7 METROS | 0032 | OPERADOR DE BETONEIRA | h | 0.0451 | 0.48
3246 | 71826 | PADRÃO TRIFASICO 25 MM H=7 METROS | 0008 | AJUDANTE | h | 2 | 17.84
3247 | 71826 | PADRÃO TRIFASICO 25 MM H=7 METROS | 0012 | ELETRICISTA | h | 2 | 28.7
3248 | 71826 | PADRÃO TRIFASICO 25 MM H=7 METROS | 2804 | AREIA GROSSA | m3 | 0.0653 | 5.55
3249 | 71826 | PADRÃO TRIFASICO 25 MM H=7 METROS | 3825 | PADRAO TRIFASICO 25 mm H=7 METROS | un | 1 | 1673.68
3250 | 71826 | PADRÃO TRIFASICO 25 MM H=7 METROS | 2386 | BRITA No. 01 | m3 | 0.0146 | 0.86
3251 | 71826 | PADRÃO TRIFASICO 25 MM H=7 METROS | 2497 | BRITA No.02 | m3 | 0.0439 | 2.6
3252 | 71826 | PADRÃO TRIFASICO 25 MM H=7 METROS | 1215 | CIMENTO PORTLAND C.P. 32 | Kg | 18.76 | 8.63
3253 | 71827 | PADRÃO TRIFASICO 25 MM H=5 METROS | 0005 | SERVENTE | h | 0.6471 | 5.77
3254 | 71827 | PADRÃO TRIFASICO 25 MM H=5 METROS | 0025 | OFICIAL "B" | h | 0.0432 | 0.62
3255 | 71827 | PADRÃO TRIFASICO 25 MM H=5 METROS | 0032 | OPERADOR DE BETONEIRA | h | 0.0432 | 0.46
3256 | 71827 | PADRÃO TRIFASICO 25 MM H=5 METROS | 0012 | ELETRICISTA | h | 2 | 28.7
3257 | 71827 | PADRÃO TRIFASICO 25 MM H=5 METROS | 0008 | AJUDANTE | h | 2 | 17.84
3258 | 71827 | PADRÃO TRIFASICO 25 MM H=5 METROS | 2804 | AREIA GROSSA | m3 | 0.0625 | 5.31
3259 | 71827 | PADRÃO TRIFASICO 25 MM H=5 METROS | 1215 | CIMENTO PORTLAND C.P. 32 | Kg | 17.956 | 8.26
3260 | 71827 | PADRÃO TRIFASICO 25 MM H=5 METROS | 2497 | BRITA No.02 | m3 | 0.042 | 2.48
3261 | 71827 | PADRÃO TRIFASICO 25 MM H=5 METROS | 2386 | BRITA No. 01 | m3 | 0.014 | 0.83
3262 | 71827 | PADRÃO TRIFASICO 25 MM H=5 METROS | 3824 | PADRAO TRIFASICO 25mm H=5 METROS | un | 1 | 1079.8
3263 | 71831 | PARA RAIOS FRANKLIM 4 PONTAS | 0008 | AJUDANTE | h | 1.5 | 13.38
3264 | 71831 | PARA RAIOS FRANKLIM 4 PONTAS | 0012 | ELETRICISTA | h | 1.5 | 21.53
3265 | 71831 | PARA RAIOS FRANKLIM 4 PONTAS | 3696 | PARA RAIOS FRANKLIM 4 PONTAS | un | 1 | 89.65
3266 | 71833 | PARA RAIOS DISTRIBUIDOR POLIMÉRICO ÓXIDO DE ZINCO S/CENTELHADOR C/ DESLIGAMENTO AUTOMÁTICO 15KV,10KA | 0012 | ELETRICISTA | h | 1.5 | 21.53
3267 | 71833 | PARA RAIOS DISTRIBUIDOR POLIMÉRICO ÓXIDO DE ZINCO S/CENTELHADOR C/ DESLIGAMENTO AUTOMÁTICO 15KV,10KA | 0008 | AJUDANTE | h | 1.5 | 13.38
3268 | 71833 | PARA RAIOS DISTRIBUIDOR POLIMÉRICO ÓXIDO DE ZINCO S/CENTELHADOR C/ DESLIGAMENTO AUTOMÁTICO 15KV,10KA | 3916 | PARA RAIOS DISTRIBUIDOR POLIMÉRICO ÓXIDO DE ZINCO S/CENTELHADOR C/ DESLIGAMENTO AUTOMÁTICO 15KV,10KA | un | 1 | 172.23
3269 | 71835 | PARAFUSO CABEÇA ABAULADA (FRANCES) M16 X 45 MM | 0008 | AJUDANTE | h | 0.0066 | 0.06
3270 | 71835 | PARAFUSO CABEÇA ABAULADA (FRANCES) M16 X 45 MM | 0012 | ELETRICISTA | h | 0.0066 | 0.09
3271 | 71835 | PARAFUSO CABEÇA ABAULADA (FRANCES) M16 X 45 MM | 3706 | PARAFUSO CABEÇA ABAULADA(FRANCES) M16 X 45 MM | un | 1 | 2.96
3272 | 71837 | PARAFUSO CABEÇA ABAULADA (FRANCES) M16 X 70 MM | 0012 | ELETRICISTA | h | 0.0066 | 0.09
3273 | 71837 | PARAFUSO CABEÇA ABAULADA (FRANCES) M16 X 70 MM | 0008 | AJUDANTE | h | 0.0066 | 0.06
3274 | 71837 | PARAFUSO CABEÇA ABAULADA (FRANCES) M16 X 70 MM | 3959 | PARAFUSO CABEÇA ABAULADA (FRANCÊS) M16 X 70MM | un | 1 | 3.45
3275 | 71838 | PARAFUSO COM PORCA GAIOLA PARA RACK COM 12MM E ROSCA M5 | 0008 | AJUDANTE | h | 0.0066 | 0.06
3276 | 71838 | PARAFUSO COM PORCA GAIOLA PARA RACK COM 12MM E ROSCA M5 | 0012 | ELETRICISTA | h | 0.0066 | 0.09
3277 | 71838 | PARAFUSO COM PORCA GAIOLA PARA RACK COM 12MM E ROSCA M5 | 3974 | PARAFUSO COM PORCA GAIOLA PARA RACK COM 12MM E ROSCA M5 | un | 1 | 0.42
3278 | 71840 | PARAFUSO MAQUINA 16 X 125 MM | 0012 | ELETRICISTA | h | 0.0066 | 0.09
3279 | 71840 | PARAFUSO MAQUINA 16 X 125 MM | 0008 | AJUDANTE | h | 0.0066 | 0.06
3280 | 71840 | PARAFUSO MAQUINA 16 X 125 MM | 3704 | PARAFUSO MAQUINA 16 X 125 MM | un | 1 | 4.48
3281 | 71841 | PARAFUSO CABEÇA ABAULADA (FRANCES) M16 X 150 MM | 0008 | AJUDANTE | h | 0.0066 | 0.06
3282 | 71841 | PARAFUSO CABEÇA ABAULADA (FRANCES) M16 X 150 MM | 0012 | ELETRICISTA | h | 0.0066 | 0.09
3283 | 71841 | PARAFUSO CABEÇA ABAULADA (FRANCES) M16 X 150 MM | 3705 | PARAFUSO CABEÇA ABAULADA( FRANCES) M16 X 150 MM | un | 1 | 5.01
3284 | 71850 | PARAFUSO DE AJUSTE TIPO DZ ATE 25A | 0012 | ELETRICISTA | h | 0.05 | 0.72
3285 | 71850 | PARAFUSO DE AJUSTE TIPO DZ ATE 25A | 0008 | AJUDANTE | h | 0.05 | 0.45
3286 | 71850 | PARAFUSO DE AJUSTE TIPO DZ ATE 25A | 3388 | PARAFUSO DE AJUSTE TIPO DZ ATE 25A | un | 1 | 5.72
3287 | 71851 | PARAFUSO DE AJUSTE TIPO DZ ATE 63A | 0008 | AJUDANTE | h | 0.05 | 0.45
3288 | 71851 | PARAFUSO DE AJUSTE TIPO DZ ATE 63A | 0012 | ELETRICISTA | h | 0.05 | 0.72
3289 | 71851 | PARAFUSO DE AJUSTE TIPO DZ ATE 63A | 3389 | PARAFUSO DE AJUSTE TIPO DZ ATE 63A | un | 1 | 6.86
3290 | 71860 | PARAFUSO P/BUCHA S-5 | 0012 | ELETRICISTA | h | 0.0101 | 0.14
3291 | 71860 | PARAFUSO P/BUCHA S-5 | 0008 | AJUDANTE | h | 0.0101 | 0.09
3292 | 71860 | PARAFUSO P/BUCHA S-5 | 3392 | PARAFUSO P/BUCHA S-5 | un | 1 | 0.05
3293 | 71861 | PARAFUSO P/BUCHA S-6 | 0008 | AJUDANTE | h | 0.0101 | 0.09
3294 | 71861 | PARAFUSO P/BUCHA S-6 | 0012 | ELETRICISTA | h | 0.0101 | 0.14
3295 | 71861 | PARAFUSO P/BUCHA S-6 | 3393 | PARAFUSO P/BUCHA S-6 | un | 1 | 0.05
3296 | 71862 | PARAFUSO P/BUCHA S-8 | 0012 | ELETRICISTA | h | 0.0182 | 0.26
3297 | 71862 | PARAFUSO P/BUCHA S-8 | 0008 | AJUDANTE | h | 0.0182 | 0.16
3298 | 71862 | PARAFUSO P/BUCHA S-8 | 3394 | PARAFUSO P/BUCHA S-8 | un | 1 | 0.11
3299 | 71863 | PARAFUSO P/BUCHA S-10 | 0008 | AJUDANTE | h | 0.0283 | 0.25
3300 | 71863 | PARAFUSO P/BUCHA S-10 | 0012 | ELETRICISTA | h | 0.0283 | 0.41
3301 | 71863 | PARAFUSO P/BUCHA S-10 | 3390 | PARAFUSO P/BUCHA S-10 | un | 1 | 0.28
3302 | 71864 | PARAFUSO P/BUCHA S-12 | 0012 | ELETRICISTA | h | 0.0465 | 0.67
3303 | 71864 | PARAFUSO P/BUCHA S-12 | 0008 | AJUDANTE | h | 0.0465 | 0.41
3304 | 71864 | PARAFUSO P/BUCHA S-12 | 3391 | PARAFUSO P/BUCHA S-12 | un | 1 | 0.45
3305 | 71870 | PARAFUSO SEXTAVADO D = 1/4" X 5/8" | 0008 | AJUDANTE | h | 0.0066 | 0.06
3306 | 71870 | PARAFUSO SEXTAVADO D = 1/4" X 5/8" | 0012 | ELETRICISTA | h | 0.0066 | 0.09
3307 | 71870 | PARAFUSO SEXTAVADO D = 1/4" X 5/8" | 3823 | PARAFUSOS SEXTAVADO D=1/4" X 5/8" | un | 1 | 0.19
3308 | 71871 | PARAFUSO SEXTAVADO D = 3/8" X 3/4" | 0008 | AJUDANTE | h | 0.0066 | 0.06
3309 | 71871 | PARAFUSO SEXTAVADO D = 3/8" X 3/4" | 0012 | ELETRICISTA | h | 0.0066 | 0.09
3310 | 71871 | PARAFUSO SEXTAVADO D = 3/8" X 3/4" | 3822 | PARAFUSO SEXTAVADO D=3/8" X 3/4" | un | 1 | 0.22
3311 | 71872 | PARAFUSO SEXTAVADO CABEÇA LENTILHA D = 1/4" X 5/8" | 0012 | ELETRICISTA | h | 0.0066 | 0.09
3312 | 71872 | PARAFUSO SEXTAVADO CABEÇA LENTILHA D = 1/4" X 5/8" | 0008 | AJUDANTE | h | 0.0066 | 0.06
3313 | 71872 | PARAFUSO SEXTAVADO CABEÇA LENTILHA D = 1/4" X 5/8" | 3821 | PARAFUSO SEXTAVADO CABEÇA LENTILHA D = 1/4" X 5/8" | un | 1 | 0.15
3314 | 71880 | PARAF.ROSCA DUPLA ACO GALVAN.16 X 150 C/ PORCAS | 0008 | AJUDANTE | h | 0.0066 | 0.06
3315 | 71880 | PARAF.ROSCA DUPLA ACO GALVAN.16 X 150 C/ PORCAS | 0012 | ELETRICISTA | h | 0.0066 | 0.09
3316 | 71880 | PARAF.ROSCA DUPLA ACO GALVAN.16 X 150 C/ PORCAS | 3707 | PARAFUSO ROSCA DUPLA ACO GALVANIZADO 16 X 150 MM C/PORCAS | un | 1 | 12.04
3317 | 71885 | PATCH CORD COMPRIMENTO DE 1,50 M - CAT.6 | 0012 | ELETRICISTA | h | 0.13 | 1.87
3318 | 71885 | PATCH CORD COMPRIMENTO DE 1,50 M - CAT.6 | 0008 | AJUDANTE | h | 0.13 | 1.16
3319 | 71885 | PATCH CORD COMPRIMENTO DE 1,50 M - CAT.6 | 4045 | PATCH CORD COMPRIMENTO DE 1,5 m - CAT.6 | un | 1 | 16.25
3320 | 71886 | PATCH CORD COMPRIMENTO DE 2,50 M - CAT.6 | 0012 | ELETRICISTA | h | 0.13 | 1.87
3321 | 71886 | PATCH CORD COMPRIMENTO DE 2,50 M - CAT.6 | 0008 | AJUDANTE | h | 0.13 | 1.16
3322 | 71886 | PATCH CORD COMPRIMENTO DE 2,50 M - CAT.6 | 3910 | PATCH CORD COMPRIMENTO DE 2,5 m - CAT.6 | un | 1 | 18.64
3323 | 71887 | PATCH PANEL PADRÃO 19" CAT. 6, COM 24 PORTAS | 0008 | AJUDANTE | h | 1.75 | 15.61
3324 | 71887 | PATCH PANEL PADRÃO 19" CAT. 6, COM 24 PORTAS | 0012 | ELETRICISTA | h | 1.75 | 25.11
3325 | 71887 | PATCH PANEL PADRÃO 19" CAT. 6, COM 24 PORTAS | 3911 | PATCH PANEL PADRAO 19" CAT. 6, C/24 PORTAS | un | 1 | 307.63
3326 | 71973 | PINO ISOLADOR PARA CRUZETA POLIMÉRICA 15 KV, ROSCA 25 MM | 0012 | ELETRICISTA | h | 0.27 | 3.87
3327 | 71973 | PINO ISOLADOR PARA CRUZETA POLIMÉRICA 15 KV, ROSCA 25 MM | 0008 | AJUDANTE | h | 0.27 | 2.41
3328 | 71973 | PINO ISOLADOR PARA CRUZETA POLIMÉRICA 15 KV, ROSCA 25 MM | 3694 | PINO ISOLADOR P/CRUZETA POLIMÉRICA 15 KV ROSCA 25 MM | un | 1 | 18.64
3329 | 71980 | PORCA QUADRADA DE ACO GALVANIZADO 16 X 2 | 0008 | AJUDANTE | h | 0.0066 | 0.06
3330 | 71980 | PORCA QUADRADA DE ACO GALVANIZADO 16 X 2 | 0012 | ELETRICISTA | h | 0.0066 | 0.09
3331 | 71980 | PORCA QUADRADA DE ACO GALVANIZADO 16 X 2 | 3708 | PORCA QUADRADA DE ACO GALVANIZADO 16 X 2 | un | 1 | 1.75
3332 | 71981 | PORCA SEXTAVADA DIAMETRO 1/4" | 0012 | ELETRICISTA | h | 0.0066 | 0.09
3333 | 71981 | PORCA SEXTAVADA DIAMETRO 1/4" | 0008 | AJUDANTE | h | 0.0066 | 0.06
3334 | 71981 | PORCA SEXTAVADA DIAMETRO 1/4" | 3816 | PORCA SEXTAVADA D = 1/4" | un | 1 | 0.21
3335 | 71982 | PORCA SEXTAVADA DIAMETRO 5/16" | 0008 | AJUDANTE | h | 0.0066 | 0.06
3336 | 71982 | PORCA SEXTAVADA DIAMETRO 5/16" | 0012 | ELETRICISTA | h | 0.0066 | 0.09
3337 | 71982 | PORCA SEXTAVADA DIAMETRO 5/16" | 3815 | PORCA SEXTAVADA D = 5/16" | un | 1 | 0.1
3338 | 71983 | PORCA LOSANGULAR D=1/4" | 0012 | ELETRICISTA | h | 0.0066 | 0.09
3339 | 71983 | PORCA LOSANGULAR D=1/4" | 0008 | AJUDANTE | h | 0.0066 | 0.06
3340 | 71983 | PORCA LOSANGULAR D=1/4" | 3814 | PORCA LOSANGULAR D = 1/4" | un | 1 | 0.9
3341 | 71991 | POSTE SIMPLES CÔNICO CONTÍNUO, CIRCULAR, RETO, COM DIÂMETRO NOMINAL DE 60MM NA EXTREMIDADE, GALVANIZADO A FOGO, Hútil= 7 M - ENGASTADO EM CONCRETO COM FCK = 13,5 MPA | 0032 | OPERADOR DE BETONEIRA | h | 0.1357 | 1.45
3342 | 71991 | POSTE SIMPLES CÔNICO CONTÍNUO, CIRCULAR, RETO, COM DIÂMETRO NOMINAL DE 60MM NA EXTREMIDADE, GALVANIZADO A FOGO, Hútil= 7 M - ENGASTADO EM CONCRETO COM FCK = 13,5 MPA | 0005 | SERVENTE | h | 0.9238 | 8.24
3343 | 71991 | POSTE SIMPLES CÔNICO CONTÍNUO, CIRCULAR, RETO, COM DIÂMETRO NOMINAL DE 60MM NA EXTREMIDADE, GALVANIZADO A FOGO, Hútil= 7 M - ENGASTADO EM CONCRETO COM FCK = 13,5 MPA | 0004 | PEDREIRO | h | 0.296 | 4.25
3344 | 71991 | POSTE SIMPLES CÔNICO CONTÍNUO, CIRCULAR, RETO, COM DIÂMETRO NOMINAL DE 60MM NA EXTREMIDADE, GALVANIZADO A FOGO, Hútil= 7 M - ENGASTADO EM CONCRETO COM FCK = 13,5 MPA | 2804 | AREIA GROSSA | m3 | 0.069 | 5.87
3345 | 71991 | POSTE SIMPLES CÔNICO CONTÍNUO, CIRCULAR, RETO, COM DIÂMETRO NOMINAL DE 60MM NA EXTREMIDADE, GALVANIZADO A FOGO, Hútil= 7 M - ENGASTADO EM CONCRETO COM FCK = 13,5 MPA | 3873 | POSTE SIMPLES CÔNICO CONTÍNUO, CIRCULAR, RETO, COM DIÂMETRO NOMINAL DE 60MM NA EXTREMIDADE, GALVANIZADO A FOGO, Hútil= 7 M - ENGASTADO | un | 1 | 698.76
3346 | 71991 | POSTE SIMPLES CÔNICO CONTÍNUO, CIRCULAR, RETO, COM DIÂMETRO NOMINAL DE 60MM NA EXTREMIDADE, GALVANIZADO A FOGO, Hútil= 7 M - ENGASTADO EM CONCRETO COM FCK = 13,5 MPA | 2386 | BRITA No. 01 | m3 | 0.0155 | 0.92
3347 | 71991 | POSTE SIMPLES CÔNICO CONTÍNUO, CIRCULAR, RETO, COM DIÂMETRO NOMINAL DE 60MM NA EXTREMIDADE, GALVANIZADO A FOGO, Hútil= 7 M - ENGASTADO EM CONCRETO COM FCK = 13,5 MPA | 2497 | BRITA No.02 | m3 | 0.0464 | 2.74
3348 | 71991 | POSTE SIMPLES CÔNICO CONTÍNUO, CIRCULAR, RETO, COM DIÂMETRO NOMINAL DE 60MM NA EXTREMIDADE, GALVANIZADO A FOGO, Hútil= 7 M - ENGASTADO EM CONCRETO COM FCK = 13,5 MPA | 1215 | CIMENTO PORTLAND C.P. 32 | Kg | 19.832 | 9.12
3349 | 71992 | POSTE SIMPLES CÔNICO CONTÍNUO, CIRCULAR, RETO, COM DIÂMETRO NOMINAL DE 60MM NA EXTREMIDADE, GALVANIZADO A FOGO, Hútil=10 M - ENGASTADO EM CONCRETO COM FCK = 13,5 MPA | 0005 | SERVENTE | h | 0.9238 | 8.24
3350 | 71992 | POSTE SIMPLES CÔNICO CONTÍNUO, CIRCULAR, RETO, COM DIÂMETRO NOMINAL DE 60MM NA EXTREMIDADE, GALVANIZADO A FOGO, Hútil=10 M - ENGASTADO EM CONCRETO COM FCK = 13,5 MPA | 0004 | PEDREIRO | h | 0.296 | 4.25
3351 | 71992 | POSTE SIMPLES CÔNICO CONTÍNUO, CIRCULAR, RETO, COM DIÂMETRO NOMINAL DE 60MM NA EXTREMIDADE, GALVANIZADO A FOGO, Hútil=10 M - ENGASTADO EM CONCRETO COM FCK = 13,5 MPA | 0032 | OPERADOR DE BETONEIRA | h | 0.1357 | 1.45
3352 | 71992 | POSTE SIMPLES CÔNICO CONTÍNUO, CIRCULAR, RETO, COM DIÂMETRO NOMINAL DE 60MM NA EXTREMIDADE, GALVANIZADO A FOGO, Hútil=10 M - ENGASTADO EM CONCRETO COM FCK = 13,5 MPA | 2804 | AREIA GROSSA | m3 | 0.069 | 5.87
3353 | 71992 | POSTE SIMPLES CÔNICO CONTÍNUO, CIRCULAR, RETO, COM DIÂMETRO NOMINAL DE 60MM NA EXTREMIDADE, GALVANIZADO A FOGO, Hútil=10 M - ENGASTADO EM CONCRETO COM FCK = 13,5 MPA | 1215 | CIMENTO PORTLAND C.P. 32 | Kg | 19.832 | 9.12
3354 | 71992 | POSTE SIMPLES CÔNICO CONTÍNUO, CIRCULAR, RETO, COM DIÂMETRO NOMINAL DE 60MM NA EXTREMIDADE, GALVANIZADO A FOGO, Hútil=10 M - ENGASTADO EM CONCRETO COM FCK = 13,5 MPA | 2497 | BRITA No.02 | m3 | 0.0464 | 2.74
3355 | 71992 | POSTE SIMPLES CÔNICO CONTÍNUO, CIRCULAR, RETO, COM DIÂMETRO NOMINAL DE 60MM NA EXTREMIDADE, GALVANIZADO A FOGO, Hútil=10 M - ENGASTADO EM CONCRETO COM FCK = 13,5 MPA | 2386 | BRITA No. 01 | m3 | 0.0155 | 0.92
3356 | 71992 | POSTE SIMPLES CÔNICO CONTÍNUO, CIRCULAR, RETO, COM DIÂMETRO NOMINAL DE 60MM NA EXTREMIDADE, GALVANIZADO A FOGO, Hútil=10 M - ENGASTADO EM CONCRETO COM FCK = 13,5 MPA | 3874 | POSTE SIMPLES CÔNICO CONTÍNUO, CIRCULAR, RETO, COM DIÂMETRO NOMINAL DE 60MM NA EXTREMIDADE, GALVANIZADO A FOGO, Hútil=10 M - ENGASTADO | un | 1 | 1102.68
3357 | 71993 | POSTE SIMPLES,CÔNICO CONTÍNUO, CIRCULAR, RETO, COM DIÂMETRO NOMINAL DE 60MM NA EXTREMIDADE, GALVANIZADO A FOGO, Hútil= 12 M - ENGASTADO EM CONCRETO COM FCK = 13,5 MPA | 0005 | SERVENTE | h | 1.3857 | 12.36
3358 | 71993 | POSTE SIMPLES,CÔNICO CONTÍNUO, CIRCULAR, RETO, COM DIÂMETRO NOMINAL DE 60MM NA EXTREMIDADE, GALVANIZADO A FOGO, Hútil= 12 M - ENGASTADO EM CONCRETO COM FCK = 13,5 MPA | 0004 | PEDREIRO | h | 0.444 | 6.37
3359 | 71993 | POSTE SIMPLES,CÔNICO CONTÍNUO, CIRCULAR, RETO, COM DIÂMETRO NOMINAL DE 60MM NA EXTREMIDADE, GALVANIZADO A FOGO, Hútil= 12 M - ENGASTADO EM CONCRETO COM FCK = 13,5 MPA | 0032 | OPERADOR DE BETONEIRA | h | 0.1357 | 1.45
3360 | 71993 | POSTE SIMPLES,CÔNICO CONTÍNUO, CIRCULAR, RETO, COM DIÂMETRO NOMINAL DE 60MM NA EXTREMIDADE, GALVANIZADO A FOGO, Hútil= 12 M - ENGASTADO EM CONCRETO COM FCK = 13,5 MPA | 2804 | AREIA GROSSA | m3 | 0.1035 | 8.8
3361 | 71993 | POSTE SIMPLES,CÔNICO CONTÍNUO, CIRCULAR, RETO, COM DIÂMETRO NOMINAL DE 60MM NA EXTREMIDADE, GALVANIZADO A FOGO, Hútil= 12 M - ENGASTADO EM CONCRETO COM FCK = 13,5 MPA | 3875 | POSTE SIMPLES CÔNICO CONTÍNUO, CIRCULAR, RETO, COM DIÂMETRO NOMINAL DE 60MM NA EXTREMIDADE, GALVANIZADO A FOGO, Hútil=12 M - ENGASTADO | un | 1 | 1371.95
3362 | 71993 | POSTE SIMPLES,CÔNICO CONTÍNUO, CIRCULAR, RETO, COM DIÂMETRO NOMINAL DE 60MM NA EXTREMIDADE, GALVANIZADO A FOGO, Hútil= 12 M - ENGASTADO EM CONCRETO COM FCK = 13,5 MPA | 2386 | BRITA No. 01 | m3 | 0.0233 | 1.38
3363 | 71993 | POSTE SIMPLES,CÔNICO CONTÍNUO, CIRCULAR, RETO, COM DIÂMETRO NOMINAL DE 60MM NA EXTREMIDADE, GALVANIZADO A FOGO, Hútil= 12 M - ENGASTADO EM CONCRETO COM FCK = 13,5 MPA | 2497 | BRITA No.02 | m3 | 0.0696 | 4.12
3364 | 71993 | POSTE SIMPLES,CÔNICO CONTÍNUO, CIRCULAR, RETO, COM DIÂMETRO NOMINAL DE 60MM NA EXTREMIDADE, GALVANIZADO A FOGO, Hútil= 12 M - ENGASTADO EM CONCRETO COM FCK = 13,5 MPA | 1215 | CIMENTO PORTLAND C.P. 32 | Kg | 29.748 | 13.68
3365 | 71995 | POSTE - ENGASTAMENTO SIMPLES PARA POSTE DE CONCRETO SEÇÃO DUPLO "T" | 0005 | SERVENTE | h | 4.07 | 36.3
3366 | 71996 | POSTE - FUNDAÇÃO EM CONCRETO SIMPLES DA BASE DOS POSTES 10/600 PARA TRAFO ( DIAM. 1000MM) | 0005 | SERVENTE | h | 11.22 | 100.08
3367 | 71996 | POSTE - FUNDAÇÃO EM CONCRETO SIMPLES DA BASE DOS POSTES 10/600 PARA TRAFO ( DIAM. 1000MM) | 0004 | PEDREIRO | h | 2.72 | 39.03
3368 | 71996 | POSTE - FUNDAÇÃO EM CONCRETO SIMPLES DA BASE DOS POSTES 10/600 PARA TRAFO ( DIAM. 1000MM) | 0010 | CARPINTEIRO | h | 2.7 | 38.75
3369 | 71996 | POSTE - FUNDAÇÃO EM CONCRETO SIMPLES DA BASE DOS POSTES 10/600 PARA TRAFO ( DIAM. 1000MM) | 0008 | AJUDANTE | h | 2.7 | 24.08
3370 | 71996 | POSTE - FUNDAÇÃO EM CONCRETO SIMPLES DA BASE DOS POSTES 10/600 PARA TRAFO ( DIAM. 1000MM) | 1695 | COMPENSADO RESINADO COLA FENÓLICA 6 MM 2,2X1,1 | m2 | 0.7 | 5.68
3371 | 71996 | POSTE - FUNDAÇÃO EM CONCRETO SIMPLES DA BASE DOS POSTES 10/600 PARA TRAFO ( DIAM. 1000MM) | 1215 | CIMENTO PORTLAND C.P. 32 | Kg | 131.86 | 60.66
3372 | 71996 | POSTE - FUNDAÇÃO EM CONCRETO SIMPLES DA BASE DOS POSTES 10/600 PARA TRAFO ( DIAM. 1000MM) | 2497 | BRITA No.02 | m3 | 0.185 | 10.94
3373 | 71996 | POSTE - FUNDAÇÃO EM CONCRETO SIMPLES DA BASE DOS POSTES 10/600 PARA TRAFO ( DIAM. 1000MM) | 2386 | BRITA No. 01 | m3 | 0.185 | 10.94
3374 | 71996 | POSTE - FUNDAÇÃO EM CONCRETO SIMPLES DA BASE DOS POSTES 10/600 PARA TRAFO ( DIAM. 1000MM) | 0104 | AREIA MEDIA | m3 | 0.79 | 79
3375 | 71996 | POSTE - FUNDAÇÃO EM CONCRETO SIMPLES DA BASE DOS POSTES 10/600 PARA TRAFO ( DIAM. 1000MM) | 1858 | PONTALETE 3x3" | m | 3.23 | 12.86
3376 | 71996 | POSTE - FUNDAÇÃO EM CONCRETO SIMPLES DA BASE DOS POSTES 10/600 PARA TRAFO ( DIAM. 1000MM) | 1863 | PREGO 18x30 | Kg | 0.22 | 2.47
3377 | 71996 | POSTE - FUNDAÇÃO EM CONCRETO SIMPLES DA BASE DOS POSTES 10/600 PARA TRAFO ( DIAM. 1000MM) | 2023 | TABUA PARA FORMA(30CM) | m | 0.72 | 5.8
3378 | 71997 | POSTE - FUNDAÇÃO EM CONCRETO SIMPLES DA BASE DOS POSTES 11/600 PARA TRAFO ( DIAM. 1000MM) | 0008 | AJUDANTE | h | 4.89 | 43.62
3379 | 71997 | POSTE - FUNDAÇÃO EM CONCRETO SIMPLES DA BASE DOS POSTES 11/600 PARA TRAFO ( DIAM. 1000MM) | 0010 | CARPINTEIRO | h | 4.89 | 70.17
3380 | 71997 | POSTE - FUNDAÇÃO EM CONCRETO SIMPLES DA BASE DOS POSTES 11/600 PARA TRAFO ( DIAM. 1000MM) | 0004 | PEDREIRO | h | 1.78 | 25.54
3381 | 71997 | POSTE - FUNDAÇÃO EM CONCRETO SIMPLES DA BASE DOS POSTES 11/600 PARA TRAFO ( DIAM. 1000MM) | 0005 | SERVENTE | h | 9.71 | 86.61
3382 | 71997 | POSTE - FUNDAÇÃO EM CONCRETO SIMPLES DA BASE DOS POSTES 11/600 PARA TRAFO ( DIAM. 1000MM) | 2023 | TABUA PARA FORMA(30CM) | m | 1.31 | 10.55
3383 | 71997 | POSTE - FUNDAÇÃO EM CONCRETO SIMPLES DA BASE DOS POSTES 11/600 PARA TRAFO ( DIAM. 1000MM) | 1863 | PREGO 18x30 | Kg | 0.39 | 4.38
3384 | 71997 | POSTE - FUNDAÇÃO EM CONCRETO SIMPLES DA BASE DOS POSTES 11/600 PARA TRAFO ( DIAM. 1000MM) | 1858 | PONTALETE 3x3" | m | 5.86 | 23.32
3385 | 71997 | POSTE - FUNDAÇÃO EM CONCRETO SIMPLES DA BASE DOS POSTES 11/600 PARA TRAFO ( DIAM. 1000MM) | 0104 | AREIA MEDIA | m3 | 0.623 | 62.3
3386 | 71997 | POSTE - FUNDAÇÃO EM CONCRETO SIMPLES DA BASE DOS POSTES 11/600 PARA TRAFO ( DIAM. 1000MM) | 2386 | BRITA No. 01 | m3 | 0.185 | 10.94
3387 | 71997 | POSTE - FUNDAÇÃO EM CONCRETO SIMPLES DA BASE DOS POSTES 11/600 PARA TRAFO ( DIAM. 1000MM) | 2497 | BRITA No.02 | m3 | 0.185 | 10.94
3388 | 71997 | POSTE - FUNDAÇÃO EM CONCRETO SIMPLES DA BASE DOS POSTES 11/600 PARA TRAFO ( DIAM. 1000MM) | 1215 | CIMENTO PORTLAND C.P. 32 | Kg | 130.98 | 60.25
3389 | 71997 | POSTE - FUNDAÇÃO EM CONCRETO SIMPLES DA BASE DOS POSTES 11/600 PARA TRAFO ( DIAM. 1000MM) | 1695 | COMPENSADO RESINADO COLA FENÓLICA 6 MM 2,2X1,1 | m2 | 1.27 | 10.31
3390 | 71998 | POSTE - FUNDAÇÃO EM CONCRETO SIMPLES DA BASE DOS POSTES 13/600 PARA REDE ( DIAM. 1000MM) | 0005 | SERVENTE | h | 11.19 | 99.81
3391 | 71998 | POSTE - FUNDAÇÃO EM CONCRETO SIMPLES DA BASE DOS POSTES 13/600 PARA REDE ( DIAM. 1000MM) | 0004 | PEDREIRO | h | 2.72 | 39.03
3392 | 71998 | POSTE - FUNDAÇÃO EM CONCRETO SIMPLES DA BASE DOS POSTES 13/600 PARA REDE ( DIAM. 1000MM) | 0010 | CARPINTEIRO | h | 4.95 | 71.03
3393 | 71998 | POSTE - FUNDAÇÃO EM CONCRETO SIMPLES DA BASE DOS POSTES 13/600 PARA REDE ( DIAM. 1000MM) | 0008 | AJUDANTE | h | 4.95 | 44.15
3394 | 71998 | POSTE - FUNDAÇÃO EM CONCRETO SIMPLES DA BASE DOS POSTES 13/600 PARA REDE ( DIAM. 1000MM) | 1695 | COMPENSADO RESINADO COLA FENÓLICA 6 MM 2,2X1,1 | m2 | 1.29 | 10.47
3395 | 71998 | POSTE - FUNDAÇÃO EM CONCRETO SIMPLES DA BASE DOS POSTES 13/600 PARA REDE ( DIAM. 1000MM) | 1215 | CIMENTO PORTLAND C.P. 32 | Kg | 129.8 | 59.71
3396 | 71998 | POSTE - FUNDAÇÃO EM CONCRETO SIMPLES DA BASE DOS POSTES 13/600 PARA REDE ( DIAM. 1000MM) | 2497 | BRITA No.02 | m3 | 0.185 | 10.94
3397 | 71998 | POSTE - FUNDAÇÃO EM CONCRETO SIMPLES DA BASE DOS POSTES 13/600 PARA REDE ( DIAM. 1000MM) | 2386 | BRITA No. 01 | m3 | 0.185 | 10.94
3398 | 71998 | POSTE - FUNDAÇÃO EM CONCRETO SIMPLES DA BASE DOS POSTES 13/600 PARA REDE ( DIAM. 1000MM) | 0104 | AREIA MEDIA | m3 | 0.61 | 61
3399 | 71998 | POSTE - FUNDAÇÃO EM CONCRETO SIMPLES DA BASE DOS POSTES 13/600 PARA REDE ( DIAM. 1000MM) | 1858 | PONTALETE 3x3" | m | 5.94 | 23.64
3400 | 71998 | POSTE - FUNDAÇÃO EM CONCRETO SIMPLES DA BASE DOS POSTES 13/600 PARA REDE ( DIAM. 1000MM) | 1863 | PREGO 18x30 | Kg | 0.4 | 4.5
3401 | 71998 | POSTE - FUNDAÇÃO EM CONCRETO SIMPLES DA BASE DOS POSTES 13/600 PARA REDE ( DIAM. 1000MM) | 2023 | TABUA PARA FORMA(30CM) | m | 1.33 | 10.71
3402 | 71999 | POSTE - FUNDAÇÃO EM CONCRETO ARMADO DA BASE DOS POSTES PARA REDE ( DIAM. 1200MM) | 0008 | AJUDANTE | h | 8.16 | 72.79
3403 | 71999 | POSTE - FUNDAÇÃO EM CONCRETO ARMADO DA BASE DOS POSTES PARA REDE ( DIAM. 1200MM) | 0006 | ARMADOR | h | 1.09 | 15.64
3404 | 71999 | POSTE - FUNDAÇÃO EM CONCRETO ARMADO DA BASE DOS POSTES PARA REDE ( DIAM. 1200MM) | 0010 | CARPINTEIRO | h | 7.07 | 101.45
3405 | 71999 | POSTE - FUNDAÇÃO EM CONCRETO ARMADO DA BASE DOS POSTES PARA REDE ( DIAM. 1200MM) | 0004 | PEDREIRO | h | 4.33 | 62.14
3406 | 71999 | POSTE - FUNDAÇÃO EM CONCRETO ARMADO DA BASE DOS POSTES PARA REDE ( DIAM. 1200MM) | 0005 | SERVENTE | h | 16.5861 | 147.95
3407 | 71999 | POSTE - FUNDAÇÃO EM CONCRETO ARMADO DA BASE DOS POSTES PARA REDE ( DIAM. 1200MM) | 2804 | AREIA GROSSA | m3 | 0.962 | 81.77
3408 | 71999 | POSTE - FUNDAÇÃO EM CONCRETO ARMADO DA BASE DOS POSTES PARA REDE ( DIAM. 1200MM) | 2023 | TABUA PARA FORMA(30CM) | m | 1.89 | 15.21
3409 | 71999 | POSTE - FUNDAÇÃO EM CONCRETO ARMADO DA BASE DOS POSTES PARA REDE ( DIAM. 1200MM) | 1863 | PREGO 18x30 | Kg | 0.57 | 6.41
3410 | 71999 | POSTE - FUNDAÇÃO EM CONCRETO ARMADO DA BASE DOS POSTES PARA REDE ( DIAM. 1200MM) | 1858 | PONTALETE 3x3" | m | 8.48 | 33.75
3411 | 71999 | POSTE - FUNDAÇÃO EM CONCRETO ARMADO DA BASE DOS POSTES PARA REDE ( DIAM. 1200MM) | 2386 | BRITA No. 01 | m3 | 0.245 | 14.49
3412 | 71999 | POSTE - FUNDAÇÃO EM CONCRETO ARMADO DA BASE DOS POSTES PARA REDE ( DIAM. 1200MM) | 2497 | BRITA No.02 | m3 | 0.245 | 14.49
3413 | 71999 | POSTE - FUNDAÇÃO EM CONCRETO ARMADO DA BASE DOS POSTES PARA REDE ( DIAM. 1200MM) | 0102 | ARAME RECOZIDO 18 | Kg | 0.27 | 4.1
3414 | 71999 | POSTE - FUNDAÇÃO EM CONCRETO ARMADO DA BASE DOS POSTES PARA REDE ( DIAM. 1200MM) | 2437 | ACO CA-50 - 6,3 MM (1/4") | Kg | 5.4 | 31.16
3415 | 71999 | POSTE - FUNDAÇÃO EM CONCRETO ARMADO DA BASE DOS POSTES PARA REDE ( DIAM. 1200MM) | 2438 | ACO CA-50 - 8,0 MM (5/16") | Kg | 9.53 | 55.27
3416 | 71999 | POSTE - FUNDAÇÃO EM CONCRETO ARMADO DA BASE DOS POSTES PARA REDE ( DIAM. 1200MM) | 1215 | CIMENTO PORTLAND C.P. 32 | Kg | 181.72 | 83.59
3417 | 71999 | POSTE - FUNDAÇÃO EM CONCRETO ARMADO DA BASE DOS POSTES PARA REDE ( DIAM. 1200MM) | 1695 | COMPENSADO RESINADO COLA FENÓLICA 6 MM 2,2X1,1 | m2 | 1.84 | 14.94
3418 | 72000 | POSTE - ENGASTAMENTO SIMPLES PARA POSTE DE CONCRETO SEÇÃO CIRCULAR | 0005 | SERVENTE | h | 3.74 | 33.36
3419 | 72001 | POSTE DE CONCRETO DT 10/300 - SEM FUNDAÇÃO/CONCRETO | 3661 | POSTE DE CONCRETO DT 10/300 | un | 1 | 520.74
3420 | 72005 | POSTE DE CONCRETO DT 20/1300 - SEM FUNDAÇÃO/CONCRETO | 3662 | POSTE DE CONCRETO DT 20/1300 | un | 1 | 5017.55
3421 | 72010 | POSTE DE CONCRETO DT 20/1500 - SEM FUNDAÇÃO/CONCRETO | 3743 | POSTE DE CONCRETO DT 20/1500 | un | 1 | 5833.26
3422 | 72015 | POSTE DE CONCRETO DT 21/1500 - SEM FUNDAÇÃO/CONCRETO | 3744 | POSTE DE CONCRETO DT 21/1500 | un | 1 | 6400.63
3423 | 72020 | POSTE DE CONCRETO DT 22/1500 - SEM FUNDAÇÃO/CONCRETO | 3745 | POSTE DE CONCRETO DT 22/1500 | un | 1 | 6950.63
3424 | 72025 | POSTE DE CONCRETO DT 23/1300 - SEM FUNDAÇÃO/CONCRETO | 3659 | POSTE DE CONCRETO DT 23/1300 | un | 1 | 6479.26
3425 | 72030 | POSTE DE CONCRETO DT 23/1500 - SEM FUNDAÇÃO/CONCRETO | 3746 | POSTE DE CONCRETO DT 23/1500 | un | 1 | 7517.52
3426 | 72035 | POSTE DE CONCRETO DT 24/1500 - SEM FUNDAÇÃO/CONCRETO | 3747 | POSTE DE CONCRETO DT 24/1500 | un | 1 | 8202.48
3427 | 72040 | POSTE DE CONCRETO DT 25/1500 - SEM FUNDAÇÃO/CONCRETO | 3748 | POSTE DE CONCRETO DT 25/1500 | un | 1 | 8788.4
3428 | 72042 | POSTE DE CONCRETO SC 10/600 - SEM FUNDAÇÃO/CONCRETO | 3962 | POSTE DE CONCRETO S.C. 10/600 | un | 1 | 835.64
3429 | 72060 | POSTE DE CONCRETO SC 11/400 - SEM FUNDAÇÃO/CONCRETO | 3660 | POSTE DE CONCRETO SC 11/400 | un | 1 | 774.3
3430 | 72061 | POSTE DE CONCRETO SC 11/600 - SEM FUNDAÇÃO/CONCRETO | 3657 | POSTE DE CONCRETO SC 11/600 | un | 1 | 942
3431 | 72062 | POSTE DE CONCRETO SC 16/200 - SEM FUNDAÇÃO/CONCRETO | 3976 | POSTE DE CONCRETO SC 16/200 | un | 1 | 1053.23
3432 | 72080 | POSTE/TRAFO - CAMINHÃO MUNCK 12 TON. (MÍNIMO 4H/DIA) | 3679 | CAMINHAO MUNCK 12 TON. ( MÍNIMO 4 HORAS) | h | 1 | 140
3433 | 72085 | POSTE/TRAFO - GUINDASTE 30 TON.(MÍNIMO 10H/DIA) | 3658 | GUINDASTE 30 TON. (MÍNIMO 10H/DIA) | h | 1 | 161.97
3434 | 72145 | PROTETOR PARA PARA-RAIO POLIMÉRICO | 0012 | ELETRICISTA | h | 0.015 | 0.22
3435 | 72145 | PROTETOR PARA PARA-RAIO POLIMÉRICO | 0008 | AJUDANTE | h | 0.015 | 0.13
3436 | 72145 | PROTETOR PARA PARA-RAIO POLIMÉRICO | 3963 | PROTETOR PARA PÁRA-RAIOS POLIMÉRICO | un | 1 | 16.73
3437 | 72160 | PULSADOR CAMPAINHA | 0012 | ELETRICISTA | h | 0.21 | 3.01
3438 | 72160 | PULSADOR CAMPAINHA | 0008 | AJUDANTE | h | 0.21 | 1.87
3439 | 72160 | PULSADOR CAMPAINHA | 3413 | PULSADOR CAMPAINHA | un | 1 | 5.77
3440 | 72170 | QUADRO DE DISTRIBUIÇÃO DE EMBUTIR EM PVC CB 12E - 80A | 0008 | AJUDANTE | h | 1.5 | 13.38
3441 | 72170 | QUADRO DE DISTRIBUIÇÃO DE EMBUTIR EM PVC CB 12E - 80A | 0012 | ELETRICISTA | h | 1.5 | 21.53
3442 | 72170 | QUADRO DE DISTRIBUIÇÃO DE EMBUTIR EM PVC CB 12E - 80A | 3742 | QUADRO DE DISTRIBUICAO DE EMBUTIR EM PVC CB 12E - 80A | un | 1 | 106.62
3443 | 72171 | QUADRO DE DISTRIBUIÇÃO DE EMBUTIR EM PVC CB 24E - 80A | 0012 | ELETRICISTA | h | 3 | 43.05
3444 | 72171 | QUADRO DE DISTRIBUIÇÃO DE EMBUTIR EM PVC CB 24E - 80A | 0008 | AJUDANTE | h | 3 | 26.76
3445 | 72171 | QUADRO DE DISTRIBUIÇÃO DE EMBUTIR EM PVC CB 24E - 80A | 4024 | QUADRO DE DISTRIBUICAO DE EMBUTIR EM PVC CB 24E - 80A | un | 1 | 197.55
3446 | 72172 | QUADRO DE DISTRIBUIÇÃO DE EMBUTIR EM PVC CB 36E - 80A | 0008 | AJUDANTE | h | 4 | 35.68
3447 | 72172 | QUADRO DE DISTRIBUIÇÃO DE EMBUTIR EM PVC CB 36E - 80A | 0012 | ELETRICISTA | h | 4 | 57.4
3448 | 72172 | QUADRO DE DISTRIBUIÇÃO DE EMBUTIR EM PVC CB 36E - 80A | 4025 | QUADRO DE DISTRIBUIÇÃO DE EMBUTIR EM PVC CB 36E - 80A | un | 1 | 428.14
3449 | 72173 | QUADRO DE DISTRIBUIÇÃO DE EMBUTIR EM PVC CB 48E - 80A | 0012 | ELETRICISTA | h | 6 | 86.1
3450 | 72173 | QUADRO DE DISTRIBUIÇÃO DE EMBUTIR EM PVC CB 48E - 80A | 0008 | AJUDANTE | h | 6 | 53.52
3451 | 72173 | QUADRO DE DISTRIBUIÇÃO DE EMBUTIR EM PVC CB 48E - 80A | 4026 | QUADRO DE DISTRIBUIÇÃO DE EMBUTIR EM PVC CB 48E - 80A | un | 1 | 334.71
3452 | 72190 | QUADRO DE DISTRIBUIÇÃO DE EMBUTIR METÁLICO CB-24E - 150A | 0012 | ELETRICISTA | h | 3 | 43.05
3453 | 72190 | QUADRO DE DISTRIBUIÇÃO DE EMBUTIR METÁLICO CB-24E - 150A | 0008 | AJUDANTE | h | 3 | 26.76
3454 | 72190 | QUADRO DE DISTRIBUIÇÃO DE EMBUTIR METÁLICO CB-24E - 150A | 3417 | QUADRO DE DISTRIBUIÇÃO DE EMBUTIR METÁLICO CB-24E - 150A | un | 1 | 422.04
3455 | 72198 | QUADRO DE DISTRIBUIÇÃO DE EMBUTIR METÁLICO CB-34E - 150A | 0008 | AJUDANTE | h | 4 | 35.68
3456 | 72198 | QUADRO DE DISTRIBUIÇÃO DE EMBUTIR METÁLICO CB-34E - 150A | 0012 | ELETRICISTA | h | 4 | 57.4
3457 | 72198 | QUADRO DE DISTRIBUIÇÃO DE EMBUTIR METÁLICO CB-34E - 150A | 3419 | QUADRO DE DISTRIBUIÇÃO DE EMBUTIR METÁLICO CB-34E - 150A | un | 1 | 444.37
3458 | 72201 | QUADRO DE DISTRIBUIÇÃO DE EMBUTIR METÁLICO CB-44E - 150A | 0012 | ELETRICISTA | h | 6 | 86.1
3459 | 72201 | QUADRO DE DISTRIBUIÇÃO DE EMBUTIR METÁLICO CB-44E - 150A | 0008 | AJUDANTE | h | 6 | 53.52
3460 | 72201 | QUADRO DE DISTRIBUIÇÃO DE EMBUTIR METÁLICO CB-44E - 150A | 3420 | QUADRO DE DISTRIBUIÇÃO DE EMBUTIR METÁLICO CB-44E - 150A | un | 1 | 508.65
3461 | 72205 | QUADRO DE DISTRIBUIÇÃO DE EMBUTIR METÁLICO CB-56E - 225A | 0008 | AJUDANTE | h | 6 | 53.52
3462 | 72205 | QUADRO DE DISTRIBUIÇÃO DE EMBUTIR METÁLICO CB-56E - 225A | 0012 | ELETRICISTA | h | 6 | 86.1
3463 | 72205 | QUADRO DE DISTRIBUIÇÃO DE EMBUTIR METÁLICO CB-56E - 225A | 3421 | QUADRO DE DISTRIBUICAO DE EMBUTIR METÁLICO CB-56E - 225A | un | 1 | 750.08
3464 | 72206 | QUADRO DE DISTRIBUIÇÃO DE EMBUTIR METÁLICO CB-70E - 225A | 0012 | ELETRICISTA | h | 6 | 86.1
3465 | 72206 | QUADRO DE DISTRIBUIÇÃO DE EMBUTIR METÁLICO CB-70E - 225A | 0008 | AJUDANTE | h | 6 | 53.52
3466 | 72206 | QUADRO DE DISTRIBUIÇÃO DE EMBUTIR METÁLICO CB-70E - 225A | 4027 | QUADRO DE DISTRIBUIÇÃO DE EMBUTIR METÁLICO CB-70E - 225A | un | 1 | 787.78
3467 | 72226 | RACK FECHADO DE PAREDE COM PORTA EM ACRÍLICO - 12 U´S | 0008 | AJUDANTE | h | 0.1667 | 1.49
3468 | 72226 | RACK FECHADO DE PAREDE COM PORTA EM ACRÍLICO - 12 U´S | 0012 | ELETRICISTA | h | 0.1667 | 2.39
3469 | 72226 | RACK FECHADO DE PAREDE COM PORTA EM ACRÍLICO - 12 U´S | 3950 | RACK DE PAREDE FECHADO COM PORTA EM ACRÍLICO - 12 U'S | un | 1 | 357.96
3470 | 72227 | RACK FECHADO DE PISO COM PORTA EM ACRÍLICO - 24 U´S | 0012 | ELETRICISTA | h | 0.0833 | 1.2
3471 | 72227 | RACK FECHADO DE PISO COM PORTA EM ACRÍLICO - 24 U´S | 0008 | AJUDANTE | h | 0.0833 | 0.74
3472 | 72227 | RACK FECHADO DE PISO COM PORTA EM ACRÍLICO - 24 U´S | 3951 | RACK DE PISO FECHADO COM PORTA EM ACRÍLICO - 24 U'S | un | 1 | 1229.69
3473 | 72228 | RACK FECHADO DE PISO COM PORTA EM ACRÍLICO - 36 U´S | 0008 | AJUDANTE | h | 0.0833 | 0.74
3474 | 72228 | RACK FECHADO DE PISO COM PORTA EM ACRÍLICO - 36 U´S | 0012 | ELETRICISTA | h | 0.0833 | 1.2
3475 | 72228 | RACK FECHADO DE PISO COM PORTA EM ACRÍLICO - 36 U´S | 3952 | RACK DE PISO FECHADO COM PORTA EM ACRÍLICO - 36 U'S | un | 1 | 1527.92
3476 | 72230 | RACK 1 ELEMENTO | 0012 | ELETRICISTA | h | 0.5 | 7.18
3477 | 72230 | RACK 1 ELEMENTO | 0008 | AJUDANTE | h | 0.5 | 4.46
3478 | 72230 | RACK 1 ELEMENTO | 3426 | RACK 1 ELEMENTO (PESADO ) | un | 1 | 11.88
3479 | 72231 | RACK 2 ELEMENTOS | 0008 | AJUDANTE | h | 1 | 8.92
3480 | 72231 | RACK 2 ELEMENTOS | 0012 | ELETRICISTA | h | 1 | 14.35
3481 | 72231 | RACK 2 ELEMENTOS | 3427 | RACK 2 ELEMENTOS (PESADO) | un | 1 | 19.22
3482 | 72232 | RACK 3 ELEMENTOS | 0012 | ELETRICISTA | h | 1.5 | 21.53
3483 | 72232 | RACK 3 ELEMENTOS | 0008 | AJUDANTE | h | 1.5 | 13.38
3484 | 72232 | RACK 3 ELEMENTOS | 3428 | RACK 3 ELEMENTOS (PESADO) | un | 1 | 26.11
3485 | 72233 | RACK 4 ELEMENTOS | 0008 | AJUDANTE | h | 2 | 17.84
3486 | 72233 | RACK 4 ELEMENTOS | 0012 | ELETRICISTA | h | 2 | 28.7
3487 | 72233 | RACK 4 ELEMENTOS | 3429 | RACK 4 ELEMENTOS (PESADO) | un | 1 | 56.08
3488 | 72235 | REATOR AFP USO EXTERNO V.METALICO 70 W | 0012 | ELETRICISTA | h | 0.1758 | 2.52
3489 | 72235 | REATOR AFP USO EXTERNO V.METALICO 70 W | 0008 | AJUDANTE | h | 0.1758 | 1.57
3490 | 72235 | REATOR AFP USO EXTERNO V.METALICO 70 W | 3859 | REATOR AFP USO EXTERNO V.METALICO 70 W | un | 1 | 77.58
3491 | 72236 | REATOR AFP USO EXTERNO V.METALICO 150 W | 0008 | AJUDANTE | h | 0.1758 | 1.57
3492 | 72236 | REATOR AFP USO EXTERNO V.METALICO 150 W | 0012 | ELETRICISTA | h | 0.1758 | 2.52
3493 | 72236 | REATOR AFP USO EXTERNO V.METALICO 150 W | 3860 | REATOR AFP USO EXTERNO V.METALICO 150 W | un | 1 | 70.76
3494 | 72237 | REATOR AFP USO EXTERNO V.METALICO 250 W | 0008 | AJUDANTE | h | 0.1758 | 1.57
3495 | 72237 | REATOR AFP USO EXTERNO V.METALICO 250 W | 0012 | ELETRICISTA | h | 0.1758 | 2.52
3496 | 72237 | REATOR AFP USO EXTERNO V.METALICO 250 W | 3861 | REATOR AFP USO EXTERNO V.METALICO 250 W | un | 1 | 82.1
3497 | 72238 | REATOR AFP USO EXTERNO V.METALICO 400 W | 0012 | ELETRICISTA | h | 0.1758 | 2.52
3498 | 72238 | REATOR AFP USO EXTERNO V.METALICO 400 W | 0008 | AJUDANTE | h | 0.1758 | 1.57
3499 | 72238 | REATOR AFP USO EXTERNO V.METALICO 400 W | 3862 | REATOR AFP USO EXTERNO V.METALICO 400 W | un | 1 | 91.85
3500 | 72239 | REATOR AFP USO EXTERNO V.METÁLICO 1000 W. | 0008 | AJUDANTE | h | 0.1758 | 1.57
3501 | 72239 | REATOR AFP USO EXTERNO V.METÁLICO 1000 W. | 0012 | ELETRICISTA | h | 0.1758 | 2.52
3502 | 72239 | REATOR AFP USO EXTERNO V.METÁLICO 1000 W. | 3863 | REATOR AFP USO EXTERNO V.METALICO 1000 W | un | 1 | 276.52
3503 | 72240 | REATOR AFP USO EXTERNO V.METALICO 2000 W | 0012 | ELETRICISTA | h | 0.1758 | 2.52
3504 | 72240 | REATOR AFP USO EXTERNO V.METALICO 2000 W | 0008 | AJUDANTE | h | 0.1758 | 1.57
3505 | 72240 | REATOR AFP USO EXTERNO V.METALICO 2000 W | 3597 | REATOR AFP USO EXTERNO V.METALICO 2000 W | un | 1 | 817.69
3506 | 72241 | REATOR INTERNO V. MERCÚRIO AFP 1 X 125 W | 0008 | AJUDANTE | h | 0.1758 | 1.57
3507 | 72241 | REATOR INTERNO V. MERCÚRIO AFP 1 X 125 W | 0012 | ELETRICISTA | h | 0.1758 | 2.52
3508 | 72241 | REATOR INTERNO V. MERCÚRIO AFP 1 X 125 W | 3917 | REATOR INTERNO V. MERCÚRIO AFP 1 X 125 W | un | 1 | 47.36
3509 | 72242 | REATOR INTERNO V. MERCÚRIO AFP 1 X 250 W | 0012 | ELETRICISTA | h | 0.1758 | 2.52
3510 | 72242 | REATOR INTERNO V. MERCÚRIO AFP 1 X 250 W | 0008 | AJUDANTE | h | 0.1758 | 1.57
3511 | 72242 | REATOR INTERNO V. MERCÚRIO AFP 1 X 250 W | 3918 | REATOR INTERNO V. MERCÚRIO AFP 1 X 250 W | un | 1 | 70.32
3512 | 72243 | REATOR INTERNO V. MERCÚRIO AFP 1 X 400 W | 0008 | AJUDANTE | h | 0.1758 | 1.57
3513 | 72243 | REATOR INTERNO V. MERCÚRIO AFP 1 X 400 W | 0012 | ELETRICISTA | h | 0.1758 | 2.52
3514 | 72243 | REATOR INTERNO V. MERCÚRIO AFP 1 X 400 W | 3919 | REATOR INTERNO V. MERCÚRIO AFP 1 X 400 W | un | 1 | 59.86
3515 | 72244 | REATOR EXTERNO V. MERCÚRIO AFP 1 X 125 W | 0012 | ELETRICISTA | h | 0.1758 | 2.52
3516 | 72244 | REATOR EXTERNO V. MERCÚRIO AFP 1 X 125 W | 0008 | AJUDANTE | h | 0.1758 | 1.57
3517 | 72244 | REATOR EXTERNO V. MERCÚRIO AFP 1 X 125 W | 3594 | REATOR EXTERNO V. MERCÚRIO AFP 1 X 125 W | un | 1 | 64.24
3518 | 72245 | REATOR EXTERNO V. MERCÚRIO AFP 1 X 250 W | 0008 | AJUDANTE | h | 0.1758 | 1.57
3519 | 72245 | REATOR EXTERNO V. MERCÚRIO AFP 1 X 250 W | 0012 | ELETRICISTA | h | 0.1758 | 2.52
3520 | 72245 | REATOR EXTERNO V. MERCÚRIO AFP 1 X 250 W | 3595 | REATOR EXTERNO V. MERCÚRIO AFP 1 X 250 W | un | 1 | 76.61
3521 | 72250 | REATOR EXTERNO V. MERCÚRIO AFP 1 X 400 W | 0012 | ELETRICISTA | h | 0.1758 | 2.52
3522 | 72250 | REATOR EXTERNO V. MERCÚRIO AFP 1 X 400 W | 0008 | AJUDANTE | h | 0.1758 | 1.57
3523 | 72250 | REATOR EXTERNO V. MERCÚRIO AFP 1 X 400 W | 3596 | REATOR EXTERNO V. MERCÚRIO AFP 1 X 400 W | un | 1 | 88.25
3524 | 72251 | REATOR ELETRÔNICO AFP 2 X 14W | 0012 | ELETRICISTA | h | 0.1758 | 2.52
3525 | 72251 | REATOR ELETRÔNICO AFP 2 X 14W | 0008 | AJUDANTE | h | 0.1758 | 1.57
3526 | 72251 | REATOR ELETRÔNICO AFP 2 X 14W | 3988 | REATOR ELETRÔNICO AFP 2 X 14W | un | 1 | 40.87
3527 | 72252 | REATOR ELETRÔNICO AFP 2 X 28W | 0008 | AJUDANTE | h | 0.1758 | 1.57
3528 | 72252 | REATOR ELETRÔNICO AFP 2 X 28W | 0012 | ELETRICISTA | h | 0.1758 | 2.52
3529 | 72252 | REATOR ELETRÔNICO AFP 2 X 28W | 3989 | REATOR ELETRÔNICO AFP 2 X 28W | un | 1 | 49.32
3530 | 72267 | REDUÇÃO A ESQUERDA 100 X 50MM PARA ELETROCALHA | 0012 | ELETRICISTA | h | 0.16 | 2.3
3531 | 72267 | REDUÇÃO A ESQUERDA 100 X 50MM PARA ELETROCALHA | 0008 | AJUDANTE | h | 0.16 | 1.43
3532 | 72267 | REDUÇÃO A ESQUERDA 100 X 50MM PARA ELETROCALHA | 3789 | REDUÇÃO A ESQUERDA 100 X 50MM PARA ELETROCALHA | un | 1 | 21.83
3533 | 72268 | REDUÇÃO A DIREITA 100 X 50 MM PARA ELETROCALHA | 0008 | AJUDANTE | h | 0.16 | 1.43
3534 | 72268 | REDUÇÃO A DIREITA 100 X 50 MM PARA ELETROCALHA | 0012 | ELETRICISTA | h | 0.16 | 2.3
3535 | 72268 | REDUÇÃO A DIREITA 100 X 50 MM PARA ELETROCALHA | 3790 | REDUÇÃO A DIREITA 100 X 50 MM PARA ELETROCALHA | un | 1 | 20.95
3536 | 72269 | REDUÇÃO CONCÊNTRICA 100 X 50 MM PARA ELETROCALHA | 0012 | ELETRICISTA | h | 0.16 | 2.3
3537 | 72269 | REDUÇÃO CONCÊNTRICA 100 X 50 MM PARA ELETROCALHA | 0008 | AJUDANTE | h | 0.16 | 1.43
3538 | 72269 | REDUÇÃO CONCÊNTRICA 100 X 50 MM PARA ELETROCALHA | 3791 | REDUÇÃO CONCÊNTRICA 100 X 50 MM PARA ELETROCALHA | un | 1 | 10.5
3539 | 72291 | REGUA COM 8 TOMADAS | 0008 | AJUDANTE | h | 0.1 | 0.89
3540 | 72291 | REGUA COM 8 TOMADAS | 0012 | ELETRICISTA | h | 0.1 | 1.44
3541 | 72291 | REGUA COM 8 TOMADAS | 3912 | REGUA COM 8 TOMADAS | un | 1 | 50.26
3542 | 72300 | RELE BIMETALICO REGULAGEM 0,63 - 1,00A | 0012 | ELETRICISTA | h | 0.3 | 4.31
3543 | 72300 | RELE BIMETALICO REGULAGEM 0,63 - 1,00A | 0008 | AJUDANTE | h | 0.3 | 2.68
3544 | 72300 | RELE BIMETALICO REGULAGEM 0,63 - 1,00A | 3430 | RELE BIMETALICO REGULAGEM 0,63 - 1,00A | un | 1 | 86.01
3545 | 72301 | RELE BIMETALICO REGULAGEM 1,0 - 1,60A | 0008 | AJUDANTE | h | 0.3 | 2.68
3546 | 72301 | RELE BIMETALICO REGULAGEM 1,0 - 1,60A | 0012 | ELETRICISTA | h | 0.3 | 4.31
3547 | 72301 | RELE BIMETALICO REGULAGEM 1,0 - 1,60A | 3431 | RELE BIMETALICO REGULAGEM 1,0 - 1,60A | un | 1 | 87.43
3548 | 72302 | RELE BIMETALICO REGULAGEM 1,6 - 2,5A | 0012 | ELETRICISTA | h | 0.3 | 4.31
3549 | 72302 | RELE BIMETALICO REGULAGEM 1,6 - 2,5A | 0008 | AJUDANTE | h | 0.3 | 2.68
3550 | 72302 | RELE BIMETALICO REGULAGEM 1,6 - 2,5A | 3432 | RELE BIMETALICO REGULAGEM 1,6 - 2,5A | un | 1 | 89.81
3551 | 72303 | RELE BIMETALICO REGULAGEM 10 - 16A | 0008 | AJUDANTE | h | 0.35 | 3.12
3552 | 72303 | RELE BIMETALICO REGULAGEM 10 - 16A | 0012 | ELETRICISTA | h | 0.35 | 5.02
3553 | 72303 | RELE BIMETALICO REGULAGEM 10 - 16A | 3433 | RELE BIMETALICO REGULAGEM 10 - 16A | un | 1 | 97.92
3554 | 72304 | RELE BIMETALICO REGULAGEM 16 - 25A | 0012 | ELETRICISTA | h | 0.35 | 5.02
3555 | 72304 | RELE BIMETALICO REGULAGEM 16 - 25A | 0008 | AJUDANTE | h | 0.35 | 3.12
3556 | 72304 | RELE BIMETALICO REGULAGEM 16 - 25A | 3434 | RELE BIMETALICO REGULAGEM 16 - 25A | un | 1 | 97.92
3557 | 72305 | RELE BIMETALICO REGULAGEM 2,5 - 4A | 0008 | AJUDANTE | h | 0.3 | 2.68
3558 | 72305 | RELE BIMETALICO REGULAGEM 2,5 - 4A | 0012 | ELETRICISTA | h | 0.3 | 4.31
3559 | 72305 | RELE BIMETALICO REGULAGEM 2,5 - 4A | 3435 | RELE BIMETALICO REGULAGEM 2,5 - 4A | un | 1 | 75.48
3560 | 72306 | RELE BIMETALICO REGULAGEM 20 - 32A | 0012 | ELETRICISTA | h | 0.35 | 5.02
3561 | 72306 | RELE BIMETALICO REGULAGEM 20 - 32A | 0008 | AJUDANTE | h | 0.35 | 3.12
3562 | 72306 | RELE BIMETALICO REGULAGEM 20 - 32A | 3436 | RELE BIMETALICO REGULAGEM 20 - 32A | un | 1 | 128.5
3563 | 72307 | RELE BIMETALICO REGULAGEM 25 - 30A | 0008 | AJUDANTE | h | 0.35 | 3.12
3564 | 72307 | RELE BIMETALICO REGULAGEM 25 - 30A | 0012 | ELETRICISTA | h | 0.35 | 5.02
3565 | 72307 | RELE BIMETALICO REGULAGEM 25 - 30A | 3437 | RELE BIMETALICO REGULAGEM 25 - 30A | un | 1 | 191.69
3566 | 72308 | RELE BIMETALICO REGULAGEM 32 - 50A | 0012 | ELETRICISTA | h | 0.35 | 5.02
3567 | 72308 | RELE BIMETALICO REGULAGEM 32 - 50A | 0008 | AJUDANTE | h | 0.35 | 3.12
3568 | 72308 | RELE BIMETALICO REGULAGEM 32 - 50A | 3438 | RELE BIMETALICO REGULAGEM 32 - 50A | un | 1 | 168.98
3569 | 72309 | RELE BIMETALICO REGULAGEM 4 - 6,3A | 0008 | AJUDANTE | h | 0.3 | 2.68
3570 | 72309 | RELE BIMETALICO REGULAGEM 4 - 6,3A | 0012 | ELETRICISTA | h | 0.3 | 4.31
3571 | 72309 | RELE BIMETALICO REGULAGEM 4 - 6,3A | 3439 | RELE BIMETALICO REGULAGEM 4 - 6,3A | un | 1 | 63
3572 | 72310 | RELE BIMETALICO REGULAGEM 50 - 63A | 0012 | ELETRICISTA | h | 0.4 | 5.74
3573 | 72310 | RELE BIMETALICO REGULAGEM 50 - 63A | 0008 | AJUDANTE | h | 0.4 | 3.57
3574 | 72310 | RELE BIMETALICO REGULAGEM 50 - 63A | 3440 | RELE BIMETALICO REGULAGEM 50 - 63A | un | 1 | 206.37
3575 | 72311 | RELE BIMETALICO REGULAGEM 6,3 - 10A | 0008 | AJUDANTE | h | 0.3 | 2.68
3576 | 72311 | RELE BIMETALICO REGULAGEM 6,3 - 10A | 0012 | ELETRICISTA | h | 0.3 | 4.31
3577 | 72311 | RELE BIMETALICO REGULAGEM 6,3 - 10A | 3441 | RELE BIMETALICO REGULAGEM 6,3 - 10A | un | 1 | 82.8
3578 | 72312 | RELE BIMETALICO REGULAGEM 8 - 12,5A | 0012 | ELETRICISTA | h | 0.35 | 5.02
3579 | 72312 | RELE BIMETALICO REGULAGEM 8 - 12,5A | 0008 | AJUDANTE | h | 0.35 | 3.12
3580 | 72312 | RELE BIMETALICO REGULAGEM 8 - 12,5A | 3442 | RELE BIMETALICO REGULAGEM 8 - 12,5A | un | 1 | 75.48
3581 | 72320 | RELE FOTO ELETRICO COM BASE | 0008 | AJUDANTE | h | 1 | 8.92
3582 | 72320 | RELE FOTO ELETRICO COM BASE | 0012 | ELETRICISTA | h | 1 | 14.35
3583 | 72320 | RELE FOTO ELETRICO COM BASE | 3637 | RELE FOTO ELETRICO COM BASE | un | 1 | 31.91
3584 | 72325 | SAIDA HORIZONTAL PARA ELETRODUTO D=3/4" | 0012 | ELETRICISTA | h | 0.12 | 1.72
3585 | 72325 | SAIDA HORIZONTAL PARA ELETRODUTO D=3/4" | 0008 | AJUDANTE | h | 0.12 | 1.07
3586 | 72325 | SAIDA HORIZONTAL PARA ELETRODUTO D=3/4" | 3809 | SAIDA HORIZONTAL PARA ELETRODUTO D=3/4" | un | 1 | 1.1
3587 | 72326 | SAIDA HORIZONTAL PARA ELETRODUTO D=1" | 0008 | AJUDANTE | h | 0.12 | 1.07
3588 | 72326 | SAIDA HORIZONTAL PARA ELETRODUTO D=1" | 0012 | ELETRICISTA | h | 0.12 | 1.72
3589 | 72326 | SAIDA HORIZONTAL PARA ELETRODUTO D=1" | 3808 | SAIDA HORIZONTAL P/ELETRODUTO D=1" | un | 1 | 1.3
3590 | 72327 | SAIDA VERTICAL PARA ELETRODUTO D=3/4" | 0012 | ELETRICISTA | h | 0.12 | 1.72
3591 | 72327 | SAIDA VERTICAL PARA ELETRODUTO D=3/4" | 0008 | AJUDANTE | h | 0.12 | 1.07
3592 | 72327 | SAIDA VERTICAL PARA ELETRODUTO D=3/4" | 3807 | SAIDA VERTICAL PARA ELETRODUTO 3/4" | un | 1 | 1.21
3593 | 72328 | SAIDA VERTICAL PARA ELETRODUTO D=1" | 0008 | AJUDANTE | h | 0.12 | 1.07
3594 | 72328 | SAIDA VERTICAL PARA ELETRODUTO D=1" | 0012 | ELETRICISTA | h | 0.12 | 1.72
3595 | 72328 | SAIDA VERTICAL PARA ELETRODUTO D=1" | 3806 | SAIDA VERTICAL P/ELETRODUTO D=1" | un | 1 | 1.21
3596 | 72329 | SAPATILHA DE AÇO GALVANIZADO PARA POSTE COM TRANSFORMADOR | 0012 | ELETRICISTA | h | 0.4 | 5.74
3597 | 72329 | SAPATILHA DE AÇO GALVANIZADO PARA POSTE COM TRANSFORMADOR | 0008 | AJUDANTE | h | 0.4 | 3.57
3598 | 72329 | SAPATILHA DE AÇO GALVANIZADO PARA POSTE COM TRANSFORMADOR | 3964 | SAPATILHA DE AÇO GALVANIZADO PARA POSTE COM TRANSFORMADOR | un | 1 | 2.67
3599 | 72330 | SELA DE AÇO GALVANIZADA PARA CRUZETA POLIMÉRICA 15 KV | 0012 | ELETRICISTA | h | 0.5 | 7.18
3600 | 72330 | SELA DE AÇO GALVANIZADA PARA CRUZETA POLIMÉRICA 15 KV | 0008 | AJUDANTE | h | 0.5 | 4.46
3601 | 72330 | SELA DE AÇO GALVANIZADA PARA CRUZETA POLIMÉRICA 15 KV | 3702 | SELA DE ACO GALVANIZADO PARA CRUZETA POLIMÉRICA 15 KV | un | 1 | 8.78
3602 | 72335 | SELA AÇO GALVANIZADO PARA CRUZETA POLIMÉRICA 34,5KV | 0008 | AJUDANTE | h | 0.5 | 4.46
3603 | 72335 | SELA AÇO GALVANIZADO PARA CRUZETA POLIMÉRICA 34,5KV | 0012 | ELETRICISTA | h | 0.5 | 7.18
3604 | 72335 | SELA AÇO GALVANIZADO PARA CRUZETA POLIMÉRICA 34,5KV | 3703 | SELA AÇO GALVANIZADO PARA CRUZETA POLIMÉRICA 34,5KV | un | 1 | 8.78
3605 | 72338 | SIRENE METALICA ALCANCE 500 M | 0012 | ELETRICISTA | h | 0.6 | 8.61
3606 | 72338 | SIRENE METALICA ALCANCE 500 M | 0008 | AJUDANTE | h | 0.6 | 5.35
3607 | 72338 | SIRENE METALICA ALCANCE 500 M | 3774 | SIRENE METALICA INGESIG ALCANCE 500 MT. | un | 1 | 592.81
3608 | 72341 | SOQUETE ANTIVIBRATORIO P/LAMP.FLUORESCENTE | 0008 | AJUDANTE | h | 0.066 | 0.59
3609 | 72341 | SOQUETE ANTIVIBRATORIO P/LAMP.FLUORESCENTE | 0012 | ELETRICISTA | h | 0.066 | 0.95
3610 | 72341 | SOQUETE ANTIVIBRATORIO P/LAMP.FLUORESCENTE | 3602 | SOQUETE ANTIVIBRATORIO P/LAMPADA FLUORESCENTE | un | 1 | 1.36
3611 | 72366 | SUPORTE PARA 1 PÉTALA PARA LUMINÁRIA DE ILUMINAÇÃO PÚBLICA | 0012 | ELETRICISTA | h | 0.25 | 3.59
3612 | 72366 | SUPORTE PARA 1 PÉTALA PARA LUMINÁRIA DE ILUMINAÇÃO PÚBLICA | 0008 | AJUDANTE | h | 0.25 | 2.23
3613 | 72366 | SUPORTE PARA 1 PÉTALA PARA LUMINÁRIA DE ILUMINAÇÃO PÚBLICA | 3893 | SUPORTE PARA 1 PÉTALA PARA LUMINÁRIA DE ILUMINAÇÃO PÚBLICA | un | 1 | 71.31
3614 | 72367 | SUPORTE PARA 2 PÉTALAS PARA LUMINÁRIA DE ILUMINAÇÃO PÚBLICA | 0008 | AJUDANTE | h | 0.25 | 2.23
3615 | 72367 | SUPORTE PARA 2 PÉTALAS PARA LUMINÁRIA DE ILUMINAÇÃO PÚBLICA | 0012 | ELETRICISTA | h | 0.25 | 3.59
3616 | 72367 | SUPORTE PARA 2 PÉTALAS PARA LUMINÁRIA DE ILUMINAÇÃO PÚBLICA | 3894 | SUPORTE PARA 2 PÉTALAS PARA LUMINÁRIA DE ILUMINAÇÃO PÚBLICA | un | 1 | 86.9
3617 | 72368 | SUPORTE PARA 3 PÉTALAS PARA LUMINÁRIA DE ILUMINAÇÃO PÚBLICA | 0012 | ELETRICISTA | h | 0.25 | 3.59
3618 | 72368 | SUPORTE PARA 3 PÉTALAS PARA LUMINÁRIA DE ILUMINAÇÃO PÚBLICA | 0008 | AJUDANTE | h | 0.25 | 2.23
3619 | 72368 | SUPORTE PARA 3 PÉTALAS PARA LUMINÁRIA DE ILUMINAÇÃO PÚBLICA | 3895 | SUPORTE PARA 3 PÉTALAS PARA LUMINÁRIA DE ILUMINAÇÃO PÚBLICA | un | 1 | 109.52
3620 | 72369 | SUPORTE PARA 4 PÉTALAS PARA LUMINÁRIA DE ILUMINAÇÃO PÚBLICA | 0008 | AJUDANTE | h | 0.25 | 2.23
3621 | 72369 | SUPORTE PARA 4 PÉTALAS PARA LUMINÁRIA DE ILUMINAÇÃO PÚBLICA | 0012 | ELETRICISTA | h | 0.25 | 3.59
3622 | 72369 | SUPORTE PARA 4 PÉTALAS PARA LUMINÁRIA DE ILUMINAÇÃO PÚBLICA | 3896 | SUPORTE PARA 4 PÉTALAS PARA LUMINÁRIA DE ILUMINAÇÃO PÚBLICA | un | 1 | 133.33
3623 | 72370 | SUPORTE P/TRANSFORM.EM POSTE CONCR.CIRCULAR | 0012 | ELETRICISTA | h | 1.5 | 21.53
3624 | 72370 | SUPORTE P/TRANSFORM.EM POSTE CONCR.CIRCULAR | 0008 | AJUDANTE | h | 1.5 | 13.38
3625 | 72370 | SUPORTE P/TRANSFORM.EM POSTE CONCR.CIRCULAR | 3711 | SUPORTE PARA TRANSFORMADOR EM POSTE DE CONCRETO CIRCULAR | un | 1 | 95.07
3626 | 72371 | SUP0RTE VERTICAL P/CANTONEIRA 50 X 50 MM | 0008 | AJUDANTE | h | 0.12 | 1.07
3627 | 72371 | SUP0RTE VERTICAL P/CANTONEIRA 50 X 50 MM | 0012 | ELETRICISTA | h | 0.12 | 1.72
3628 | 72371 | SUP0RTE VERTICAL P/CANTONEIRA 50 X 50 MM | 3802 | SUPORTE VERTICAL P/CANTONEIRA 50 X 50 MM | un | 1 | 1.79
3629 | 72372 | SUPORTE DE AÇO GALVANIZADO PARA FIXAÇÃO DO PÁRA-RAIO POLIMÉRICO | 0008 | AJUDANTE | h | 0.4 | 3.57
3630 | 72372 | SUPORTE DE AÇO GALVANIZADO PARA FIXAÇÃO DO PÁRA-RAIO POLIMÉRICO | 0012 | ELETRICISTA | h | 0.4 | 5.74
3631 | 72372 | SUPORTE DE AÇO GALVANIZADO PARA FIXAÇÃO DO PÁRA-RAIO POLIMÉRICO | 3967 | SUPORTE DE AÇO GALVANIZADO PARA FIXAÇÃO DO PÁRA-RAIO POLIMÉRICO | un | 1 | 29.55
3632 | 72373 | SUPORTE Z COMPLETO | 0012 | ELETRICISTA | h | 0.4 | 5.74
3633 | 72373 | SUPORTE Z COMPLETO | 0008 | AJUDANTE | h | 0.4 | 3.57
3634 | 72373 | SUPORTE Z COMPLETO | 3965 | SUPORTE Z COMPLETO | un | 1 | 25.66
3635 | 72374 | T HORIZONTAL PARA ELETROCALHA 50 X 50 MM | 0012 | ELETRICISTA | h | 0.16 | 2.3
3636 | 72374 | T HORIZONTAL PARA ELETROCALHA 50 X 50 MM | 0008 | AJUDANTE | h | 0.16 | 1.43
3637 | 72374 | T HORIZONTAL PARA ELETROCALHA 50 X 50 MM | 3794 | T HORIZONTAL PARA ELETROCALHA 50 X 50 MM | un | 1 | 14.39
3638 | 72375 | T VERTICAL DE DESCIDA PARA ELETROCALHA 50 X 50 MM | 0008 | AJUDANTE | h | 0.16 | 1.43
3639 | 72375 | T VERTICAL DE DESCIDA PARA ELETROCALHA 50 X 50 MM | 0012 | ELETRICISTA | h | 0.16 | 2.3
3640 | 72375 | T VERTICAL DE DESCIDA PARA ELETROCALHA 50 X 50 MM | 3793 | T VERTICAL DE DESCIDA P/ELETROCALHA 50 X 50 MM | un | 1 | 11.39
3641 | 72376 | TAMPA DE ENCAIXE PARA ELETROCALHA DE 50 X 50 MM | 0012 | ELETRICISTA | h | 0.2 | 2.87
3642 | 72376 | TAMPA DE ENCAIXE PARA ELETROCALHA DE 50 X 50 MM | 0008 | AJUDANTE | h | 0.2 | 1.78
3643 | 72376 | TAMPA DE ENCAIXE PARA ELETROCALHA DE 50 X 50 MM | 3804 | TAMPA DE ENCAIXE P/ELETROCALHA DE 50 X 50 MM | m | 1 | 3.41
3644 | 72385 | TAMPA CEGA PARA CONDULETE DE PVC | 0008 | AJUDANTE | h | 0.03 | 0.27
3645 | 72385 | TAMPA CEGA PARA CONDULETE DE PVC | 0012 | ELETRICISTA | h | 0.03 | 0.43
3646 | 72385 | TAMPA CEGA PARA CONDULETE DE PVC | 3444 | TAMPA CEGA PARA CONDULETE DE PVC | un | 1 | 1.86
3647 | 72395 | TAMPA CEGA PARA CONDULETE METÁLICO | 0012 | ELETRICISTA | h | 0.03 | 0.43
3648 | 72395 | TAMPA CEGA PARA CONDULETE METÁLICO | 0008 | AJUDANTE | h | 0.03 | 0.27
3649 | 72395 | TAMPA CEGA PARA CONDULETE METÁLICO | 3446 | TAMPA CEGA PARA CONDULETE METÁLICO | un | 1 | 2.11
3650 | 72397 | TAMPA CEGA PLÁSTICA 4"X2" COM FURO CENTRAL (PARA TV/SOM...) | 0008 | AJUDANTE | h | 0.03 | 0.27
3651 | 72397 | TAMPA CEGA PLÁSTICA 4"X2" COM FURO CENTRAL (PARA TV/SOM...) | 0012 | ELETRICISTA | h | 0.03 | 0.43
3652 | 72397 | TAMPA CEGA PLÁSTICA 4"X2" COM FURO CENTRAL (PARA TV/SOM...) | 3975 | TAMPA CEGA PLÁSTICA 4"X2" COM FURO CENTRAL (PARA TV/SOM...) | un | 1 | 1.55
3653 | 72400 | TAMPA CEGA PLASTICA QUADRADA 4"X4" | 0012 | ELETRICISTA | h | 0.03 | 0.43
3654 | 72400 | TAMPA CEGA PLASTICA QUADRADA 4"X4" | 0008 | AJUDANTE | h | 0.03 | 0.27
3655 | 72400 | TAMPA CEGA PLASTICA QUADRADA 4"X4" | 3448 | TAMPA CEGA PLASTICA QUADRADA 4"X4" | un | 1 | 2.87
3656 | 72420 | TAMPA CEGA PLASTICA REDONDA 4"X4" | 0008 | AJUDANTE | h | 0.03 | 0.27
3657 | 72420 | TAMPA CEGA PLASTICA REDONDA 4"X4" | 0012 | ELETRICISTA | h | 0.03 | 0.43
3658 | 72420 | TAMPA CEGA PLASTICA REDONDA 4"X4" | 3449 | TAMPA CEGA PLASTICA REDONDA 4"X4" | un | 1 | 3.91
3659 | 72425 | TAMPA CEGA PLASTICA RETANGULAR 4"X2" | 0012 | ELETRICISTA | h | 0.03 | 0.43
3660 | 72425 | TAMPA CEGA PLASTICA RETANGULAR 4"X2" | 0008 | AJUDANTE | h | 0.03 | 0.27
3661 | 72425 | TAMPA CEGA PLASTICA RETANGULAR 4"X2" | 3450 | TAMPA CEGA PLASTICA RETANGULAR 4"X2" | un | 1 | 2.26
3662 | 72430 | TAMPA PARA CONDULETE DE PVC PARA 1 INTERRUPTOR | 0008 | AJUDANTE | h | 0.03 | 0.27
3663 | 72430 | TAMPA PARA CONDULETE DE PVC PARA 1 INTERRUPTOR | 0012 | ELETRICISTA | h | 0.03 | 0.43
3664 | 72430 | TAMPA PARA CONDULETE DE PVC PARA 1 INTERRUPTOR | 3451 | TAMPA PARA CONDULETE DE PVC PARA 1 INTERRUPTOR | un | 1 | 1.39
3665 | 72435 | TAMPA PARA CONDULETE DE PVC PARA 2 INTERRUPTORES | 0012 | ELETRICISTA | h | 0.03 | 0.43
3666 | 72435 | TAMPA PARA CONDULETE DE PVC PARA 2 INTERRUPTORES | 0008 | AJUDANTE | h | 0.03 | 0.27
3667 | 72435 | TAMPA PARA CONDULETE DE PVC PARA 2 INTERRUPTORES | 3452 | TAMPA PARA CONDULETE DE PVC PARA 2 INTERRUPTORES | un | 1 | 1.53
3668 | 72441 | TAMPA PARA CONDULETE DE PVC PARA 1 TOMADA | 0012 | ELETRICISTA | h | 0.03 | 0.43
3669 | 72441 | TAMPA PARA CONDULETE DE PVC PARA 1 TOMADA | 0008 | AJUDANTE | h | 0.03 | 0.27
3670 | 72441 | TAMPA PARA CONDULETE DE PVC PARA 1 TOMADA | 4033 | TAMPA PARA CONDULETE DE PVC PARA 1 TOMADA | un | 1 | 1.39
3671 | 72442 | TAMPA PARA CONDULETE DE PVC PARA 1 INTERRUPTOR E 1 TOMADA | 0008 | AJUDANTE | h | 0.03 | 0.27
3672 | 72442 | TAMPA PARA CONDULETE DE PVC PARA 1 INTERRUPTOR E 1 TOMADA | 0012 | ELETRICISTA | h | 0.03 | 0.43
3673 | 72442 | TAMPA PARA CONDULETE DE PVC PARA 1 INTERRUPTOR E 1 TOMADA | 4035 | TAMPA PARA CONDULETE DE PVC PARA 1 INTERRUPTOR E 1 TOMADA | un | 1 | 1.53
3674 | 72450 | TAMPA DE Fo.Fo. R1 COM BASE | 0008 | AJUDANTE | h | 0.1 | 0.89
3675 | 72450 | TAMPA DE Fo.Fo. R1 COM BASE | 0012 | ELETRICISTA | h | 0.1 | 1.44
3676 | 72450 | TAMPA DE Fo.Fo. R1 COM BASE | 3738 | TAMPA DE Fo.Fo. R1 COM BASE (40 X 60) | un | 1 | 207.66
3677 | 72455 | TAMPA DE Fo.Fo. R2 COM BASE | 0012 | ELETRICISTA | h | 0.25 | 3.59
3678 | 72455 | TAMPA DE Fo.Fo. R2 COM BASE | 0008 | AJUDANTE | h | 0.25 | 2.23
3679 | 72455 | TAMPA DE Fo.Fo. R2 COM BASE | 3739 | TAMPA Fo.Fo. R2 COM BASE (55 X 107) | un | 1 | 780.31
3680 | 72460 | TAMPA PARA CONDULETE METÁLICO PARA 1 INTERRUPTOR E 1 TOMADA | 0008 | AJUDANTE | h | 0.03 | 0.27
3681 | 72460 | TAMPA PARA CONDULETE METÁLICO PARA 1 INTERRUPTOR E 1 TOMADA | 0012 | ELETRICISTA | h | 0.03 | 0.43
3682 | 72460 | TAMPA PARA CONDULETE METÁLICO PARA 1 INTERRUPTOR E 1 TOMADA | 3454 | TAMPA PARA CONDULETE METÁLICO PARA 1 INTERRUPTOR E 1 TOMADA | un | 1 | 2.04
3683 | 72465 | TAMPA PARA CONDULETE METÁLICO PARA 2 INTERRUPTORES | 0012 | ELETRICISTA | h | 0.03 | 0.43
3684 | 72465 | TAMPA PARA CONDULETE METÁLICO PARA 2 INTERRUPTORES | 0008 | AJUDANTE | h | 0.03 | 0.27
3685 | 72465 | TAMPA PARA CONDULETE METÁLICO PARA 2 INTERRUPTORES | 3455 | TAMPA PARA CONDULETE METÁLICO PARA 2 INTERRUPTORES | un | 1 | 2.04
3686 | 72475 | TAMPA PARA CONDULETE METÁLICO PARA 1 INTERRUPTOR | 0008 | AJUDANTE | h | 0.03 | 0.27
3687 | 72475 | TAMPA PARA CONDULETE METÁLICO PARA 1 INTERRUPTOR | 0012 | ELETRICISTA | h | 0.03 | 0.43
3688 | 72475 | TAMPA PARA CONDULETE METÁLICO PARA 1 INTERRUPTOR | 3457 | TAMPA PARA CONDULETE METÁLICO PARA 1 INTERRUPTOR | un | 1 | 2.04
3689 | 72476 | TAMPA PARA CONDULETE METÁLICO PARA 1 TOMADA | 0012 | ELETRICISTA | h | 0.03 | 0.43
3690 | 72476 | TAMPA PARA CONDULETE METÁLICO PARA 1 TOMADA | 0008 | AJUDANTE | h | 0.03 | 0.27
3691 | 72476 | TAMPA PARA CONDULETE METÁLICO PARA 1 TOMADA | 4034 | TAMPA PARA CONDULETE METÁLICO PARA 1 TOMADA | un | 1 | 2.04
3692 | 72500 | TERMINAL DE PRESSAO 1,5 MM2 | 0008 | AJUDANTE | h | 0.3 | 2.68
3693 | 72500 | TERMINAL DE PRESSAO 1,5 MM2 | 0012 | ELETRICISTA | h | 0.3 | 4.31
3694 | 72500 | TERMINAL DE PRESSAO 1,5 MM2 | 3460 | TERMINAL DE PRESSÃO DE 1,5 MM2 | un | 1 | 0.19
3695 | 72501 | TERMINAL DE PRESSAO 2,5 MM2 | 0012 | ELETRICISTA | h | 0.3 | 4.31
3696 | 72501 | TERMINAL DE PRESSAO 2,5 MM2 | 0008 | AJUDANTE | h | 0.3 | 2.68
3697 | 72501 | TERMINAL DE PRESSAO 2,5 MM2 | 3465 | TERMINAL DE PRESSÃO DE 2,5 MM2 | un | 1 | 0.32
3698 | 72510 | TERMINAL DE PRESSAO 4 MM2 | 0008 | AJUDANTE | h | 0.3 | 2.68
3699 | 72510 | TERMINAL DE PRESSAO 4 MM2 | 0012 | ELETRICISTA | h | 0.3 | 4.31
3700 | 72510 | TERMINAL DE PRESSAO 4 MM2 | 3468 | TERMINAL DE PRESSÃO DE 4,0 MM2 | un | 1 | 0.9
3701 | 72515 | TERMINAL DE PRESSAO 6 MM2 | 0012 | ELETRICISTA | h | 0.35 | 5.02
3702 | 72515 | TERMINAL DE PRESSAO 6 MM2 | 0008 | AJUDANTE | h | 0.35 | 3.12
3703 | 72515 | TERMINAL DE PRESSAO 6 MM2 | 3470 | TERMINAL DE PRESSAO 6 MM2 | un | 1 | 2.92
3704 | 72518 | TERMINAL DE PRESSAO 10 MM2 | 0008 | AJUDANTE | h | 0.35 | 3.12
3705 | 72518 | TERMINAL DE PRESSAO 10 MM2 | 0012 | ELETRICISTA | h | 0.35 | 5.02
3706 | 72518 | TERMINAL DE PRESSAO 10 MM2 | 3461 | TERMINAL DE PRESSAO 10 MM2 | un | 1 | 2.92
3707 | 72520 | TERMINAL DE PRESSAO 16 MM2 | 0012 | ELETRICISTA | h | 0.35 | 5.02
3708 | 72520 | TERMINAL DE PRESSAO 16 MM2 | 0008 | AJUDANTE | h | 0.35 | 3.12
3709 | 72520 | TERMINAL DE PRESSAO 16 MM2 | 3464 | TERMINAL DE PRESSAO 16 MM2 | un | 1 | 2.87
3710 | 72523 | TERMINAL DE PRESSAO 25 MM2 | 0008 | AJUDANTE | h | 0.4 | 3.57
3711 | 72523 | TERMINAL DE PRESSAO 25 MM2 | 0012 | ELETRICISTA | h | 0.4 | 5.74
3712 | 72523 | TERMINAL DE PRESSAO 25 MM2 | 3466 | TERMINAL DE PRESSAO 25 MM2 | un | 1 | 3.63
3713 | 72528 | TERMINAL DE PRESSAO 35 MM2 | 0012 | ELETRICISTA | h | 0.4 | 5.74
3714 | 72528 | TERMINAL DE PRESSAO 35 MM2 | 0008 | AJUDANTE | h | 0.4 | 3.57
3715 | 72528 | TERMINAL DE PRESSAO 35 MM2 | 3467 | TERMINAL DE PRESSAO 35 MM2 | un | 1 | 3.7
3716 | 72532 | TERMINAL DE PRESSAO 50 MM2 | 0008 | AJUDANTE | h | 0.4 | 3.57
3717 | 72532 | TERMINAL DE PRESSAO 50 MM2 | 0012 | ELETRICISTA | h | 0.4 | 5.74
3718 | 72532 | TERMINAL DE PRESSAO 50 MM2 | 3469 | TERMINAL DE PRESSAO 50 MM2 | un | 1 | 5.07
3719 | 72535 | TERMINAL DE PRESSAO 70 MMM2 | 0012 | ELETRICISTA | h | 0.45 | 6.46
3720 | 72535 | TERMINAL DE PRESSAO 70 MMM2 | 0008 | AJUDANTE | h | 0.45 | 4.01
3721 | 72535 | TERMINAL DE PRESSAO 70 MMM2 | 3471 | TERMINAL DE PRESSAO 70 MM2 | un | 1 | 5.23
3722 | 72538 | TERMINAL DE PRESSAO 95 MM2 | 0008 | AJUDANTE | h | 0.45 | 4.01
3723 | 72538 | TERMINAL DE PRESSAO 95 MM2 | 0012 | ELETRICISTA | h | 0.45 | 6.46
3724 | 72538 | TERMINAL DE PRESSAO 95 MM2 | 3472 | TERMINAL DE PRESSAO 95 MM2 | un | 0.45 | 4.14
3725 | 72545 | TERMINAL DE PRESSAO 120 MM2 | 0012 | ELETRICISTA | h | 0.45 | 6.46
3726 | 72545 | TERMINAL DE PRESSAO 120 MM2 | 0008 | AJUDANTE | h | 0.45 | 4.01
3727 | 72545 | TERMINAL DE PRESSAO 120 MM2 | 3462 | TERMINAL DE PRESSAO 120 MM2 | un | 1 | 13.66
3728 | 72550 | TERMINAL DE PRESSAO 150 MM2 | 0008 | AJUDANTE | h | 0.5 | 4.46
3729 | 72550 | TERMINAL DE PRESSAO 150 MM2 | 0012 | ELETRICISTA | h | 0.5 | 7.18
3730 | 72550 | TERMINAL DE PRESSAO 150 MM2 | 3463 | TERMINAL DE PRESSAO 150 MM2 | un | 1 | 13.94
3731 | 72556 | TOMADA LOGICA RJ-45 TIPO KEYSTONE JACK, CAT. 6 | 0012 | ELETRICISTA | h | 0.37 | 5.31
3732 | 72556 | TOMADA LOGICA RJ-45 TIPO KEYSTONE JACK, CAT. 6 | 0008 | AJUDANTE | h | 0.37 | 3.3
3733 | 72556 | TOMADA LOGICA RJ-45 TIPO KEYSTONE JACK, CAT. 6 | 3913 | TOMADA LOGICA RJ-45 TIPO KEYSTONE JACK, CAT. 6 | un | 1 | 21.7
3734 | 72560 | TERMINAL PARA ELETROCALHA 50 X 50 MM | 0008 | AJUDANTE | h | 0.16 | 1.43
3735 | 72560 | TERMINAL PARA ELETROCALHA 50 X 50 MM | 0012 | ELETRICISTA | h | 0.16 | 2.3
3736 | 72560 | TERMINAL PARA ELETROCALHA 50 X 50 MM | 3800 | TERMINAL P/ELETROCALHA 50 X 50 MM | un | 1 | 3.43
3737 | 72570 | TOMADA HEXAGONAL 2P + T - 10A - 250V (LINHA X OU EQUIVALENTE) | 0012 | ELETRICISTA | h | 0.29 | 4.16
3738 | 72570 | TOMADA HEXAGONAL 2P + T - 10A - 250V (LINHA X OU EQUIVALENTE) | 0008 | AJUDANTE | h | 0.29 | 2.59
3739 | 72570 | TOMADA HEXAGONAL 2P + T - 10A - 250V (LINHA X OU EQUIVALENTE) | 3473 | TOMADA HEXAGONAL 2P + T - 10A - 250V (LINHA X OU EQUIVALENTE) | un | 1 | 8.51
3740 | 72575 | TOMADA HEXAGONAL 2P + T - 20A - 250V (LINHA X OU EQUIVALENTE) | 0008 | AJUDANTE | h | 0.29 | 2.59
3741 | 72575 | TOMADA HEXAGONAL 2P + T - 20A - 250V (LINHA X OU EQUIVALENTE) | 0012 | ELETRICISTA | h | 0.29 | 4.16
3742 | 72575 | TOMADA HEXAGONAL 2P + T - 20A - 250V (LINHA X OU EQUIVALENTE) | 3474 | TOMADA HEXAGONAL 2P + T - 20A - 250V (LINHA X OU EQUIVALENTE) | un | 1 | 10.58
3743 | 72578 | TOMADA HEXAGONAL 2P + T - 10A - 250V | 0012 | ELETRICISTA | h | 0.29 | 4.16
3744 | 72578 | TOMADA HEXAGONAL 2P + T - 10A - 250V | 0008 | AJUDANTE | h | 0.29 | 2.59
3745 | 72578 | TOMADA HEXAGONAL 2P + T - 10A - 250V | 3475 | TOMADA HEXAGONAL 2P + T - 10A - 250V | un | 1 | 5.58
3746 | 72579 | TOMADA HEXAGONAL DUPLA 2P + T - 10A - 250V | 0008 | AJUDANTE | h | 0.32 | 2.85
3747 | 72579 | TOMADA HEXAGONAL DUPLA 2P + T - 10A - 250V | 0012 | ELETRICISTA | h | 0.32 | 4.59
3748 | 72579 | TOMADA HEXAGONAL DUPLA 2P + T - 10A - 250V | 3949 | TOMADA HEXAGONAL DUPLA 2P + T - 10A - 250V | un | 1 | 10.83
3749 | 72585 | TOMADA HEXAGONAL 2P + T - 20A - 250V | 0012 | ELETRICISTA | h | 0.29 | 4.16
3750 | 72585 | TOMADA HEXAGONAL 2P + T - 20A - 250V | 0008 | AJUDANTE | h | 0.29 | 2.59
3751 | 72585 | TOMADA HEXAGONAL 2P + T - 20A - 250V | 3477 | TOMADA HEXAGONAL 2P + T - 20A - 250V | un | 1 | 9.66
3752 | 72591 | TOMADA TELEFÔNICA RJ-11 | 0008 | AJUDANTE | h | 0.37 | 3.3
3753 | 72591 | TOMADA TELEFÔNICA RJ-11 | 0012 | ELETRICISTA | h | 0.37 | 5.31
3754 | 72591 | TOMADA TELEFÔNICA RJ-11 | 3665 | TOMADA TELEFÔNICA RJ-11 | un | 1 | 12.3
3755 | 72596 | TOMADA LÓGICA RJ-45 CAT. 6 (LINHA X OU EQUIVALENTE) | 0008 | AJUDANTE | h | 0.37 | 3.3
3756 | 72596 | TOMADA LÓGICA RJ-45 CAT. 6 (LINHA X OU EQUIVALENTE) | 0012 | ELETRICISTA | h | 0.37 | 5.31
3757 | 72596 | TOMADA LÓGICA RJ-45 CAT. 6 (LINHA X OU EQUIVALENTE) | 3479 | TOMADA LÓGICA RJ-45 CAT. 6 (LINHA X OU EQUIVALENTE) | un | 1 | 12.69
3758 | 72600 | TRANSFORMADOR TRIFASICO 75 KVA 13,8KV - A ÓLEO | 0008 | AJUDANTE | h | 4 | 35.68
3759 | 72600 | TRANSFORMADOR TRIFASICO 75 KVA 13,8KV - A ÓLEO | 0012 | ELETRICISTA | h | 4 | 57.4
3760 | 72600 | TRANSFORMADOR TRIFASICO 75 KVA 13,8KV - A ÓLEO | 3765 | TRANSFORMADOR TRIFASICO 75 KVA - A ÓLEO | un | 1 | 7000.6
3761 | 72601 | TRANSFORMADOR TRIFASICO 150 KVA 13,8KV - A ÓLEO | 0008 | AJUDANTE | h | 4 | 35.68
3762 | 72601 | TRANSFORMADOR TRIFASICO 150 KVA 13,8KV - A ÓLEO | 0012 | ELETRICISTA | h | 4 | 57.4
3763 | 72601 | TRANSFORMADOR TRIFASICO 150 KVA 13,8KV - A ÓLEO | 3718 | TRANSFORMADOR TRIFASICO, 150 KVA - A ÓLEO | un | 1 | 10909.88
3764 | 72611 | TRANSFORMADOR TRIFASICO 112,5 KVA 13,8KV - A ÓLEO | 0008 | AJUDANTE | h | 4 | 35.68
3765 | 72611 | TRANSFORMADOR TRIFASICO 112,5 KVA 13,8KV - A ÓLEO | 0012 | ELETRICISTA | h | 4 | 57.4
3766 | 72611 | TRANSFORMADOR TRIFASICO 112,5 KVA 13,8KV - A ÓLEO | 3717 | TRANSFORMADOR TRIFASICO, 112,5 KVA - A ÓLEO | un | 1 | 8650.13
3767 | 72612 | TRANSFORMADOR TRIFASICO 225 KVA, 13,8 KV - A ÓLEO | 0008 | AJUDANTE | h | 5 | 44.6
3768 | 72612 | TRANSFORMADOR TRIFASICO 225 KVA, 13,8 KV - A ÓLEO | 0012 | ELETRICISTA | h | 5 | 71.75
3769 | 72612 | TRANSFORMADOR TRIFASICO 225 KVA, 13,8 KV - A ÓLEO | 3716 | TRANSFORMADOR TRIFASICO, 225 KVA, 13,8 KV - A ÓLEO | un | 1 | 15304.95
3770 | 72613 | TRANSFORMADOR TRIFASICO 300 KVA,13,8 KV - SECO | 0008 | AJUDANTE | h | 6 | 53.52
3771 | 72613 | TRANSFORMADOR TRIFASICO 300 KVA,13,8 KV - SECO | 0012 | ELETRICISTA | h | 6 | 86.1
3772 | 72613 | TRANSFORMADOR TRIFASICO 300 KVA,13,8 KV - SECO | 3769 | TRANSFORMADOR TRIFASICO 300 KVA, 13,8 KV - SECO | un | 1 | 31043.17
3773 | 72614 | TRANSFORMADOR TRIFASICO 500 KVA, 13,8 KV - SECO | 0008 | AJUDANTE | h | 6 | 53.52
3774 | 72614 | TRANSFORMADOR TRIFASICO 500 KVA, 13,8 KV - SECO | 0012 | ELETRICISTA | h | 6 | 86.1
3775 | 72614 | TRANSFORMADOR TRIFASICO 500 KVA, 13,8 KV - SECO | 3770 | TRANSFORMADOR TRIFASICO 500 KVA, 13,8 KV - SECO | un | 1 | 40676.07
3776 | 72618 | TRANSFORMADOR DE CORRENTE RELAÇÃO 200:5 A | 0012 | ELETRICISTA | h | 0.3333 | 4.78
3777 | 72618 | TRANSFORMADOR DE CORRENTE RELAÇÃO 200:5 A | 0008 | AJUDANTE | h | 0.3333 | 2.97
3778 | 72618 | TRANSFORMADOR DE CORRENTE RELAÇÃO 200:5 A | 3953 | TRANSFORMADOR DE CORRENTE RELAÇÃO 200:5 A | un | 1 | 59.25
3779 | 72619 | TRANSFORMADOR DE CORRENTE RELAÇÃO 400:5 A | 0012 | ELETRICISTA | h | 0.3333 | 4.78
3780 | 72619 | TRANSFORMADOR DE CORRENTE RELAÇÃO 400:5 A | 0008 | AJUDANTE | h | 0.3333 | 2.97
3781 | 72619 | TRANSFORMADOR DE CORRENTE RELAÇÃO 400:5 A | 3843 | TRANSFORMADOR DE CORRENTE RELAÇÃO 400:5 | un | 1 | 64.9
3782 | 72620 | TRANSFORMADOR DE CORRENTE RELAÇÃO 600:5 A | 0008 | AJUDANTE | h | 0.3333 | 2.97
3783 | 72620 | TRANSFORMADOR DE CORRENTE RELAÇÃO 600:5 A | 0012 | ELETRICISTA | h | 0.3333 | 4.78
3784 | 72620 | TRANSFORMADOR DE CORRENTE RELAÇÃO 600:5 A | 3848 | TRANSFORMADOR DE CORRENTE RELAÇÃO 600:5 | un | 1 | 74.92
3785 | 72621 | TRANSFORMADOR DE CORRENTE RELAÇÃO 800:5 A | 0008 | AJUDANTE | h | 0.3333 | 2.97
3786 | 72621 | TRANSFORMADOR DE CORRENTE RELAÇÃO 800:5 A | 0012 | ELETRICISTA | h | 0.3333 | 4.78
3787 | 72621 | TRANSFORMADOR DE CORRENTE RELAÇÃO 800:5 A | 4044 | TRANSFORMADOR DE CORRENTE RELAÇÃO 800:5 | un | 1 | 268.71
3788 | 72630 | TRILHO OU SUPORTE P/BORNE TERMINAL | 0008 | AJUDANTE | h | 0.3 | 2.68
3789 | 72630 | TRILHO OU SUPORTE P/BORNE TERMINAL | 0012 | ELETRICISTA | h | 0.3 | 4.31
3790 | 72630 | TRILHO OU SUPORTE P/BORNE TERMINAL | 3481 | TRILHO OU SUPORTE P/BORNE TERMINAL | m | 1 | 10.14
3791 | 72637 | TUBO FERRO GALVANIZADO DIAM. 1.1/2" | 0008 | AJUDANTE | h | 0.62 | 5.53
3792 | 72637 | TUBO FERRO GALVANIZADO DIAM. 1.1/2" | 0012 | ELETRICISTA | h | 0.62 | 8.9
3793 | 72637 | TUBO FERRO GALVANIZADO DIAM. 1.1/2" | H690 | TUBO FERRO GALVANIZADO 1.1/2" | m | 1.01 | 31.88
3794 | 72638 | TUBO (CARTUCHO) DE FENOLITE | 0008 | AJUDANTE | h | 0.16 | 1.43
3795 | 72638 | TUBO (CARTUCHO) DE FENOLITE | 0012 | ELETRICISTA | h | 0.16 | 2.3
3796 | 72638 | TUBO (CARTUCHO) DE FENOLITE | 3786 | CARTUCHO DE FENOLITE | un | 1 | 10.59
3797 | 72660 | VERGALHAO ROSCA TOTAL D=1/4" | 0008 | AJUDANTE | h | 0.24 | 2.14
3798 | 72660 | VERGALHAO ROSCA TOTAL D=1/4" | 0012 | ELETRICISTA | h | 0.24 | 3.44
3799 | 72660 | VERGALHAO ROSCA TOTAL D=1/4" | 3811 | VERGALHÃO ROSCA TOTAL D=1/4" | m | 1 | 2.04
3800 | 72661 | VERGALHAO ROSCA TOTAL D=5/16" | 0008 | AJUDANTE | h | 0.24 | 2.14
3801 | 72661 | VERGALHAO ROSCA TOTAL D=5/16" | 0012 | ELETRICISTA | h | 0.24 | 3.44
3802 | 72661 | VERGALHAO ROSCA TOTAL D=5/16" | 3810 | VERGALHÃO ROSCA TOTAL D=5/16" | m | 1 | 2.63
3804 | 80502 | VASO SANITARIO | 0008 | AJUDANTE | h | 1.89 | 16.86
3805 | 80502 | VASO SANITARIO | 0011 | ENCANADOR | h | 1.89 | 27.12
3806 | 80502 | VASO SANITARIO | H264 | VASO SANITARIO | un | 1 | 104.95
3807 | 80503 | VASO SANITÁRIO PARA P.N.E. SEM ABERTURA FRONTAL | 0008 | AJUDANTE | h | 1.89 | 16.86
3808 | 80503 | VASO SANITÁRIO PARA P.N.E. SEM ABERTURA FRONTAL | 0011 | ENCANADOR | h | 1.89 | 27.12
3809 | 80503 | VASO SANITÁRIO PARA P.N.E. SEM ABERTURA FRONTAL | H711 | VASO SANITÁRIO PARA P.N.E. SEM ABERTURA FRONTAL | un | 1 | 522.87
3810 | 80504 | VASO SANITÁRIO COM CAIXA ACOPLADA COM DUPLO ACIONAMENTO - COMPLETO EXCLUSO O ASSENTO | 0011 | ENCANADOR | h | 2.4 | 34.44
3811 | 80504 | VASO SANITÁRIO COM CAIXA ACOPLADA COM DUPLO ACIONAMENTO - COMPLETO EXCLUSO O ASSENTO | 0008 | AJUDANTE | h | 2.4 | 21.41
3812 | 80504 | VASO SANITÁRIO COM CAIXA ACOPLADA COM DUPLO ACIONAMENTO - COMPLETO EXCLUSO O ASSENTO | H513 | VASO SANITARIO COM CAIXA ACOPLADA COM DUPLO ACIONAMENTO | un | 1 | 279.83
3813 | 80504 | VASO SANITÁRIO COM CAIXA ACOPLADA COM DUPLO ACIONAMENTO - COMPLETO EXCLUSO O ASSENTO | H179 | LIGACAO FLEXIVEL METÁLICO DIAMETRO 1/2" (ENGATE) | un | 1 | 26.05
3814 | 80504 | VASO SANITÁRIO COM CAIXA ACOPLADA COM DUPLO ACIONAMENTO - COMPLETO EXCLUSO O ASSENTO | H181 | ANEL DE VEDAÇÃO PARA VASO SANITÁRIO | un | 1 | 1.53
3815 | 80504 | VASO SANITÁRIO COM CAIXA ACOPLADA COM DUPLO ACIONAMENTO - COMPLETO EXCLUSO O ASSENTO | H689 | FITA VEDAROSCA 18 MM | m | 0.56 | 0.17
3816 | 80504 | VASO SANITÁRIO COM CAIXA ACOPLADA COM DUPLO ACIONAMENTO - COMPLETO EXCLUSO O ASSENTO | H147 | CONJ.FIXACAO C/BUCHA PLAST. 10MM P/V.SANITARIO | un | 2 | 6.14
3817 | 80505 | VASO SANITÁRIO PARA P.N.E. COM CAIXA ACOPLADA COM DUPLO ACIONAMENTO - COMPLETO EXCLUSO O ASSENTO | 0008 | AJUDANTE | h | 2.4 | 21.41
3818 | 80505 | VASO SANITÁRIO PARA P.N.E. COM CAIXA ACOPLADA COM DUPLO ACIONAMENTO - COMPLETO EXCLUSO O ASSENTO | 0011 | ENCANADOR | h | 2.4 | 34.44
3819 | 80505 | VASO SANITÁRIO PARA P.N.E. COM CAIXA ACOPLADA COM DUPLO ACIONAMENTO - COMPLETO EXCLUSO O ASSENTO | H147 | CONJ.FIXACAO C/BUCHA PLAST. 10MM P/V.SANITARIO | un | 2 | 6.14
3820 | 80505 | VASO SANITÁRIO PARA P.N.E. COM CAIXA ACOPLADA COM DUPLO ACIONAMENTO - COMPLETO EXCLUSO O ASSENTO | H689 | FITA VEDAROSCA 18 MM | m | 0.56 | 0.17
3821 | 80505 | VASO SANITÁRIO PARA P.N.E. COM CAIXA ACOPLADA COM DUPLO ACIONAMENTO - COMPLETO EXCLUSO O ASSENTO | H179 | LIGACAO FLEXIVEL METÁLICO DIAMETRO 1/2" (ENGATE) | un | 1 | 26.05
3822 | 80505 | VASO SANITÁRIO PARA P.N.E. COM CAIXA ACOPLADA COM DUPLO ACIONAMENTO - COMPLETO EXCLUSO O ASSENTO | H181 | ANEL DE VEDAÇÃO PARA VASO SANITÁRIO | un | 1 | 1.53
3823 | 80505 | VASO SANITÁRIO PARA P.N.E. COM CAIXA ACOPLADA COM DUPLO ACIONAMENTO - COMPLETO EXCLUSO O ASSENTO | H712 | VASO SANITÁRIO PARA P.N.E. COM CAIXA ACOPLADA COM DUPLO ACIONAMENTO | un | 1 | 425.44
3824 | 80508 | BACIA TURCA COM TUBO DE LIGAÇÃO | 0004 | PEDREIRO | h | 2 | 28.7
3825 | 80508 | BACIA TURCA COM TUBO DE LIGAÇÃO | 0008 | AJUDANTE | h | 2 | 17.84
3826 | 80508 | BACIA TURCA COM TUBO DE LIGAÇÃO | H579 | TUBO DE LIGACAO PVC DE 1.1/2" | un | 1 | 5.89
3827 | 80508 | BACIA TURCA COM TUBO DE LIGAÇÃO | H700 | ESPUDE PARA LIGAÇÃO DE VASO SANITÁRIO | un | 1 | 5.89
3828 | 80508 | BACIA TURCA COM TUBO DE LIGAÇÃO | 2033 | TIJOLO COMUM MACIÇO (4,5x9x19cm) | un | 25 | 11.5
3829 | 80508 | BACIA TURCA COM TUBO DE LIGAÇÃO | 1215 | CIMENTO PORTLAND C.P. 32 | Kg | 1.44 | 0.66
3830 | 80508 | BACIA TURCA COM TUBO DE LIGAÇÃO | 1221 | CAL HIDRATADA | Kg | 1.44 | 1.08
3831 | 80508 | BACIA TURCA COM TUBO DE LIGAÇÃO | 0104 | AREIA MEDIA | m3 | 0.0088 | 0.88
3832 | 80508 | BACIA TURCA COM TUBO DE LIGAÇÃO | H686 | BACIA TURCA | un | 1 | 392.7
3833 | 80510 | ANEL DE VEDAÇÃO PARA VASO SANITÁRIO | 0011 | ENCANADOR | h | 0.15 | 2.15
3834 | 80510 | ANEL DE VEDAÇÃO PARA VASO SANITÁRIO | 0008 | AJUDANTE | h | 0.15 | 1.34
3835 | 80510 | ANEL DE VEDAÇÃO PARA VASO SANITÁRIO | H181 | ANEL DE VEDAÇÃO PARA VASO SANITÁRIO | un | 1 | 1.53
3836 | 80511 | CAIXA DE DESCARGA EXTERNA | 0008 | AJUDANTE | h | 1 | 8.92
3837 | 80511 | CAIXA DE DESCARGA EXTERNA | 0011 | ENCANADOR | h | 1 | 14.35
3838 | 80511 | CAIXA DE DESCARGA EXTERNA | H178 | LIGACAO FLEXIVEL (ENGATE) PVC 1/2" | un | 1 | 2.69
3839 | 80511 | CAIXA DE DESCARGA EXTERNA | H585 | CAIXA DE DESCARGA (PVC) | un | 1 | 31.13
3840 | 80512 | TUBO DE DESCIDA PARA CAIXA DE DESCARGA ( LONGO 1 1/4" ) | 0011 | ENCANADOR | h | 0.32 | 4.59
3841 | 80512 | TUBO DE DESCIDA PARA CAIXA DE DESCARGA ( LONGO 1 1/4" ) | 0008 | AJUDANTE | h | 0.32 | 2.85
3842 | 80512 | TUBO DE DESCIDA PARA CAIXA DE DESCARGA ( LONGO 1 1/4" ) | H239 | TUBO DE DESCIDA PARA CAIXA DE DESCARGA (LONGO 1.1/4") | un | 1 | 9.43
3843 | 80513 | TUBO PARA VÁLVULA DE DESCARGA ( CURTO 1.1/4" ) | 0008 | AJUDANTE | h | 0.32 | 2.85
3844 | 80513 | TUBO PARA VÁLVULA DE DESCARGA ( CURTO 1.1/4" ) | 0011 | ENCANADOR | h | 0.32 | 4.59
3845 | 80513 | TUBO PARA VÁLVULA DE DESCARGA ( CURTO 1.1/4" ) | H240 | TUBO PARA VÁLVULA DE DESCARGA (CURTO 1.1/4") | un | 1 | 5.94
3846 | 80514 | TUBO DE LIGACAO PVC CROMADO 1.1/2" / ESPUDE - (ENTRADA) | 0008 | AJUDANTE | h | 0.14 | 1.25
3847 | 80514 | TUBO DE LIGACAO PVC CROMADO 1.1/2" / ESPUDE - (ENTRADA) | 0011 | ENCANADOR | h | 0.14 | 2.01
3848 | 80514 | TUBO DE LIGACAO PVC CROMADO 1.1/2" / ESPUDE - (ENTRADA) | H700 | ESPUDE PARA LIGAÇÃO DE VASO SANITÁRIO | un | 1 | 5.89
3849 | 80514 | TUBO DE LIGACAO PVC CROMADO 1.1/2" / ESPUDE - (ENTRADA) | H241 | TUBO DE LIGACAO PVC CROMADO DE 1.1/2" | un | 1 | 20.26
3850 | 80515 | VÁLVULA DE DESCARGA DUPLO ACIONAMENTO COM ACABAMENTO CROMADO | 0008 | AJUDANTE | h | 1.628 | 14.52
3851 | 80515 | VÁLVULA DE DESCARGA DUPLO ACIONAMENTO COM ACABAMENTO CROMADO | 0011 | ENCANADOR | h | 1.628 | 23.36
3852 | 80515 | VÁLVULA DE DESCARGA DUPLO ACIONAMENTO COM ACABAMENTO CROMADO | H688 | VÁLVULA DE DESCARGA DUPLO ACIONAMENTO HIDRA/DOCOL (BASE E ACABAMENTO CROMADO ) | un | 1 | 129.1
3853 | 80515 | VÁLVULA DE DESCARGA DUPLO ACIONAMENTO COM ACABAMENTO CROMADO | H689 | FITA VEDAROSCA 18 MM | m | 1.88 | 0.56
3854 | 80517 | VÁLVULA DE DESCARGA DUPLO ACIONAMENTO COM ACABAMENTO CROMADO ANTIVANDALISMO | 0008 | AJUDANTE | h | 1.628 | 14.52
3855 | 80517 | VÁLVULA DE DESCARGA DUPLO ACIONAMENTO COM ACABAMENTO CROMADO ANTIVANDALISMO | 0011 | ENCANADOR | h | 1.628 | 23.36
3856 | 80517 | VÁLVULA DE DESCARGA DUPLO ACIONAMENTO COM ACABAMENTO CROMADO ANTIVANDALISMO | H664 | VÁLVULA DE DESCARGA DUPLO ACIONAMENTO HIDRA/DOCOL ( BASE E ACABAMENTO CROMADO ANTIVANDALISMO) | un | 1 | 188.03
3857 | 80517 | VÁLVULA DE DESCARGA DUPLO ACIONAMENTO COM ACABAMENTO CROMADO ANTIVANDALISMO | H689 | FITA VEDAROSCA 18 MM | m | 1.88 | 0.56
3858 | 80518 | VÁLVULA DE DESCARGA COM SISTEMA PASSANTE EM POLÍMERO - OPÇÃO ECONÔMICA ( ALTA SEGURANÇA) | 0008 | AJUDANTE | h | 2.18 | 19.45
3859 | 80518 | VÁLVULA DE DESCARGA COM SISTEMA PASSANTE EM POLÍMERO - OPÇÃO ECONÔMICA ( ALTA SEGURANÇA) | 0011 | ENCANADOR | h | 2.18 | 31.28
3860 | 80518 | VÁLVULA DE DESCARGA COM SISTEMA PASSANTE EM POLÍMERO - OPÇÃO ECONÔMICA ( ALTA SEGURANÇA) | H666 | BASE PARA VÁLVULA DE DESCARGA HIDRA/DOCOL | un | 1 | 65.36
3861 | 80518 | VÁLVULA DE DESCARGA COM SISTEMA PASSANTE EM POLÍMERO - OPÇÃO ECONÔMICA ( ALTA SEGURANÇA) | H269 | TUBO SOLDAVEL PVC MARROM DIAM. 20 MM | m | 0.15 | 0.29
3862 | 80518 | VÁLVULA DE DESCARGA COM SISTEMA PASSANTE EM POLÍMERO - OPÇÃO ECONÔMICA ( ALTA SEGURANÇA) | H689 | FITA VEDAROSCA 18 MM | m | 1.88 | 0.56
3863 | 80518 | VÁLVULA DE DESCARGA COM SISTEMA PASSANTE EM POLÍMERO - OPÇÃO ECONÔMICA ( ALTA SEGURANÇA) | H667 | TARUGO DE NYLON (TECHNYL) DIÂMETRO 15MM | m | 0.2 | 2.25
3864 | 80518 | VÁLVULA DE DESCARGA COM SISTEMA PASSANTE EM POLÍMERO - OPÇÃO ECONÔMICA ( ALTA SEGURANÇA) | H668 | TARUGO DE NYLON (TECHNYL) DIÂMETRO 25MM | m | 0.022 | 0.53
3865 | 80519 | VÁLVULA DE DESCARGA PARA P.N.E. COM ACABAMENTO CROMADO ANTIVANDALISMO | 0008 | AJUDANTE | h | 1.628 | 14.52
3866 | 80519 | VÁLVULA DE DESCARGA PARA P.N.E. COM ACABAMENTO CROMADO ANTIVANDALISMO | 0011 | ENCANADOR | h | 1.628 | 23.36
3867 | 80519 | VÁLVULA DE DESCARGA PARA P.N.E. COM ACABAMENTO CROMADO ANTIVANDALISMO | H689 | FITA VEDAROSCA 18 MM | m | 1.88 | 0.56
3868 | 80519 | VÁLVULA DE DESCARGA PARA P.N.E. COM ACABAMENTO CROMADO ANTIVANDALISMO | H710 | VÁLVULA DE DESCARGA HIDRA/DOCOL ( BASE E ACABAMENTO CROMADO ANTIVANDALISMO PARA P.N.E.) | un | 1 | 381.58
3869 | 80520 | CONJUNTO DE FIXACAO P/VASO SANITARIO (PAR) | 0011 | ENCANADOR | h | 0.2 | 2.87
3870 | 80520 | CONJUNTO DE FIXACAO P/VASO SANITARIO (PAR) | 0008 | AJUDANTE | h | 0.2 | 1.78
3871 | 80520 | CONJUNTO DE FIXACAO P/VASO SANITARIO (PAR) | H147 | CONJ.FIXACAO C/BUCHA PLAST. 10MM P/V.SANITARIO | un | 1 | 3.07
3872 | 80526 | ASSENTO EM POLIPROPILENO COM SISTEMA DE FECHAMENTO SUAVE PARA VASO SANITÁRIO | 0008 | AJUDANTE | h | 0.15 | 1.34
3873 | 80526 | ASSENTO EM POLIPROPILENO COM SISTEMA DE FECHAMENTO SUAVE PARA VASO SANITÁRIO | 0011 | ENCANADOR | h | 0.15 | 2.15
3874 | 80526 | ASSENTO EM POLIPROPILENO COM SISTEMA DE FECHAMENTO SUAVE PARA VASO SANITÁRIO | H586 | ASSENTO EM POLIPROPILENO E INJETADO DE ALTA DURABILIDADE COM SISTEMA DE FECHAMENTO SUAVE (TIPO SLOW CLOSE OU EQUIVALENTE) PARA VASO SANITÁRIO | un | 1 | 92.51
3875 | 80530 | PORTA PAPEL HIGIÊNICO EM LOUÇA - EMBUTIR | 0005 | SERVENTE | h | 0.5 | 4.46
3876 | 80530 | PORTA PAPEL HIGIÊNICO EM LOUÇA - EMBUTIR | 0028 | AZULEJISTA | h | 0.5 | 7.18
3877 | 80530 | PORTA PAPEL HIGIÊNICO EM LOUÇA - EMBUTIR | H191 | PORTA PAPEL HIGIÊNICO DE LOUÇA - EMBUTIR | un | 1 | 22.25
3878 | 80530 | PORTA PAPEL HIGIÊNICO EM LOUÇA - EMBUTIR | 1215 | CIMENTO PORTLAND C.P. 32 | Kg | 0.9 | 0.41
3879 | 80530 | PORTA PAPEL HIGIÊNICO EM LOUÇA - EMBUTIR | 0104 | AREIA MEDIA | m3 | 0.002 | 0.2
3880 | 80532 | PORTA PAPEL HIGIÊNICO EM METAL/ACABAMENTO CROMADO | 0008 | AJUDANTE | h | 0.35 | 3.12
3881 | 80532 | PORTA PAPEL HIGIÊNICO EM METAL/ACABAMENTO CROMADO | 0011 | ENCANADOR | h | 0.35 | 5.02
3882 | 80532 | PORTA PAPEL HIGIÊNICO EM METAL/ACABAMENTO CROMADO | H546 | PORTA PAPEL HIGIENICO EM METAL/ACABAMENTO CROMADO C/BUCHAS/PARAFUSOS | un | 1 | 18.41
3883 | 80541 | LAVATÓRIO MÉDIO COM COLUNA | 0011 | ENCANADOR | h | 1.74 | 24.97
3884 | 80541 | LAVATÓRIO MÉDIO COM COLUNA | 0008 | AJUDANTE | h | 1.74 | 15.52
3885 | 80541 | LAVATÓRIO MÉDIO COM COLUNA | H176 | LAVATÓRIO MÉDIO COM COLUNA | un | 1 | 107.83
3886 | 80542 | LAVATÓRIO MÉDIO SEM COLUNA | 0008 | AJUDANTE | h | 1.64 | 14.63
3887 | 80542 | LAVATÓRIO MÉDIO SEM COLUNA | 0011 | ENCANADOR | h | 1.64 | 23.53
3888 | 80542 | LAVATÓRIO MÉDIO SEM COLUNA | H177 | LAVATÓRIO MÉDIO SEM COLUNA | un | 1 | 68.49
3889 | 80543 | LAVATÓRIO DE CANTO SEM COLUNA | 0011 | ENCANADOR | h | 1.64 | 23.53
3890 | 80543 | LAVATÓRIO DE CANTO SEM COLUNA | 0008 | AJUDANTE | h | 1.64 | 14.63
3891 | 80543 | LAVATÓRIO DE CANTO SEM COLUNA | H714 | LAVATÓRIO DE CANTO SEM COLUNA | un | 1 | 105.78
3892 | 80550 | FIXACAO P/LAVATORIO (PAR) | 0008 | AJUDANTE | h | 0.15 | 1.34
3893 | 80550 | FIXACAO P/LAVATORIO (PAR) | 0011 | ENCANADOR | h | 0.15 | 2.15
3894 | 80550 | FIXACAO P/LAVATORIO (PAR) | H265 | FIXACAO P/LAVATORIO C/BUCHA PLASTICA 8 MM | PR | 1 | 2.8
3895 | 80555 | LIGAÇÃO FLEXÍVEL METÁLICA DIAM.1/2"(ENGATE) | 0011 | ENCANADOR | h | 0.25 | 3.59
3896 | 80555 | LIGAÇÃO FLEXÍVEL METÁLICA DIAM.1/2"(ENGATE) | 0008 | AJUDANTE | h | 0.25 | 2.23
3897 | 80555 | LIGAÇÃO FLEXÍVEL METÁLICA DIAM.1/2"(ENGATE) | H179 | LIGACAO FLEXIVEL METÁLICO DIAMETRO 1/2" (ENGATE) | un | 1 | 26.05
3898 | 80555 | LIGAÇÃO FLEXÍVEL METÁLICA DIAM.1/2"(ENGATE) | H689 | FITA VEDAROSCA 18 MM | m | 0.28 | 0.08
3899 | 80556 | LIGAÇÃO FLEXÍVEL PVC DIAM.1/2" (ENGATE) | 0008 | AJUDANTE | h | 0.25 | 2.23
3900 | 80556 | LIGAÇÃO FLEXÍVEL PVC DIAM.1/2" (ENGATE) | 0011 | ENCANADOR | h | 0.25 | 3.59
3901 | 80556 | LIGAÇÃO FLEXÍVEL PVC DIAM.1/2" (ENGATE) | H689 | FITA VEDAROSCA 18 MM | m | 0.28 | 0.08
3902 | 80556 | LIGAÇÃO FLEXÍVEL PVC DIAM.1/2" (ENGATE) | H178 | LIGACAO FLEXIVEL (ENGATE) PVC 1/2" | un | 1 | 2.69
3903 | 80560 | SIFAO P/LAVATORIO METALICO DIAM.1"X1.1/2" | 0011 | ENCANADOR | h | 0.36 | 5.17
3904 | 80560 | SIFAO P/LAVATORIO METALICO DIAM.1"X1.1/2" | 0008 | AJUDANTE | h | 0.36 | 3.21
3905 | 80560 | SIFAO P/LAVATORIO METALICO DIAM.1"X1.1/2" | H689 | FITA VEDAROSCA 18 MM | m | 0.28 | 0.08
3906 | 80560 | SIFAO P/LAVATORIO METALICO DIAM.1"X1.1/2" | H213 | SIFAO P/LAVATORIO DIAMETRO 1 X 1.1/2" METALICO | un | 1 | 113.63
3907 | 80561 | SIFAO P/LAVATORIO PVC DIAM.1"X1.1/2" | 0008 | AJUDANTE | h | 0.36 | 3.21
3908 | 80561 | SIFAO P/LAVATORIO PVC DIAM.1"X1.1/2" | 0011 | ENCANADOR | h | 0.36 | 5.17
3909 | 80561 | SIFAO P/LAVATORIO PVC DIAM.1"X1.1/2" | H578 | SIFAO P/LAVATORIO DIAMETRO 1" X 1.1/2" - PVC | un | 1 | 10.15
3910 | 80561 | SIFAO P/LAVATORIO PVC DIAM.1"X1.1/2" | H689 | FITA VEDAROSCA 18 MM | m | 0.42 | 0.13
3911 | 80562 | SIFAO FLEXIVEL UNIVERSAL ( SANFONADO) EM PVC PARA LAVATORIO | 0011 | ENCANADOR | h | 0.36 | 5.17
3912 | 80562 | SIFAO FLEXIVEL UNIVERSAL ( SANFONADO) EM PVC PARA LAVATORIO | 0008 | AJUDANTE | h | 0.36 | 3.21
3913 | 80562 | SIFAO FLEXIVEL UNIVERSAL ( SANFONADO) EM PVC PARA LAVATORIO | H689 | FITA VEDAROSCA 18 MM | m | 0.45 | 0.14
3914 | 80562 | SIFAO FLEXIVEL UNIVERSAL ( SANFONADO) EM PVC PARA LAVATORIO | H539 | SIFAO FLEXIVEL UNIVERSAL ( SANFONADO) EM PVC PARA LAVATORIO | un | 1 | 9.42
3915 | 80563 | SIFAO P/LAVATORIO PVC CROMADO DIAM.1"X1.1/2" | 0008 | AJUDANTE | h | 0.36 | 3.21
3916 | 80563 | SIFAO P/LAVATORIO PVC CROMADO DIAM.1"X1.1/2" | 0011 | ENCANADOR | h | 0.36 | 5.17
3917 | 80563 | SIFAO P/LAVATORIO PVC CROMADO DIAM.1"X1.1/2" | H573 | SIFAO P/LAVATORIO PVC CROMADO DIAM.1"X1.1/2" | un | 1 | 33.95
3918 | 80563 | SIFAO P/LAVATORIO PVC CROMADO DIAM.1"X1.1/2" | H689 | FITA VEDAROSCA 18 MM | m | 0.42 | 0.13
3919 | 80564 | SIFAO FLEXIVEL UNIVERSAL ( SANFONADO) EM PVC CROMADO PARA LAVATORIO | 0011 | ENCANADOR | h | 0.36 | 5.17
3920 | 80564 | SIFAO FLEXIVEL UNIVERSAL ( SANFONADO) EM PVC CROMADO PARA LAVATORIO | 0008 | AJUDANTE | h | 0.36 | 3.21
3921 | 80564 | SIFAO FLEXIVEL UNIVERSAL ( SANFONADO) EM PVC CROMADO PARA LAVATORIO | H698 | SIFAO FLEXIVEL UNIVERSAL ( SANFONADO) EM PVC CROMADO PARA LAVATORIO | un | 1 | 31.31
3922 | 80564 | SIFAO FLEXIVEL UNIVERSAL ( SANFONADO) EM PVC CROMADO PARA LAVATORIO | H689 | FITA VEDAROSCA 18 MM | m | 0.45 | 0.14
3923 | 80570 | TORNEIRA DE MESA PARA LAVATÓRIO DIÂMETRO DE 1/2" | 0011 | ENCANADOR | h | 0.2 | 2.87
3924 | 80570 | TORNEIRA DE MESA PARA LAVATÓRIO DIÂMETRO DE 1/2" | 0008 | AJUDANTE | h | 0.2 | 1.78
3925 | 80570 | TORNEIRA DE MESA PARA LAVATÓRIO DIÂMETRO DE 1/2" | H237 | TORNEIRA DE MESA P/LAVATORIO DIAMETRO 1/2" | un | 1 | 40
3926 | 80570 | TORNEIRA DE MESA PARA LAVATÓRIO DIÂMETRO DE 1/2" | H689 | FITA VEDAROSCA 18 MM | m | 0.28 | 0.08
3927 | 80572 | TORNEIRA DE MESA COM FECHAMENTO AUTOMÁTICO TEMPORIZADO PARA LAVATÓRIO DIÂMETRO DE 1/2" | 0008 | AJUDANTE | h | 0.2 | 1.78
3928 | 80572 | TORNEIRA DE MESA COM FECHAMENTO AUTOMÁTICO TEMPORIZADO PARA LAVATÓRIO DIÂMETRO DE 1/2" | 0011 | ENCANADOR | h | 0.2 | 2.87
3929 | 80572 | TORNEIRA DE MESA COM FECHAMENTO AUTOMÁTICO TEMPORIZADO PARA LAVATÓRIO DIÂMETRO DE 1/2" | H689 | FITA VEDAROSCA 18 MM | m | 0.28 | 0.08
3930 | 80572 | TORNEIRA DE MESA COM FECHAMENTO AUTOMÁTICO TEMPORIZADO PARA LAVATÓRIO DIÂMETRO DE 1/2" | H709 | TORNEIRA DE MESA COM FECHAMENTO AUTOMÁTICO TEMPORIZADO PARA LAVATÓRIO DIÂMETRO DE 1/2" | un | 1 | 133.56
3931 | 80573 | TORNEIRA DE MESA PARA P.N.E. COM FECHAMENTO AUTOMÁTICO TEMPORIZADO PARA LAVATÓRIO DIÂMETRO DE 1/2" | 0011 | ENCANADOR | h | 0.2 | 2.87
3932 | 80573 | TORNEIRA DE MESA PARA P.N.E. COM FECHAMENTO AUTOMÁTICO TEMPORIZADO PARA LAVATÓRIO DIÂMETRO DE 1/2" | 0008 | AJUDANTE | h | 0.2 | 1.78
3933 | 80573 | TORNEIRA DE MESA PARA P.N.E. COM FECHAMENTO AUTOMÁTICO TEMPORIZADO PARA LAVATÓRIO DIÂMETRO DE 1/2" | H689 | FITA VEDAROSCA 18 MM | m | 0.28 | 0.08
3934 | 80573 | TORNEIRA DE MESA PARA P.N.E. COM FECHAMENTO AUTOMÁTICO TEMPORIZADO PARA LAVATÓRIO DIÂMETRO DE 1/2" | H713 | TORNEIRA DE MESA PARA P.N.E. COM FECHAMENTO AUTOMÁTICO TEMPORIZADO PARA LAVATÓRIO DIÂMETRO DE 1/2" | un | 1 | 285.59
3935 | 80580 | VALVULA P/LAVATORIO OU BEBEDOURO METALICO DIAMETRO 1" | 0008 | AJUDANTE | h | 0.15 | 1.34
3936 | 80580 | VALVULA P/LAVATORIO OU BEBEDOURO METALICO DIAMETRO 1" | 0011 | ENCANADOR | h | 0.15 | 2.15
3937 | 80580 | VALVULA P/LAVATORIO OU BEBEDOURO METALICO DIAMETRO 1" | H260 | VALVULA P/LAVATORIO OU BEBEDOURO METALICO DIAMETRO 1" | un | 1 | 28.4
3938 | 80587 | CUBA DE LOUÇA DE EMBUTIR REDONDA | 0008 | AJUDANTE | h | 0.39 | 3.48
3939 | 80587 | CUBA DE LOUÇA DE EMBUTIR REDONDA | 0011 | ENCANADOR | h | 0.39 | 5.6
3940 | 80587 | CUBA DE LOUÇA DE EMBUTIR REDONDA | H702 | CUBA DE LOUÇA DE EMBUTIR REDONDA | un | 1 | 63.24
3941 | 80590 | CUBA DE LOUCA DE EMBUTIR OVAL MÉDIA | 0011 | ENCANADOR | h | 0.39 | 5.6
3942 | 80590 | CUBA DE LOUCA DE EMBUTIR OVAL MÉDIA | 0008 | AJUDANTE | h | 0.39 | 3.48
3943 | 80590 | CUBA DE LOUCA DE EMBUTIR OVAL MÉDIA | H148 | CUBA DE LOUÇA DE EMBUTIR OVAL MÉDIA | un | 1 | 67.32
3944 | 80601 | MICTORIO DE LOUCA C/SIFAO INTEGRADO | 0008 | AJUDANTE | h | 1.75 | 15.61
3945 | 80601 | MICTORIO DE LOUCA C/SIFAO INTEGRADO | 0011 | ENCANADOR | h | 1.75 | 25.11
3946 | 80601 | MICTORIO DE LOUCA C/SIFAO INTEGRADO | H185 | MICTORIO DE LOUCA SIFONADO | un | 1 | 238.59
3947 | 80610 | KIT FERR.P/MICT.LOUCA (ESPUDE,CONEXÃO ENTR.PARAFUSOS) | 0011 | ENCANADOR | h | 0.9 | 12.92
3948 | 80610 | KIT FERR.P/MICT.LOUCA (ESPUDE,CONEXÃO ENTR.PARAFUSOS) | 0008 | AJUDANTE | h | 0.9 | 8.03
3949 | 80610 | KIT FERR.P/MICT.LOUCA (ESPUDE,CONEXÃO ENTR.PARAFUSOS) | H175 | KIT DE FERRAGENS P/MICTORIO DE LOUCA | un | 1 | 59.91
3950 | 80613 | SIFÃO METÁLICO 1 1/2" X 2" P/MICTÓRIO | 0008 | AJUDANTE | h | 0.36 | 3.21
3951 | 80613 | SIFÃO METÁLICO 1 1/2" X 2" P/MICTÓRIO | 0011 | ENCANADOR | h | 0.36 | 5.17
3952 | 80613 | SIFÃO METÁLICO 1 1/2" X 2" P/MICTÓRIO | H689 | FITA VEDAROSCA 18 MM | m | 0.27 | 0.08
3953 | 80613 | SIFÃO METÁLICO 1 1/2" X 2" P/MICTÓRIO | H212 | SIFAO METALICO P/PIA 1.1/2X2" | un | 1 | 144.56
3954 | 80620 | VÁLVULA PVC DE 1" P/MICTÓRIO TIPO COCHO | 0011 | ENCANADOR | h | 0.15 | 2.15
3955 | 80620 | VÁLVULA PVC DE 1" P/MICTÓRIO TIPO COCHO | 0008 | AJUDANTE | h | 0.15 | 1.34
3956 | 80620 | VÁLVULA PVC DE 1" P/MICTÓRIO TIPO COCHO | H258 | VALVULA 1" P/MICTORIO TIPO COCHO (PVC) | un | 1 | 8.09
3957 | 80620 | VÁLVULA PVC DE 1" P/MICTÓRIO TIPO COCHO | H689 | FITA VEDAROSCA 18 MM | m | 0.2 | 0.06
3958 | 80621 | VÁLVULA DE DESCARGA PARA MICTÓRIO DIÂMETRO 1/2" FECHAMENTO AUTOMÁTICO TEMPORIZADO | 0008 | AJUDANTE | h | 0.61 | 5.44
3959 | 80621 | VÁLVULA DE DESCARGA PARA MICTÓRIO DIÂMETRO 1/2" FECHAMENTO AUTOMÁTICO TEMPORIZADO | 0011 | ENCANADOR | h | 0.61 | 8.75
3960 | 80621 | VÁLVULA DE DESCARGA PARA MICTÓRIO DIÂMETRO 1/2" FECHAMENTO AUTOMÁTICO TEMPORIZADO | H572 | VÁLVULA DE DESCARGA PARA MICTÓRIO DIÂMETRO 1/2" FECHAMENTO AUTOMÁTICO TEMPORIZADO | un | 1 | 133.42
3961 | 80621 | VÁLVULA DE DESCARGA PARA MICTÓRIO DIÂMETRO 1/2" FECHAMENTO AUTOMÁTICO TEMPORIZADO | H689 | FITA VEDAROSCA 18 MM | m | 0.94 | 0.28
3962 | 80651 | PIA MÁRMORE/GRANITO SINTÉTICO 1,20X0,54 M | 0005 | SERVENTE | h | 2.4 | 21.41
3963 | 80651 | PIA MÁRMORE/GRANITO SINTÉTICO 1,20X0,54 M | 0004 | PEDREIRO | h | 2.4 | 34.44
3964 | 80651 | PIA MÁRMORE/GRANITO SINTÉTICO 1,20X0,54 M | H477 | PIA MARMORE/GRANITO SINTÉTICO 1,20 X 0,54 (DIMENSÕES APROXIMADAS) | un | 1 | 156.07
3965 | 80651 | PIA MÁRMORE/GRANITO SINTÉTICO 1,20X0,54 M | 1215 | CIMENTO PORTLAND C.P. 32 | Kg | 4.54 | 2.09
3966 | 80651 | PIA MÁRMORE/GRANITO SINTÉTICO 1,20X0,54 M | 0104 | AREIA MEDIA | m3 | 0.01 | 1
3967 | 80652 | PIA MÁRMORE/GRANITO SINTÉTICO 2,00 X 0,54 M | 0004 | PEDREIRO | h | 4 | 57.4
3968 | 80652 | PIA MÁRMORE/GRANITO SINTÉTICO 2,00 X 0,54 M | 0005 | SERVENTE | h | 4 | 35.68
3969 | 80652 | PIA MÁRMORE/GRANITO SINTÉTICO 2,00 X 0,54 M | 0104 | AREIA MEDIA | m3 | 0.02 | 2
3970 | 80652 | PIA MÁRMORE/GRANITO SINTÉTICO 2,00 X 0,54 M | 1215 | CIMENTO PORTLAND C.P. 32 | Kg | 8.6 | 3.96
3971 | 80652 | PIA MÁRMORE/GRANITO SINTÉTICO 2,00 X 0,54 M | H478 | PIA MARMORE/GRANITO SINTÉTICO 2,00 X 0,54 M (DIMENSÕES APROXIMADAS) | un | 1 | 440.86
3972 | 80656 | TORNEIRA DE MESA PARA PIA DIÂMETRO DE 1/2" - BICA MÓVEL | 0011 | ENCANADOR | h | 0.2 | 2.87
3973 | 80656 | TORNEIRA DE MESA PARA PIA DIÂMETRO DE 1/2" - BICA MÓVEL | 0008 | AJUDANTE | h | 0.2 | 1.78
3974 | 80656 | TORNEIRA DE MESA PARA PIA DIÂMETRO DE 1/2" - BICA MÓVEL | H696 | TORNEIRA DE MESA PARA PIA DIAMETRO 1/2 - BICA MÓVEL | un | 1 | 68.81
3975 | 80656 | TORNEIRA DE MESA PARA PIA DIÂMETRO DE 1/2" - BICA MÓVEL | H689 | FITA VEDAROSCA 18 MM | m | 0.28 | 0.08
3976 | 80660 | TORNEIRA DE PAREDE PARA PIA OU BEBEDOURO DIÂMETRO DE 1/2" E 3/4" | 0011 | ENCANADOR | h | 0.2 | 2.87
3977 | 80660 | TORNEIRA DE PAREDE PARA PIA OU BEBEDOURO DIÂMETRO DE 1/2" E 3/4" | 0008 | AJUDANTE | h | 0.2 | 1.78
3978 | 80660 | TORNEIRA DE PAREDE PARA PIA OU BEBEDOURO DIÂMETRO DE 1/2" E 3/4" | H238 | TORNEIRA DE PAREDE PARA PIA OU BEBEDOURO DIÂMETRO 1/2" E 3/4" | un | 1 | 77
3979 | 80660 | TORNEIRA DE PAREDE PARA PIA OU BEBEDOURO DIÂMETRO DE 1/2" E 3/4" | H689 | FITA VEDAROSCA 18 MM | m | 0.28 | 0.08
3980 | 80670 | SIFAO P/PIA 1.1/2" X 2" METAL | 0008 | AJUDANTE | h | 0.36 | 3.21
3981 | 80670 | SIFAO P/PIA 1.1/2" X 2" METAL | 0011 | ENCANADOR | h | 0.36 | 5.17
3982 | 80670 | SIFAO P/PIA 1.1/2" X 2" METAL | H689 | FITA VEDAROSCA 18 MM | m | 0.42 | 0.13
3983 | 80670 | SIFAO P/PIA 1.1/2" X 2" METAL | H212 | SIFAO METALICO P/PIA 1.1/2X2" | un | 1 | 144.56
3984 | 80671 | SIFAO PVC P/PIA 1.1/2" X 2" | 0011 | ENCANADOR | h | 0.36 | 5.17
3985 | 80671 | SIFAO PVC P/PIA 1.1/2" X 2" | 0008 | AJUDANTE | h | 0.36 | 3.21
3986 | 80671 | SIFAO PVC P/PIA 1.1/2" X 2" | H536 | SIFAO PVC P/PIA 1.1/2" X 2" | un | 1 | 9.42
3987 | 80671 | SIFAO PVC P/PIA 1.1/2" X 2" | H689 | FITA VEDAROSCA 18 MM | m | 0.42 | 0.13
3988 | 80672 | SIFAO P/PIA 1.1/2"X2" PVC CROMADO | 0008 | AJUDANTE | h | 0.36 | 3.21
3989 | 80672 | SIFAO P/PIA 1.1/2"X2" PVC CROMADO | 0011 | ENCANADOR | h | 0.36 | 5.17
3990 | 80672 | SIFAO P/PIA 1.1/2"X2" PVC CROMADO | H689 | FITA VEDAROSCA 18 MM | m | 0.42 | 0.13
3991 | 80672 | SIFAO P/PIA 1.1/2"X2" PVC CROMADO | H574 | SIFAO P/PIA 1.1/2"X2" PVC CROMADO | un | 1 | 32.29
3992 | 80680 | VALVULA P/PIA TIPO AMERICANA DIAM.3.1/2" (METAL) | 0011 | ENCANADOR | h | 0.22 | 3.16
3993 | 80680 | VALVULA P/PIA TIPO AMERICANA DIAM.3.1/2" (METAL) | 0008 | AJUDANTE | h | 0.22 | 1.96
3994 | 80680 | VALVULA P/PIA TIPO AMERICANA DIAM.3.1/2" (METAL) | H262 | VALVULA P/PIA TIPO AMERICANA DIAMETRO 3.1/2" (METALICA) | un | 1 | 38.8
3995 | 80680 | VALVULA P/PIA TIPO AMERICANA DIAM.3.1/2" (METAL) | H689 | FITA VEDAROSCA 18 MM | m | 0.42 | 0.13
3996 | 80686 | CUBA INOX 56X34X17CM E=0,6MM-AÇO 304 (CUBA Nº2) | 0008 | AJUDANTE | h | 0.39 | 3.48
3997 | 80686 | CUBA INOX 56X34X17CM E=0,6MM-AÇO 304 (CUBA Nº2) | 0011 | ENCANADOR | h | 0.39 | 5.6
3998 | 80686 | CUBA INOX 56X34X17CM E=0,6MM-AÇO 304 (CUBA Nº2) | H149 | CUBA INOX 56X34X17CM E=0,6MM-AÇO 304 (CUBA Nº2) | un | 1 | 215.67
3999 | 80687 | CUBA INOX 35X40X15CM E=0,6MM-AÇO 304 (CUBA Nº 3) | 0011 | ENCANADOR | h | 0.39 | 5.6
4000 | 80687 | CUBA INOX 35X40X15CM E=0,6MM-AÇO 304 (CUBA Nº 3) | 0008 | AJUDANTE | h | 0.39 | 3.48
4001 | 80687 | CUBA INOX 35X40X15CM E=0,6MM-AÇO 304 (CUBA Nº 3) | H552 | CUBA INOX 35X40X15CM E=0,6MM-AÇO 304 (CUBA Nº3) | un | 1 | 83.43
4002 | 80688 | CUBA INOX 46X30X15CM E=0,6MM-AÇO 304 (CUBA Nº 1) | 0008 | AJUDANTE | h | 0.39 | 3.48
4003 | 80688 | CUBA INOX 46X30X15CM E=0,6MM-AÇO 304 (CUBA Nº 1) | 0011 | ENCANADOR | h | 0.39 | 5.6
4004 | 80688 | CUBA INOX 46X30X15CM E=0,6MM-AÇO 304 (CUBA Nº 1) | H553 | CUBA INOX 46X30X15CM E=0,6MM-AÇO 304 (CUBA Nº1) | un | 1 | 109.55
4005 | 80689 | CUBA INOX 50X40X20CM E=0,7MM-AÇO 304 | 0011 | ENCANADOR | h | 0.39 | 5.6
4006 | 80689 | CUBA INOX 50X40X20CM E=0,7MM-AÇO 304 | 0008 | AJUDANTE | h | 0.39 | 3.48
4007 | 80689 | CUBA INOX 50X40X20CM E=0,7MM-AÇO 304 | H554 | CUBA INOX 50X40X20CM E=0,7MM-AÇO 304 | un | 1 | 120.44
4008 | 80693 | TANQUE (PANELAO) INOX 60 X 70 X 40 CM CH.18 | 0008 | AJUDANTE | h | 0.5 | 4.46
4009 | 80693 | TANQUE (PANELAO) INOX 60 X 70 X 40 CM CH.18 | 0011 | ENCANADOR | h | 0.5 | 7.18
4010 | 80693 | TANQUE (PANELAO) INOX 60 X 70 X 40 CM CH.18 | H556 | TANQUE PANELAO INOX 60 X 70 X 40 CH.18 / 304 | un | 1 | 961.02
4011 | 80721 | CHUVEIRO ELÉTRICO EM PVC COM BRAÇO METÁLICO | 0012 | ELETRICISTA | h | 0.5 | 7.18
4012 | 80721 | CHUVEIRO ELÉTRICO EM PVC COM BRAÇO METÁLICO | 0008 | AJUDANTE | h | 0.5 | 4.46
4013 | 80721 | CHUVEIRO ELÉTRICO EM PVC COM BRAÇO METÁLICO | H689 | FITA VEDAROSCA 18 MM | m | 0.28 | 0.08
4014 | 80721 | CHUVEIRO ELÉTRICO EM PVC COM BRAÇO METÁLICO | H145 | CHUVEIRO ELETRICO EM PVC | un | 1 | 54.9
4015 | 80721 | CHUVEIRO ELÉTRICO EM PVC COM BRAÇO METÁLICO | H117 | BRAÇO METÁLICO PARA CHUVEIRO | un | 1 | 18.37
4016 | 80723 | CHUVEIRO PVC COM BRACO DE PVC (DUCHA FRIA) | 0008 | AJUDANTE | h | 0.5 | 4.46
4017 | 80723 | CHUVEIRO PVC COM BRACO DE PVC (DUCHA FRIA) | 0011 | ENCANADOR | h | 0.5 | 7.18
4018 | 80723 | CHUVEIRO PVC COM BRACO DE PVC (DUCHA FRIA) | H273 | CHUVEIRO DE PVC COM BRAÇO DE PVC ( DUCHA FRIA) | un | 1 | 8.39
4019 | 80723 | CHUVEIRO PVC COM BRACO DE PVC (DUCHA FRIA) | H689 | FITA VEDAROSCA 18 MM | m | 0.28 | 0.08
4020 | 80725 | CHUVEIRO METÁLICO COM BRAÇO METÁLICO ( DUCHA FRIA) | 0011 | ENCANADOR | h | 0.5 | 7.18
4021 | 80725 | CHUVEIRO METÁLICO COM BRAÇO METÁLICO ( DUCHA FRIA) | 0008 | AJUDANTE | h | 0.5 | 4.46
4022 | 80725 | CHUVEIRO METÁLICO COM BRAÇO METÁLICO ( DUCHA FRIA) | H689 | FITA VEDAROSCA 18 MM | m | 0.28 | 0.08
4023 | 80725 | CHUVEIRO METÁLICO COM BRAÇO METÁLICO ( DUCHA FRIA) | H543 | CHUVEIRO METÁLICO 8" COM BRAÇO METÁLICO (DUCHA FRIA) | un | 1 | 59.8
4024 | 80730 | CABIDE TIPO GANCHO EM LOUÇA | 0028 | AZULEJISTA | h | 0.4 | 5.74
4025 | 80730 | CABIDE TIPO GANCHO EM LOUÇA | 0005 | SERVENTE | h | 0.4 | 3.57
4026 | 80730 | CABIDE TIPO GANCHO EM LOUÇA | H584 | CABIDE GANCHO LOUCA | un | 1 | 10.81
4027 | 80730 | CABIDE TIPO GANCHO EM LOUÇA | 1215 | CIMENTO PORTLAND C.P. 32 | Kg | 0.9 | 0.41
4028 | 80730 | CABIDE TIPO GANCHO EM LOUÇA | 0104 | AREIA MEDIA | m3 | 0.002 | 0.2
4029 | 80732 | PORTA TOALHA HASTE LONGA EM METAL/ACABAMENTO CROMADO | 0011 | ENCANADOR | h | 0.35 | 5.02
4030 | 80732 | PORTA TOALHA HASTE LONGA EM METAL/ACABAMENTO CROMADO | 0008 | AJUDANTE | h | 0.35 | 3.12
4031 | 80732 | PORTA TOALHA HASTE LONGA EM METAL/ACABAMENTO CROMADO | H545 | PORTA TOALHA HASTE LONGA EM METAL/ACABAMENTO CROMADO C/ BUCHA E PARAFUSO | un | 1 | 21.9
4032 | 80733 | PORTA TOALHA HASTE CURTA EM METAL/ACABAMENTO CROMADO | 0008 | AJUDANTE | h | 0.35 | 3.12
4033 | 80733 | PORTA TOALHA HASTE CURTA EM METAL/ACABAMENTO CROMADO | 0011 | ENCANADOR | h | 0.35 | 5.02
4034 | 80733 | PORTA TOALHA HASTE CURTA EM METAL/ACABAMENTO CROMADO | H547 | PORTA TOALHA HASTE CURTA EM METAL/ACABAMENTO CROMADO C/BUCHA/PARAFUSO | un | 1 | 20.74
4035 | 80740 | MEIA SABONETEIRA EM LOUÇA DE EMBUTIR | 0005 | SERVENTE | h | 0.5 | 4.46
4036 | 80740 | MEIA SABONETEIRA EM LOUÇA DE EMBUTIR | 0028 | AZULEJISTA | h | 0.5 | 7.18
4037 | 80740 | MEIA SABONETEIRA EM LOUÇA DE EMBUTIR | H210 | MEIA SABONETEIRA LOUCA EMBUTIR | un | 1 | 18.71
4038 | 80740 | MEIA SABONETEIRA EM LOUÇA DE EMBUTIR | 0104 | AREIA MEDIA | m3 | 0.002 | 0.2
4039 | 80740 | MEIA SABONETEIRA EM LOUÇA DE EMBUTIR | 1215 | CIMENTO PORTLAND C.P. 32 | Kg | 0.9 | 0.41
4040 | 80741 | SABONETEIRA EM METAL / ACABAMENTO CROMADO | 0008 | AJUDANTE | h | 0.25 | 2.23
4041 | 80741 | SABONETEIRA EM METAL / ACABAMENTO CROMADO | 0011 | ENCANADOR | h | 0.25 | 3.59
4042 | 80741 | SABONETEIRA EM METAL / ACABAMENTO CROMADO | H544 | SABONETEIRA EM METAL / ACABAMENTO CROMADO C/ BUCHA/PARAFUSO | un | 1 | 17.95
4043 | 80752 | FILTRO CENTRAL EM AÇO INOX 304 VAZÃO DE 3.000 L/H / INSTALADO | H662 | FILTRO CENTRAL AÇO INOX 304 VAZÃO 3.000 LITROS/HORA | un | 1 | 4535.16
4044 | 80801 | TANQUE MARMORE/GRANITO SINTÉTICO C/UMA CUBA E 1 BATEDOR | 0011 | ENCANADOR | h | 1 | 14.35
4045 | 80801 | TANQUE MARMORE/GRANITO SINTÉTICO C/UMA CUBA E 1 BATEDOR | 0008 | AJUDANTE | h | 1 | 8.92
4046 | 80801 | TANQUE MARMORE/GRANITO SINTÉTICO C/UMA CUBA E 1 BATEDOR | H217 | TANQUE MARMORE/GRANITO SINTÉTICO 1 CUBA E 1 BATEDOR | un | 1 | 234.98
4047 | 80802 | TANQUE MARMORE/GRANITO SINTÉTICO C/DUAS CUBAS E 1 BATEDOR | 0008 | AJUDANTE | h | 1.5 | 13.38
4048 | 80802 | TANQUE MARMORE/GRANITO SINTÉTICO C/DUAS CUBAS E 1 BATEDOR | 0011 | ENCANADOR | h | 1.5 | 21.53
4049 | 80802 | TANQUE MARMORE/GRANITO SINTÉTICO C/DUAS CUBAS E 1 BATEDOR | H218 | TANQUE MARMORE/GRANITO SINTÉTICO 2 CUBAS E 1 BATEDOR | un | 1 | 234.98
4050 | 80803 | TANQUE MARMORE/GRANITO SINTÉTICO / 1 BATEDOR | 0011 | ENCANADOR | h | 0.8 | 11.48
4051 | 80803 | TANQUE MARMORE/GRANITO SINTÉTICO / 1 BATEDOR | 0008 | AJUDANTE | h | 0.8 | 7.14
4052 | 80803 | TANQUE MARMORE/GRANITO SINTÉTICO / 1 BATEDOR | H515 | TANQUE MARMORE/GRANITO SINTÉTICO 1 BATEDOR | un | 1 | 152.94
4053 | 80804 | TANQUE DE LOUÇA COM COLUNA TAMANHO MÉDIO | 0008 | AJUDANTE | h | 1.914 | 17.07
4054 | 80804 | TANQUE DE LOUÇA COM COLUNA TAMANHO MÉDIO | 0011 | ENCANADOR | h | 1.914 | 27.47
4055 | 80804 | TANQUE DE LOUÇA COM COLUNA TAMANHO MÉDIO | H428 | TANQUE DE LOUCA C/COLUNA TAMANHO MÉDIO | un | 1 | 458.23
4056 | 80804 | TANQUE DE LOUÇA COM COLUNA TAMANHO MÉDIO | H689 | FITA VEDAROSCA 18 MM | m | 0.75 | 0.23
4057 | 80804 | TANQUE DE LOUÇA COM COLUNA TAMANHO MÉDIO | H429 | CONJUNTO DE FIXACAO P/TANQUE | un | 1 | 5.46
4058 | 80805 | TANQUE DE AÇO INOX - CHAPA 0,7MM | 0011 | ENCANADOR | h | 1.804 | 25.89
4059 | 80805 | TANQUE DE AÇO INOX - CHAPA 0,7MM | 0008 | AJUDANTE | h | 1.804 | 16.09
4060 | 80805 | TANQUE DE AÇO INOX - CHAPA 0,7MM | H429 | CONJUNTO DE FIXACAO P/TANQUE | un | 1 | 5.46
4061 | 80805 | TANQUE DE AÇO INOX - CHAPA 0,7MM | H689 | FITA VEDAROSCA 18 MM | m | 0.75 | 0.23
4062 | 80805 | TANQUE DE AÇO INOX - CHAPA 0,7MM | H430 | TANQUE ACO INOX 304 0,7MM TAMANHO MÉDIO | un | 1 | 509.07
4063 | 80810 | TORNEIRA DE PAREDE PARA TANQUE COM AREJADOR DIÂMETRO DE 1/2" E 3/4" | 0008 | AJUDANTE | h | 0.2 | 1.78
4064 | 80810 | TORNEIRA DE PAREDE PARA TANQUE COM AREJADOR DIÂMETRO DE 1/2" E 3/4" | 0011 | ENCANADOR | h | 0.2 | 2.87
4065 | 80810 | TORNEIRA DE PAREDE PARA TANQUE COM AREJADOR DIÂMETRO DE 1/2" E 3/4" | H236 | TORNEIRA DE PAREDE COM AREJADOR P/TANQUE DIAM. 1/2" E 3/4" | un | 1 | 41.08
4066 | 80810 | TORNEIRA DE PAREDE PARA TANQUE COM AREJADOR DIÂMETRO DE 1/2" E 3/4" | H689 | FITA VEDAROSCA 18 MM | m | 0.28 | 0.08
4067 | 80811 | TORNEIRA DE JARDIM COM BICO PARA MANGUEIRA DIÂMETRO DE 1/2" E 3/4" | 0008 | AJUDANTE | h | 0.2 | 1.78
4068 | 80811 | TORNEIRA DE JARDIM COM BICO PARA MANGUEIRA DIÂMETRO DE 1/2" E 3/4" | 0011 | ENCANADOR | h | 0.2 | 2.87
4069 | 80811 | TORNEIRA DE JARDIM COM BICO PARA MANGUEIRA DIÂMETRO DE 1/2" E 3/4" | H484 | TORNEIRA DE JARDIM DIAMETRO 1/2 E 3/4" C/BICO | un | 1 | 47.52
4070 | 80811 | TORNEIRA DE JARDIM COM BICO PARA MANGUEIRA DIÂMETRO DE 1/2" E 3/4" | H689 | FITA VEDAROSCA 18 MM | m | 0.28 | 0.08
4071 | 80819 | SIFÃO METÁLICO PARA TANQUE DE 1 1/4" X 1 1/2" | 0008 | AJUDANTE | h | 0.36 | 3.21
4072 | 80819 | SIFÃO METÁLICO PARA TANQUE DE 1 1/4" X 1 1/2" | 0011 | ENCANADOR | h | 0.36 | 5.17
4073 | 80819 | SIFÃO METÁLICO PARA TANQUE DE 1 1/4" X 1 1/2" | H703 | SIFÃO METÁLICO PARA TANQUE DE 1 1/4" X 1 1/2" | un | 1 | 120.34
4074 | 80819 | SIFÃO METÁLICO PARA TANQUE DE 1 1/4" X 1 1/2" | H689 | FITA VEDAROSCA 18 MM | m | 0.42 | 0.13
4075 | 80820 | SIFAO P/TANQUE 1" X 1.1/2" - PVC | 0011 | ENCANADOR | h | 0.36 | 5.17
4076 | 80820 | SIFAO P/TANQUE 1" X 1.1/2" - PVC | 0008 | AJUDANTE | h | 0.36 | 3.21
4077 | 80820 | SIFAO P/TANQUE 1" X 1.1/2" - PVC | H689 | FITA VEDAROSCA 18 MM | m | 0.42 | 0.13
4078 | 80820 | SIFAO P/TANQUE 1" X 1.1/2" - PVC | H485 | SIFAO P/TANQUE 1" X 1.1/2" PVC | un | 1 | 10.15
4079 | 80821 | TUBO DE DESPEJO P/ VÁLVULA (PIA/TANQUE) | 0008 | AJUDANTE | h | 0.25 | 2.23
4080 | 80821 | TUBO DE DESPEJO P/ VÁLVULA (PIA/TANQUE) | 0011 | ENCANADOR | h | 0.25 | 3.59
4081 | 80821 | TUBO DE DESPEJO P/ VÁLVULA (PIA/TANQUE) | H631 | TUBO DE DESPEJO P/ VÁLVULA ( PIA/TANQUE) | un | 1 | 6.22
4082 | 80830 | VALVULA P/TANQUE METALICA DIAM.1" S/LADRAO | 0011 | ENCANADOR | h | 0.15 | 2.15
4083 | 80830 | VALVULA P/TANQUE METALICA DIAM.1" S/LADRAO | 0008 | AJUDANTE | h | 0.15 | 1.34
4084 | 80830 | VALVULA P/TANQUE METALICA DIAM.1" S/LADRAO | H514 | VÁLVULA P/TANQUE METÁLICA DIAM.1" SEM LADRAO | un | 1 | 16.74
4085 | 80840 | TAMPA T-5 ARTICULADA 20X20 | 0011 | ENCANADOR | h | 0.08 | 1.15
4086 | 80840 | TAMPA T-5 ARTICULADA 20X20 | H486 | TAMPA T-5 ARTICULADA 20 X 20 | un | 1 | 38.87
4087 | 80845 | CAIXA DE ALVENARIA 20x20x25 CM (REVESTIMENTO IMPERMEABILIZADO), FUNDO DE BRITA SEM TAMPA - PARA REGISTRO/TORNEIRA JARDIM | 0005 | SERVENTE | h | 1.2201 | 10.88
4088 | 80845 | CAIXA DE ALVENARIA 20x20x25 CM (REVESTIMENTO IMPERMEABILIZADO), FUNDO DE BRITA SEM TAMPA - PARA REGISTRO/TORNEIRA JARDIM | 0004 | PEDREIRO | h | 0.9121 | 13.09
4089 | 80845 | CAIXA DE ALVENARIA 20x20x25 CM (REVESTIMENTO IMPERMEABILIZADO), FUNDO DE BRITA SEM TAMPA - PARA REGISTRO/TORNEIRA JARDIM | 1973 | SIKA 1 / VEDACIT (D=1,00) OU EQUIVALENTE | Kg | 0.1013 | 0.51
4090 | 80845 | CAIXA DE ALVENARIA 20x20x25 CM (REVESTIMENTO IMPERMEABILIZADO), FUNDO DE BRITA SEM TAMPA - PARA REGISTRO/TORNEIRA JARDIM | 2033 | TIJOLO COMUM MACIÇO (4,5x9x19cm) | un | 31.5 | 14.49
4091 | 80845 | CAIXA DE ALVENARIA 20x20x25 CM (REVESTIMENTO IMPERMEABILIZADO), FUNDO DE BRITA SEM TAMPA - PARA REGISTRO/TORNEIRA JARDIM | 0104 | AREIA MEDIA | m3 | 0.0215 | 2.15
4092 | 80845 | CAIXA DE ALVENARIA 20x20x25 CM (REVESTIMENTO IMPERMEABILIZADO), FUNDO DE BRITA SEM TAMPA - PARA REGISTRO/TORNEIRA JARDIM | 2387 | BRITA No. 0 | m3 | 0.0024 | 0.18
4093 | 80845 | CAIXA DE ALVENARIA 20x20x25 CM (REVESTIMENTO IMPERMEABILIZADO), FUNDO DE BRITA SEM TAMPA - PARA REGISTRO/TORNEIRA JARDIM | 2386 | BRITA No. 01 | m3 | 0.0024 | 0.14
4094 | 80845 | CAIXA DE ALVENARIA 20x20x25 CM (REVESTIMENTO IMPERMEABILIZADO), FUNDO DE BRITA SEM TAMPA - PARA REGISTRO/TORNEIRA JARDIM | 1215 | CIMENTO PORTLAND C.P. 32 | Kg | 2.5331 | 1.17
4095 | 80845 | CAIXA DE ALVENARIA 20x20x25 CM (REVESTIMENTO IMPERMEABILIZADO), FUNDO DE BRITA SEM TAMPA - PARA REGISTRO/TORNEIRA JARDIM | 1221 | CAL HIDRATADA | Kg | 3.2112 | 2.41
4096 | 80901 | REGISTRO GAVETA BRUTO DIAMETRO 1/2" | 0011 | ENCANADOR | h | 0.54 | 7.75
4097 | 80901 | REGISTRO GAVETA BRUTO DIAMETRO 1/2" | 0008 | AJUDANTE | h | 0.54 | 4.82
4098 | 80901 | REGISTRO GAVETA BRUTO DIAMETRO 1/2" | H204 | REGISTRO DE GAVETA DIAMETRO 1/2" BRUTO | un | 1 | 20.4
4099 | 80901 | REGISTRO GAVETA BRUTO DIAMETRO 1/2" | H689 | FITA VEDAROSCA 18 MM | m | 0.56 | 0.17
4100 | 80902 | REGISTRO DE GAVETA BRUTO DIAMETRO 3/4" | 0008 | AJUDANTE | h | 0.54 | 4.82
4101 | 80902 | REGISTRO DE GAVETA BRUTO DIAMETRO 3/4" | 0011 | ENCANADOR | h | 0.54 | 7.75
4102 | 80902 | REGISTRO DE GAVETA BRUTO DIAMETRO 3/4" | H689 | FITA VEDAROSCA 18 MM | m | 0.94 | 0.28
4103 | 80902 | REGISTRO DE GAVETA BRUTO DIAMETRO 3/4" | H192 | REGISTRO DE GAVETA DIAMETRO 3/4" BRUTO | un | 1 | 21.52
4104 | 80903 | REGISTRO DE GAVETA BRUTO DIAMETRO 1" | 0011 | ENCANADOR | h | 0.54 | 7.75
4105 | 80903 | REGISTRO DE GAVETA BRUTO DIAMETRO 1" | 0008 | AJUDANTE | h | 0.54 | 4.82
4106 | 80903 | REGISTRO DE GAVETA BRUTO DIAMETRO 1" | H201 | REGISTRO DE GAVETA DIAMETRO 1" BRUTO | un | 1 | 33.97
4107 | 80903 | REGISTRO DE GAVETA BRUTO DIAMETRO 1" | H689 | FITA VEDAROSCA 18 MM | m | 1.2 | 0.36
4108 | 80904 | REGISTRO DE GAVETA BRUTO DIAMETRO 1.1/4" | 0008 | AJUDANTE | h | 0.85 | 7.58
4109 | 80904 | REGISTRO DE GAVETA BRUTO DIAMETRO 1.1/4" | 0011 | ENCANADOR | h | 0.85 | 12.2
4110 | 80904 | REGISTRO DE GAVETA BRUTO DIAMETRO 1.1/4" | H689 | FITA VEDAROSCA 18 MM | m | 1.5 | 0.45
4111 | 80904 | REGISTRO DE GAVETA BRUTO DIAMETRO 1.1/4" | H203 | REGISTRO DE GAVETA DIAMETRO 1.1/4" BRUTO | un | 1 | 46.29
4112 | 80905 | REGISTRO DE GAVETA BRUTO DIAMETRO 1.1/2" | 0011 | ENCANADOR | h | 0.85 | 12.2
4113 | 80905 | REGISTRO DE GAVETA BRUTO DIAMETRO 1.1/2" | 0008 | AJUDANTE | h | 0.85 | 7.58
4114 | 80905 | REGISTRO DE GAVETA BRUTO DIAMETRO 1.1/2" | H202 | REGISTRO DE GAVETA DIAMETRO 1.1/2" BRUTO | un | 1 | 58.44
4115 | 80905 | REGISTRO DE GAVETA BRUTO DIAMETRO 1.1/2" | H689 | FITA VEDAROSCA 18 MM | m | 1.88 | 0.56
4116 | 80906 | REGISTRO DE GAVETA BRUTO DIAMETRO 2" | 0008 | AJUDANTE | h | 0.85 | 7.58
4117 | 80906 | REGISTRO DE GAVETA BRUTO DIAMETRO 2" | 0011 | ENCANADOR | h | 0.85 | 12.2
4118 | 80906 | REGISTRO DE GAVETA BRUTO DIAMETRO 2" | H689 | FITA VEDAROSCA 18 MM | m | 2.26 | 0.68
4119 | 80906 | REGISTRO DE GAVETA BRUTO DIAMETRO 2" | H205 | REGISTRO DE GAVETA DIAMETRO 2" BRUTO | un | 1 | 81.41
4120 | 80910 | REGISTRO DE GAVETA BRUTO DIAMETRO 2.1/2" | 0011 | ENCANADOR | h | 1.15 | 16.5
4121 | 80910 | REGISTRO DE GAVETA BRUTO DIAMETRO 2.1/2" | 0008 | AJUDANTE | h | 1.15 | 10.26
4122 | 80910 | REGISTRO DE GAVETA BRUTO DIAMETRO 2.1/2" | H207 | REGISTRO DE GAVETA DIAMETRO 2.1/2" BRUTO | un | 1 | 168.83
4123 | 80910 | REGISTRO DE GAVETA BRUTO DIAMETRO 2.1/2" | H689 | FITA VEDAROSCA 18 MM | m | 2.82 | 0.85
4124 | 80911 | REGISTRO DE GAVETA BRUTO 3" | 0008 | AJUDANTE | h | 1.15 | 10.26
4125 | 80911 | REGISTRO DE GAVETA BRUTO 3" | 0011 | ENCANADOR | h | 1.15 | 16.5
4126 | 80911 | REGISTRO DE GAVETA BRUTO 3" | H689 | FITA VEDAROSCA 18 MM | m | 3.2 | 0.96
4127 | 80911 | REGISTRO DE GAVETA BRUTO 3" | H206 | REGISTRO DE GAVETA DIAMETRO 3" BRUTO | un | 1 | 204.4
4128 | 80912 | REGISTRO DE GAVETA BRUTO 4" | 0011 | ENCANADOR | h | 1.48 | 21.24
4129 | 80912 | REGISTRO DE GAVETA BRUTO 4" | 0008 | AJUDANTE | h | 1.48 | 13.2
4130 | 80912 | REGISTRO DE GAVETA BRUTO 4" | H470 | REGISTRO DE GAVETA BRUTO 4" (100 MM) | un | 1 | 425.9
4131 | 80912 | REGISTRO DE GAVETA BRUTO 4" | H689 | FITA VEDAROSCA 18 MM | m | 4.14 | 1.24
4132 | 80925 | REGISTRO DE GAVETA C/CANOPLA DIAMETRO 1/2" | 0008 | AJUDANTE | h | 0.61 | 5.44
4133 | 80925 | REGISTRO DE GAVETA C/CANOPLA DIAMETRO 1/2" | 0011 | ENCANADOR | h | 0.61 | 8.75
4134 | 80925 | REGISTRO DE GAVETA C/CANOPLA DIAMETRO 1/2" | H689 | FITA VEDAROSCA 18 MM | m | 0.56 | 0.17
4135 | 80925 | REGISTRO DE GAVETA C/CANOPLA DIAMETRO 1/2" | H199 | REGISTRO DE GAVETA C/CANOPLA DIAM.1/2" | un | 1 | 46.54
4136 | 80926 | REGISTRO DE GAVETA C/CANOPLA DIAMETRO 3/4" | 0011 | ENCANADOR | h | 0.61 | 8.75
4137 | 80926 | REGISTRO DE GAVETA C/CANOPLA DIAMETRO 3/4" | 0008 | AJUDANTE | h | 0.61 | 5.44
4138 | 80926 | REGISTRO DE GAVETA C/CANOPLA DIAMETRO 3/4" | H200 | REGISTRO DE GAVETA C/CANOPLA DIAM.3/4" | un | 1 | 52.5
4139 | 80926 | REGISTRO DE GAVETA C/CANOPLA DIAMETRO 3/4" | H689 | FITA VEDAROSCA 18 MM | m | 0.94 | 0.28
4140 | 80927 | REGISTRO DE GAVETA C/CANOPLA DIAMETRO 1" | 0008 | AJUDANTE | h | 0.61 | 5.44
4141 | 80927 | REGISTRO DE GAVETA C/CANOPLA DIAMETRO 1" | 0011 | ENCANADOR | h | 0.61 | 8.75
4142 | 80927 | REGISTRO DE GAVETA C/CANOPLA DIAMETRO 1" | H689 | FITA VEDAROSCA 18 MM | m | 1.2 | 0.36
4143 | 80927 | REGISTRO DE GAVETA C/CANOPLA DIAMETRO 1" | H196 | REGISTRO DE GAVETA C/CANOPLA DIAM. 1" | un | 1 | 64.26
4144 | 80928 | REGISTRO DE GAVETA C/CANOPLA DIAMETRO 1.1/4" | 0011 | ENCANADOR | h | 0.95 | 13.63
4145 | 80928 | REGISTRO DE GAVETA C/CANOPLA DIAMETRO 1.1/4" | 0008 | AJUDANTE | h | 0.95 | 8.47
4146 | 80928 | REGISTRO DE GAVETA C/CANOPLA DIAMETRO 1.1/4" | H198 | REGISTRO DE GAVETA C/CANOPLA DIAM.1.1/4" | un | 1 | 89.35
4147 | 80928 | REGISTRO DE GAVETA C/CANOPLA DIAMETRO 1.1/4" | H689 | FITA VEDAROSCA 18 MM | m | 1.5 | 0.45
4148 | 80929 | REGISTRO DE GAVETA C/CANOPLA DIAMETRO 1.1/2" | 0008 | AJUDANTE | h | 0.95 | 8.47
4149 | 80929 | REGISTRO DE GAVETA C/CANOPLA DIAMETRO 1.1/2" | 0011 | ENCANADOR | h | 0.95 | 13.63
4150 | 80929 | REGISTRO DE GAVETA C/CANOPLA DIAMETRO 1.1/2" | H689 | FITA VEDAROSCA 18 MM | m | 1.88 | 0.56
4151 | 80929 | REGISTRO DE GAVETA C/CANOPLA DIAMETRO 1.1/2" | H197 | REGISTRO DE GAVETA C/CANOPLA DIAM.1.1/2" | un | 1 | 93.46
4152 | 80945 | REGISTRO DE PRESSAO C/CANOPLA CROMADO DIAM.1/2" | 0011 | ENCANADOR | h | 0.61 | 8.75
4153 | 80945 | REGISTRO DE PRESSAO C/CANOPLA CROMADO DIAM.1/2" | 0008 | AJUDANTE | h | 0.61 | 5.44
4154 | 80945 | REGISTRO DE PRESSAO C/CANOPLA CROMADO DIAM.1/2" | H266 | REGISTRO DE PRESSAO C/CANOPLA CROMADO 1/2" | un | 1 | 47.9
4155 | 80945 | REGISTRO DE PRESSAO C/CANOPLA CROMADO DIAM.1/2" | H689 | FITA VEDAROSCA 18 MM | m | 0.56 | 0.17
4156 | 80946 | REGISTRO DE PRESSAO C/CANOPLA CROMADA DIAM.3/4" | 0008 | AJUDANTE | h | 0.61 | 5.44
4157 | 80946 | REGISTRO DE PRESSAO C/CANOPLA CROMADA DIAM.3/4" | 0011 | ENCANADOR | h | 0.61 | 8.75
4158 | 80946 | REGISTRO DE PRESSAO C/CANOPLA CROMADA DIAM.3/4" | H689 | FITA VEDAROSCA 18 MM | m | 0.94 | 0.28
4159 | 80946 | REGISTRO DE PRESSAO C/CANOPLA CROMADA DIAM.3/4" | H209 | REGISTRO DE PRESSAO C/CANOPLA DIAM. 3/4" | un | 1 | 49.51
4160 | 80975 | REGISTRO DE ESFERA DIAM.1/2" | 0011 | ENCANADOR | h | 0.54 | 7.75
4161 | 80975 | REGISTRO DE ESFERA DIAM.1/2" | 0008 | AJUDANTE | h | 0.54 | 4.82
4162 | 80975 | REGISTRO DE ESFERA DIAM.1/2" | H557 | REGISTRO DE ESFERA DIAM. 1/2" (METAL) | un | 1 | 30.58
4163 | 80975 | REGISTRO DE ESFERA DIAM.1/2" | H689 | FITA VEDAROSCA 18 MM | m | 0.56 | 0.17
4164 | 80976 | REGISTRO DE ESFERA DIAMETRO 3/4" | 0008 | AJUDANTE | h | 0.54 | 4.82
4165 | 80976 | REGISTRO DE ESFERA DIAMETRO 3/4" | 0011 | ENCANADOR | h | 0.54 | 7.75
4166 | 80976 | REGISTRO DE ESFERA DIAMETRO 3/4" | H689 | FITA VEDAROSCA 18 MM | m | 0.94 | 0.28
4167 | 80976 | REGISTRO DE ESFERA DIAMETRO 3/4" | H558 | REGISTRO DE ESFERA DIAM.3/4" (METAL) | un | 1 | 35.3
4168 | 80977 | REGISTRO DE ESFERA DIAMETRO 1" | 0011 | ENCANADOR | h | 0.54 | 7.75
4169 | 80977 | REGISTRO DE ESFERA DIAMETRO 1" | 0008 | AJUDANTE | h | 0.54 | 4.82
4170 | 80977 | REGISTRO DE ESFERA DIAMETRO 1" | H559 | REGISTRO DE ESFERA DIAM. 1" (METAL) | un | 1 | 47.65
4171 | 80977 | REGISTRO DE ESFERA DIAMETRO 1" | H689 | FITA VEDAROSCA 18 MM | m | 1.2 | 0.36
4172 | 80978 | REGISTRO DE ESFERA DIAMETRO 1.1/4" | 0008 | AJUDANTE | h | 0.85 | 7.58
4173 | 80978 | REGISTRO DE ESFERA DIAMETRO 1.1/4" | 0011 | ENCANADOR | h | 0.85 | 12.2
4174 | 80978 | REGISTRO DE ESFERA DIAMETRO 1.1/4" | H689 | FITA VEDAROSCA 18 MM | m | 1.5 | 0.45
4175 | 80978 | REGISTRO DE ESFERA DIAMETRO 1.1/4" | H560 | REGISTRO DE ESFERA DIAM.1.1/4" (METAL) | un | 1 | 71.03
4176 | 80979 | REGISTRO DE ESFERA DIAMETRO 1.1/2" | 0011 | ENCANADOR | h | 0.85 | 12.2
4177 | 80979 | REGISTRO DE ESFERA DIAMETRO 1.1/2" | 0008 | AJUDANTE | h | 0.85 | 7.58
4178 | 80979 | REGISTRO DE ESFERA DIAMETRO 1.1/2" | H562 | REGISTRO DE ESFERA DIAM.1.1/2" (METAL) | un | 1 | 85.59
4179 | 80979 | REGISTRO DE ESFERA DIAMETRO 1.1/2" | H689 | FITA VEDAROSCA 18 MM | m | 1.8 | 0.54
4180 | 80980 | REGISTRO DE ESFERA DIAMETRO 2" | 0008 | AJUDANTE | h | 0.85 | 7.58
4181 | 80980 | REGISTRO DE ESFERA DIAMETRO 2" | 0011 | ENCANADOR | h | 0.85 | 12.2
4182 | 80980 | REGISTRO DE ESFERA DIAMETRO 2" | H689 | FITA VEDAROSCA 18 MM | m | 2.26 | 0.68
4183 | 80980 | REGISTRO DE ESFERA DIAMETRO 2" | H564 | REGISTRO DE ESFERA DIAMETRO 2" (METAL) | un | 1 | 131.99
4184 | 80981 | REGISTRO DE ESFERA DIAMETRO 2.1/2" | 0011 | ENCANADOR | h | 1.15 | 16.5
4185 | 80981 | REGISTRO DE ESFERA DIAMETRO 2.1/2" | 0008 | AJUDANTE | h | 1.15 | 10.26
4186 | 80981 | REGISTRO DE ESFERA DIAMETRO 2.1/2" | H566 | REGISTRO DE ESFERA DIAM.2.1/2" (METAL) | un | 1 | 326.47
4187 | 80981 | REGISTRO DE ESFERA DIAMETRO 2.1/2" | H689 | FITA VEDAROSCA 18 MM | m | 2.82 | 0.85
4188 | 80982 | REGISTRO DE ESFERA DIAM.3" | 0008 | AJUDANTE | h | 1.15 | 10.26
4189 | 80982 | REGISTRO DE ESFERA DIAM.3" | 0011 | ENCANADOR | h | 1.15 | 16.5
4190 | 80982 | REGISTRO DE ESFERA DIAM.3" | H689 | FITA VEDAROSCA 18 MM | m | 3.2 | 0.96
4191 | 80982 | REGISTRO DE ESFERA DIAM.3" | H568 | REGISTRO DE ESFERA DIAM.3" - (METAL) | un | 1 | 435.38
4192 | 80983 | REGISTRO DE ESFERA DIAMETRO 4" | 0011 | ENCANADOR | h | 1.48 | 21.24
4193 | 80983 | REGISTRO DE ESFERA DIAMETRO 4" | 0008 | AJUDANTE | h | 1.48 | 13.2
4194 | 80983 | REGISTRO DE ESFERA DIAMETRO 4" | H570 | REGISTRO DE ESFERA DIAM.4" (METAL) | un | 1 | 936.79
4195 | 80983 | REGISTRO DE ESFERA DIAMETRO 4" | H689 | FITA VEDAROSCA 18 MM | m | 4.14 | 1.24
4196 | 81002 | TUBO SOLDAVEL PVC MARROM DIAMETRO 20 mm | 0008 | AJUDANTE | h | 0.089 | 0.79
4197 | 81002 | TUBO SOLDAVEL PVC MARROM DIAMETRO 20 mm | 0011 | ENCANADOR | h | 0.089 | 1.28
4198 | 81002 | TUBO SOLDAVEL PVC MARROM DIAMETRO 20 mm | H269 | TUBO SOLDAVEL PVC MARROM DIAM. 20 MM | m | 1.01 | 1.97
4199 | 81003 | TUBO SOLDAVEL PVC MARROM DIAMETRO 25 mm | 0008 | AJUDANTE | h | 0.12 | 1.07
4200 | 81003 | TUBO SOLDAVEL PVC MARROM DIAMETRO 25 mm | 0011 | ENCANADOR | h | 0.12 | 1.72
4201 | 81003 | TUBO SOLDAVEL PVC MARROM DIAMETRO 25 mm | H248 | TUBO SOLDAVEL PVC MARROM DIAM. 25 MM | m | 1.01 | 2.53
4202 | 81004 | TUBO SOLDAVEL PVC MARROM DIAMETRO 32 mm | 0008 | AJUDANTE | h | 0.129 | 1.15
4203 | 81004 | TUBO SOLDAVEL PVC MARROM DIAMETRO 32 mm | 0011 | ENCANADOR | h | 0.129 | 1.85
4204 | 81004 | TUBO SOLDAVEL PVC MARROM DIAMETRO 32 mm | H249 | TUBO SOLDAVEL PVC MARROM DIAM. 32 MM | m | 1.01 | 5.67
4205 | 81005 | TUBO SOLDAVEL PVC MARROM DIAM.(40 mm) | 0008 | AJUDANTE | h | 0.198 | 1.77
4206 | 81005 | TUBO SOLDAVEL PVC MARROM DIAM.(40 mm) | 0011 | ENCANADOR | h | 0.198 | 2.84
4207 | 81005 | TUBO SOLDAVEL PVC MARROM DIAM.(40 mm) | H243 | TUBO SOLDAVEL PVC MARROM DIAM. 40 MM | m | 1.01 | 8.25
4208 | 81006 | TUBO SOLDAVEL PVC MARROM DIAM. 50 mm | 0008 | AJUDANTE | h | 0.223 | 1.99
4209 | 81006 | TUBO SOLDAVEL PVC MARROM DIAM. 50 mm | 0011 | ENCANADOR | h | 0.223 | 3.2
4210 | 81006 | TUBO SOLDAVEL PVC MARROM DIAM. 50 mm | H244 | TUBO SOLDAVEL PVC MARROM DIAM. 50 MM | m | 1.01 | 9.45
4211 | 81007 | TUBO SOLDAVEL PVC MARROM DIAMETRO 60 mm (2") | 0008 | AJUDANTE | h | 0.297 | 2.65
4212 | 81007 | TUBO SOLDAVEL PVC MARROM DIAMETRO 60 mm (2") | 0011 | ENCANADOR | h | 0.297 | 4.26
4213 | 81007 | TUBO SOLDAVEL PVC MARROM DIAMETRO 60 mm (2") | H245 | TUBO SOLDAVEL PVC MARROM DIAM. 60 MM | m | 1.01 | 15.95
4214 | 81008 | TUBO SOLDAVEL PVC MARROM DIAMETRO 75 mm | 0008 | AJUDANTE | h | 0.406 | 3.62
4215 | 81008 | TUBO SOLDAVEL PVC MARROM DIAMETRO 75 mm | 0011 | ENCANADOR | h | 0.406 | 5.83
4216 | 81008 | TUBO SOLDAVEL PVC MARROM DIAMETRO 75 mm | H246 | TUBO SOLDAVEL PVC MARROM DIAM. 75 MM | m | 1.01 | 26.72
4217 | 81009 | TUBO SOLDAVEL PVC MARROM DIAMETRO 85 mm | 0008 | AJUDANTE | h | 0.475 | 4.24
4218 | 81009 | TUBO SOLDAVEL PVC MARROM DIAMETRO 85 mm | 0011 | ENCANADOR | h | 0.475 | 6.82
4219 | 81009 | TUBO SOLDAVEL PVC MARROM DIAMETRO 85 mm | H247 | TUBO SOLDAVEL PVC MARROM DIAM. 85 MM | m | 1.01 | 33.39
4220 | 81010 | TUBO SOLDAVEL PVC MARROM DIAMETRO 110 mm | 0008 | AJUDANTE | h | 0.515 | 4.59
4221 | 81010 | TUBO SOLDAVEL PVC MARROM DIAMETRO 110 mm | 0011 | ENCANADOR | h | 0.515 | 7.39
4222 | 81010 | TUBO SOLDAVEL PVC MARROM DIAMETRO 110 mm | H242 | TUBO SOLDAVEL PVC MARROM DIAM. 110 MM | m | 1.01 | 53.57
4223 | 81041 | ADAPTAD.PVC SOLD.LONGO C/FLANGES LIVRES P/CX.DAGUA 25X3/4" | 0008 | AJUDANTE | h | 0.09 | 0.8
4224 | 81041 | ADAPTAD.PVC SOLD.LONGO C/FLANGES LIVRES P/CX.DAGUA 25X3/4" | 0011 | ENCANADOR | h | 0.09 | 1.29
4225 | 81041 | ADAPTAD.PVC SOLD.LONGO C/FLANGES LIVRES P/CX.DAGUA 25X3/4" | H689 | FITA VEDAROSCA 18 MM | m | 0.8 | 0.24
4226 | 81041 | ADAPTAD.PVC SOLD.LONGO C/FLANGES LIVRES P/CX.DAGUA 25X3/4" | H107 | ADAPTADOR SOLD. LONGO FLANGES LIV.CX.DAGUA 25X3/4" | un | 1 | 11.85
4227 | 81042 | ADAPTAD.PVC SOLD.LONGO C/FLANGES LIVRES P/CX.DAGUA 32X1" | 0011 | ENCANADOR | h | 0.09 | 1.29
4228 | 81042 | ADAPTAD.PVC SOLD.LONGO C/FLANGES LIVRES P/CX.DAGUA 32X1" | 0008 | AJUDANTE | h | 0.09 | 0.8
4229 | 81042 | ADAPTAD.PVC SOLD.LONGO C/FLANGES LIVRES P/CX.DAGUA 32X1" | H108 | ADAPTADOR SOLD. LONGO FLANGES LIV.CX.DAGUA 32X1" | un | 1 | 13.22
4230 | 81042 | ADAPTAD.PVC SOLD.LONGO C/FLANGES LIVRES P/CX.DAGUA 32X1" | H689 | FITA VEDAROSCA 18 MM | m | 1 | 0.3
4231 | 81043 | ADAPTAD.PVC SOLD.LONGO C/FLANGES LIVRES P/ CX.DAGUA 50X1.1/2 | 0008 | AJUDANTE | h | 0.14 | 1.25
4232 | 81043 | ADAPTAD.PVC SOLD.LONGO C/FLANGES LIVRES P/ CX.DAGUA 50X1.1/2 | 0011 | ENCANADOR | h | 0.14 | 2.01
4233 | 81043 | ADAPTAD.PVC SOLD.LONGO C/FLANGES LIVRES P/ CX.DAGUA 50X1.1/2 | H689 | FITA VEDAROSCA 18 MM | m | 1.57 | 0.47
4234 | 81043 | ADAPTAD.PVC SOLD.LONGO C/FLANGES LIVRES P/ CX.DAGUA 50X1.1/2 | H109 | ADAPTADOR SOLD.LONGO FLANGES LIV.CX.DAGUA 50X1.1/2 | un | 1 | 22.4
4235 | 81044 | ADAPTAD.PVC SOLD.LONGO C/FLANGES LIVRES P/CX.DAGUA 60X2" | 0011 | ENCANADOR | h | 0.14 | 2.01
4236 | 81044 | ADAPTAD.PVC SOLD.LONGO C/FLANGES LIVRES P/CX.DAGUA 60X2" | 0008 | AJUDANTE | h | 0.14 | 1.25
4237 | 81044 | ADAPTAD.PVC SOLD.LONGO C/FLANGES LIVRES P/CX.DAGUA 60X2" | H110 | ADAPTADOR SOLD. LONGO FLANGES LIV.CX.DAGUA 60MMX2" | un | 1 | 38.32
4238 | 81044 | ADAPTAD.PVC SOLD.LONGO C/FLANGES LIVRES P/CX.DAGUA 60X2" | H689 | FITA VEDAROSCA 18 MM | m | 1.88 | 0.56
4239 | 81046 | ADAPTADOR PVC SOLD.LONGO C/FLANGES LIVRES P/CX.DAGUA 110 X 4" | 0008 | AJUDANTE | h | 0.23 | 2.05
4240 | 81046 | ADAPTADOR PVC SOLD.LONGO C/FLANGES LIVRES P/CX.DAGUA 110 X 4" | 0011 | ENCANADOR | h | 0.23 | 3.3
4241 | 81046 | ADAPTADOR PVC SOLD.LONGO C/FLANGES LIVRES P/CX.DAGUA 110 X 4" | H689 | FITA VEDAROSCA 18 MM | m | 1.6 | 0.48
4242 | 81046 | ADAPTADOR PVC SOLD.LONGO C/FLANGES LIVRES P/CX.DAGUA 110 X 4" | H632 | ADAPTADOR PVC SOLD.LONGO C/FL.LIV.P/CX.DÁGUA 110 X 4" | un | 1 | 249.3
4243 | 81055 | ADAPTAD.SOLD. C/FL.LIVRES P/CX.DAGUA 25X3/4" | 0011 | ENCANADOR | h | 0.09 | 1.29
4244 | 81055 | ADAPTAD.SOLD. C/FL.LIVRES P/CX.DAGUA 25X3/4" | 0008 | AJUDANTE | h | 0.09 | 0.8
4245 | 81055 | ADAPTAD.SOLD. C/FL.LIVRES P/CX.DAGUA 25X3/4" | H517 | ADAPTADOR SOLD.C/FLANGES LIVRES P/CX.DAGUA 25X3/4" | un | 1 | 8.44
4246 | 81056 | ADAPTADOR SOLD.C/FLANGES LIVRES P/CX.DAGUA 32X1" | 0008 | AJUDANTE | h | 0.09 | 0.8
4247 | 81056 | ADAPTADOR SOLD.C/FLANGES LIVRES P/CX.DAGUA 32X1" | 0011 | ENCANADOR | h | 0.09 | 1.29
4248 | 81056 | ADAPTADOR SOLD.C/FLANGES LIVRES P/CX.DAGUA 32X1" | H518 | ADAPTADOR SOLD.C/FLANGES LIVRES P/CX.DAGUA 32X1" | un | 1 | 12.9
4249 | 81057 | ADAPTADOR SOLD.C/FLANGES LIV.P/CX.DAGUA 40X1.1/4" | 0011 | ENCANADOR | h | 0.14 | 2.01
4250 | 81057 | ADAPTADOR SOLD.C/FLANGES LIV.P/CX.DAGUA 40X1.1/4" | 0008 | AJUDANTE | h | 0.14 | 1.25
4251 | 81057 | ADAPTADOR SOLD.C/FLANGES LIV.P/CX.DAGUA 40X1.1/4" | H519 | ADAPTADOR SOLDAVEL C/FLAGES LIVRES P/CX.DAGUA 40X1.1/4 | un | 1 | 23.99
4252 | 81058 | ADAPTAD.SOLD.C/FL.LIVRES P/CX.DAGUA 50X1.1/2" | 0008 | AJUDANTE | h | 0.14 | 1.25
4253 | 81058 | ADAPTAD.SOLD.C/FL.LIVRES P/CX.DAGUA 50X1.1/2" | 0011 | ENCANADOR | h | 0.14 | 2.01
4254 | 81058 | ADAPTAD.SOLD.C/FL.LIVRES P/CX.DAGUA 50X1.1/2" | H520 | ADAPTADOR SOLDAVEL C/FLANG.LIVRES P/CX.DAGUA 50X1.1/2 | un | 1 | 24.08
4255 | 81065 | ADAPTAD.SOLD.CURTO C/BOLSA E ROSCA P/REG.20X1/2" | 0011 | ENCANADOR | h | 0.09 | 1.29
4256 | 81065 | ADAPTAD.SOLD.CURTO C/BOLSA E ROSCA P/REG.20X1/2" | 0008 | AJUDANTE | h | 0.09 | 0.8
4257 | 81065 | ADAPTAD.SOLD.CURTO C/BOLSA E ROSCA P/REG.20X1/2" | H100 | ADAPTADOR SOLD.CURTO C/BOLSA E ROSCA P/REG.20X1/2" | un | 1 | 0.48
4258 | 81065 | ADAPTAD.SOLD.CURTO C/BOLSA E ROSCA P/REG.20X1/2" | H689 | FITA VEDAROSCA 18 MM | m | 0.31 | 0.09
4259 | 81066 | ADAPTAD.SOLD.CURTO C/BOLSA E ROSCA P/REG.25X3/4" | 0008 | AJUDANTE | h | 0.09 | 0.8
4260 | 81066 | ADAPTAD.SOLD.CURTO C/BOLSA E ROSCA P/REG.25X3/4" | 0011 | ENCANADOR | h | 0.09 | 1.29
4261 | 81066 | ADAPTAD.SOLD.CURTO C/BOLSA E ROSCA P/REG.25X3/4" | H689 | FITA VEDAROSCA 18 MM | m | 0.39 | 0.12
4262 | 81066 | ADAPTAD.SOLD.CURTO C/BOLSA E ROSCA P/REG.25X3/4" | H101 | ADAPTADOR SOLD.CURTO C/BOLSA E ROSCA P/REG.25X3/4" | un | 1 | 0.59
4263 | 81067 | ADAPTAD.SOLD.CURTO C/BOLSA E ROSCA P/REG.32X1" | 0011 | ENCANADOR | h | 0.09 | 1.29
4264 | 81067 | ADAPTAD.SOLD.CURTO C/BOLSA E ROSCA P/REG.32X1" | 0008 | AJUDANTE | h | 0.09 | 0.8
4265 | 81067 | ADAPTAD.SOLD.CURTO C/BOLSA E ROSCA P/REG.32X1" | H102 | ADAPTADOR SOLD.CURTO C/BOLSA E ROSCA P/REG.32X1" | un | 1 | 1.22
4266 | 81067 | ADAPTAD.SOLD.CURTO C/BOLSA E ROSCA P/REG.32X1" | H689 | FITA VEDAROSCA 18 MM | m | 0.5 | 0.15
4267 | 81068 | ADAPTAD.SOLD.CURTO C/BOLSA/ROSCA P/REG.40X1 1/4" | 0008 | AJUDANTE | h | 0.14 | 1.25
4268 | 81068 | ADAPTAD.SOLD.CURTO C/BOLSA/ROSCA P/REG.40X1 1/4" | 0011 | ENCANADOR | h | 0.14 | 2.01
4269 | 81068 | ADAPTAD.SOLD.CURTO C/BOLSA/ROSCA P/REG.40X1 1/4" | H689 | FITA VEDAROSCA 18 MM | m | 0.63 | 0.19
4270 | 81068 | ADAPTAD.SOLD.CURTO C/BOLSA/ROSCA P/REG.40X1 1/4" | H103 | ADAPTADOR SOLD.CURTO C/BOLSA E ROSCA P/REG.40X1.1/4" | un | 1 | 2.33
4271 | 81069 | ADAPTAD.SOLD.CURTO C/BOLSA/ROSCA P/REG.50X11/2" | 0011 | ENCANADOR | h | 0.14 | 2.01
4272 | 81069 | ADAPTAD.SOLD.CURTO C/BOLSA/ROSCA P/REG.50X11/2" | 0008 | AJUDANTE | h | 0.14 | 1.25
4273 | 81069 | ADAPTAD.SOLD.CURTO C/BOLSA/ROSCA P/REG.50X11/2" | H104 | ADAPTADOR SOLD.CURTO C/BOLSA E ROSCA P/REG.50MMX1.1/2" | un | 1 | 2.97
4274 | 81069 | ADAPTAD.SOLD.CURTO C/BOLSA/ROSCA P/REG.50X11/2" | H689 | FITA VEDAROSCA 18 MM | m | 0.79 | 0.24
4275 | 81070 | ADAPTAD.SOLD.CURTO C/BOLSA/ROSCA P/REGIST.60X2" | 0008 | AJUDANTE | h | 0.14 | 1.25
4276 | 81070 | ADAPTAD.SOLD.CURTO C/BOLSA/ROSCA P/REGIST.60X2" | 0011 | ENCANADOR | h | 0.14 | 2.01
4277 | 81070 | ADAPTAD.SOLD.CURTO C/BOLSA/ROSCA P/REGIST.60X2" | H689 | FITA VEDAROSCA 18 MM | m | 0.92 | 0.28
4278 | 81070 | ADAPTAD.SOLD.CURTO C/BOLSA/ROSCA P/REGIST.60X2" | H105 | ADAPTADOR SOLD.CURTO C/BOLSA E ROSCA P/REG.60 X 2" | un | 1 | 8.07
4279 | 81071 | ADAPTADOR SOLDAVEL CURTO C/BR P/REG.75X2.1/2" | 0011 | ENCANADOR | h | 0.185 | 2.65
4280 | 81071 | ADAPTADOR SOLDAVEL CURTO C/BR P/REG.75X2.1/2" | 0008 | AJUDANTE | h | 0.185 | 1.65
4281 | 81071 | ADAPTADOR SOLDAVEL CURTO C/BR P/REG.75X2.1/2" | H299 | ADAPTADOR SOLD.CURTO C/BR P/REGISTRO 75X2.1/2" | un | 1 | 11.74
4282 | 81071 | ADAPTADOR SOLDAVEL CURTO C/BR P/REG.75X2.1/2" | H689 | FITA VEDAROSCA 18 MM | m | 1.15 | 0.35
4283 | 81072 | ADAPTADOR SOLDAVEL CURTO C/BR P/REG. 85 X 3" | 0008 | AJUDANTE | h | 0.185 | 1.65
4284 | 81072 | ADAPTADOR SOLDAVEL CURTO C/BR P/REG. 85 X 3" | 0011 | ENCANADOR | h | 0.185 | 2.65
4285 | 81072 | ADAPTADOR SOLDAVEL CURTO C/BR P/REG. 85 X 3" | H689 | FITA VEDAROSCA 18 MM | m | 1.35 | 0.41
4286 | 81072 | ADAPTADOR SOLDAVEL CURTO C/BR P/REG. 85 X 3" | H297 | ADAPTADOR SOLD.CURTO C/BR P/REGISTRO 85X3" | un | 1 | 19.28
4287 | 81073 | ADAPTADOR SOLDAVEL CURTO C/BR P/REG. 110 X 4" | 0011 | ENCANADOR | h | 0.23 | 3.3
4288 | 81073 | ADAPTADOR SOLDAVEL CURTO C/BR P/REG. 110 X 4" | 0008 | AJUDANTE | h | 0.23 | 2.05
4289 | 81073 | ADAPTADOR SOLDAVEL CURTO C/BR P/REG. 110 X 4" | H298 | ADAPTADOR SOLD.CURTO C/BR P/REGISTRO 110X4" | un | 1 | 30.69
4290 | 81073 | ADAPTADOR SOLDAVEL CURTO C/BR P/REG. 110 X 4" | H689 | FITA VEDAROSCA 18 MM | m | 1.4 | 0.42
4291 | 81083 | ADAPTAD.JUNTA ELAST.P/SIFAO METAL.40MM X 1.1/2" | 0008 | AJUDANTE | h | 0.25 | 2.23
4292 | 81083 | ADAPTAD.JUNTA ELAST.P/SIFAO METAL.40MM X 1.1/2" | 0011 | ENCANADOR | h | 0.25 | 3.59
4293 | 81083 | ADAPTAD.JUNTA ELAST.P/SIFAO METAL.40MM X 1.1/2" | H689 | FITA VEDAROSCA 18 MM | m | 0.79 | 0.24
4294 | 81083 | ADAPTAD.JUNTA ELAST.P/SIFAO METAL.40MM X 1.1/2" | H569 | ADAPTADOR DE JUNTA ELASTICA P/SIFAO MET.40MMX1.1/2" | un | 1 | 0.76
4295 | 81084 | ADAPTADOR PVC P/SIFAO PVC 40 MM X 1.1/4" | 0011 | ENCANADOR | h | 0.14 | 2.01
4296 | 81084 | ADAPTADOR PVC P/SIFAO PVC 40 MM X 1.1/4" | 0008 | AJUDANTE | h | 0.14 | 1.25
4297 | 81084 | ADAPTADOR PVC P/SIFAO PVC 40 MM X 1.1/4" | H575 | ADAPTADOR PVC P/SIFAO PVC 40 MM X 1.1/4" | un | 1 | 0.78
4298 | 81084 | ADAPTADOR PVC P/SIFAO PVC 40 MM X 1.1/4" | H689 | FITA VEDAROSCA 18 MM | m | 0.63 | 0.19
4299 | 81101 | LUVA SOLDAVEL DIAMETRO 20 mm | 0008 | AJUDANTE | h | 0.09 | 0.8
4300 | 81101 | LUVA SOLDAVEL DIAMETRO 20 mm | 0011 | ENCANADOR | h | 0.09 | 1.29
4301 | 81101 | LUVA SOLDAVEL DIAMETRO 20 mm | H321 | LUVA SOLDAVEL 20 mm | un | 1 | 0.43
4302 | 81102 | LUVA SOLDAVEL DIAMETRO 25 mm | 0011 | ENCANADOR | h | 0.09 | 1.29
4303 | 81102 | LUVA SOLDAVEL DIAMETRO 25 mm | 0008 | AJUDANTE | h | 0.09 | 0.8
4304 | 81102 | LUVA SOLDAVEL DIAMETRO 25 mm | H319 | LUVA SOLDAVEL 25 mm | un | 1 | 0.53
4305 | 81103 | LUVA SOLDAVEL DIAMETRO 32 mm | 0008 | AJUDANTE | h | 0.09 | 0.8
4306 | 81103 | LUVA SOLDAVEL DIAMETRO 32 mm | 0011 | ENCANADOR | h | 0.09 | 1.29
4307 | 81103 | LUVA SOLDAVEL DIAMETRO 32 mm | H320 | LUVA SOLDAVEL 32 mm | un | 1 | 1.29
4308 | 81104 | LUVA SOLDAVEL DIAMETRO 40 mm | 0011 | ENCANADOR | h | 0.14 | 2.01
4309 | 81104 | LUVA SOLDAVEL DIAMETRO 40 mm | 0008 | AJUDANTE | h | 0.14 | 1.25
4310 | 81104 | LUVA SOLDAVEL DIAMETRO 40 mm | H317 | LUVA SOLDAVEL 40 mm | un | 1 | 2.64
4311 | 81105 | LUVA SOLDAVEL DIAMETRO 50 mm | 0008 | AJUDANTE | h | 0.14 | 1.25
4312 | 81105 | LUVA SOLDAVEL DIAMETRO 50 mm | 0011 | ENCANADOR | h | 0.14 | 2.01
4313 | 81105 | LUVA SOLDAVEL DIAMETRO 50 mm | H318 | LUVA SOLDAVEL 50 mm | un | 1 | 3.09
4314 | 81106 | LUVA SOLDAVEL DIAMETRO 60 mm | 0011 | ENCANADOR | h | 0.14 | 2.01
4315 | 81106 | LUVA SOLDAVEL DIAMETRO 60 mm | 0008 | AJUDANTE | h | 0.14 | 1.25
4316 | 81106 | LUVA SOLDAVEL DIAMETRO 60 mm | H316 | LUVA SOLDAVEL 60 mm | un | 1 | 8.06
4317 | 81107 | LUVA SOLDAVEL DIAMETRO 75 mm | 0008 | AJUDANTE | h | 0.185 | 1.65
4318 | 81107 | LUVA SOLDAVEL DIAMETRO 75 mm | 0011 | ENCANADOR | h | 0.185 | 2.65
4319 | 81107 | LUVA SOLDAVEL DIAMETRO 75 mm | H282 | LUVA SOLDAVEL 75 mm | un | 1 | 14.03
4320 | 81108 | LUVA SOLDAVEL DIAMETRO 85 mm | 0011 | ENCANADOR | h | 0.185 | 2.65
4321 | 81108 | LUVA SOLDAVEL DIAMETRO 85 mm | 0008 | AJUDANTE | h | 0.185 | 1.65
4322 | 81108 | LUVA SOLDAVEL DIAMETRO 85 mm | H314 | LUVA SOLDAVEL 85 mm | un | 1 | 32.1
4323 | 81109 | LUVA SOLDAVEL DIAMETRO 110 mm | 0008 | AJUDANTE | h | 0.23 | 2.05
4324 | 81109 | LUVA SOLDAVEL DIAMETRO 110 mm | 0011 | ENCANADOR | h | 0.23 | 3.3
4325 | 81109 | LUVA SOLDAVEL DIAMETRO 110 mm | H315 | LUVA SOLDAVEL 110 mm | un | 1 | 52.08
4326 | 81120 | LUVA DE REDUCAO SOLDAVEL DIAMETRO 25 X 20 mm | 0011 | ENCANADOR | h | 0.09 | 1.29
4327 | 81120 | LUVA DE REDUCAO SOLDAVEL DIAMETRO 25 X 20 mm | 0008 | AJUDANTE | h | 0.09 | 0.8
4328 | 81120 | LUVA DE REDUCAO SOLDAVEL DIAMETRO 25 X 20 mm | H312 | LUVA DE REDUCAO SOLD. 25 X 20 mm | un | 1 | 0.86
4329 | 81121 | LUVA DE REDUCAO SOLDAVEL C/ROSCA 25 X 1/2" | 0008 | AJUDANTE | h | 0.15 | 1.34
4330 | 81121 | LUVA DE REDUCAO SOLDAVEL C/ROSCA 25 X 1/2" | 0011 | ENCANADOR | h | 0.15 | 2.15
4331 | 81121 | LUVA DE REDUCAO SOLDAVEL C/ROSCA 25 X 1/2" | H307 | LUVA DE RED.SOLD. C/ROSCA 25X1/2" | un | 1 | 1.16
4332 | 81121 | LUVA DE REDUCAO SOLDAVEL C/ROSCA 25 X 1/2" | H689 | FITA VEDAROSCA 18 MM | m | 0.31 | 0.09
4333 | 81122 | LUVA DE REDUCAO SOLDAVEL DIAMETRO 32 X 25 mm | 0011 | ENCANADOR | h | 0.09 | 1.29
4334 | 81122 | LUVA DE REDUCAO SOLDAVEL DIAMETRO 32 X 25 mm | 0008 | AJUDANTE | h | 0.09 | 0.8
4335 | 81122 | LUVA DE REDUCAO SOLDAVEL DIAMETRO 32 X 25 mm | H313 | LUVA DE REDUCAO SOLDAVEL 32 X 25 mm | un | 1 | 2.47
4336 | 81130 | LUVA SOLDAVEL C/ROSCA DIAMETRO 20 X 1/2" | 0008 | AJUDANTE | h | 0.15 | 1.34
4337 | 81130 | LUVA SOLDAVEL C/ROSCA DIAMETRO 20 X 1/2" | 0011 | ENCANADOR | h | 0.15 | 2.15
4338 | 81130 | LUVA SOLDAVEL C/ROSCA DIAMETRO 20 X 1/2" | H310 | LUVA SOLD.C/ROSCA 20 X 1/2" | un | 1 | 0.91
4339 | 81130 | LUVA SOLDAVEL C/ROSCA DIAMETRO 20 X 1/2" | H689 | FITA VEDAROSCA 18 MM | m | 0.31 | 0.09
4340 | 81131 | LUVA SOLDAVEL C/ROSCA DIAMETRO 25 X 3/4" | 0011 | ENCANADOR | h | 0.15 | 2.15
4341 | 81131 | LUVA SOLDAVEL C/ROSCA DIAMETRO 25 X 3/4" | 0008 | AJUDANTE | h | 0.15 | 1.34
4342 | 81131 | LUVA SOLDAVEL C/ROSCA DIAMETRO 25 X 3/4" | H689 | FITA VEDAROSCA 18 MM | m | 0.39 | 0.12
4343 | 81131 | LUVA SOLDAVEL C/ROSCA DIAMETRO 25 X 3/4" | H311 | LUVA SOLDAVEL C/ROSCA 25 X 3/4" | un | 1 | 1.09
4344 | 81132 | LUVA SOLDAVEL C/ROSCA DIAMETRO 32 X 1" | 0008 | AJUDANTE | h | 0.15 | 1.34
4345 | 81132 | LUVA SOLDAVEL C/ROSCA DIAMETRO 32 X 1" | 0011 | ENCANADOR | h | 0.15 | 2.15
4346 | 81132 | LUVA SOLDAVEL C/ROSCA DIAMETRO 32 X 1" | H308 | LUVA SOLDAVEL C/ROSCA 32 X 1" | un | 1 | 3.59
4347 | 81132 | LUVA SOLDAVEL C/ROSCA DIAMETRO 32 X 1" | H689 | FITA VEDAROSCA 18 MM | m | 0.5 | 0.15
4348 | 81133 | LUVA SOLDAVEL C/ROSCA DIAMETRO 40 X 1.1/4" | 0011 | ENCANADOR | h | 0.25 | 3.59
4349 | 81133 | LUVA SOLDAVEL C/ROSCA DIAMETRO 40 X 1.1/4" | 0008 | AJUDANTE | h | 0.25 | 2.23
4350 | 81133 | LUVA SOLDAVEL C/ROSCA DIAMETRO 40 X 1.1/4" | H689 | FITA VEDAROSCA 18 MM | m | 0.63 | 0.19
4351 | 81133 | LUVA SOLDAVEL C/ROSCA DIAMETRO 40 X 1.1/4" | H309 | LUVA SOLDAVEL C/ROSCA 40 X 1.1/4" | un | 1 | 7.95
4352 | 81134 | LUVA SOLDAVEL C/ROSCA DIAMETRO 50 X 1.1/2" | 0008 | AJUDANTE | h | 0.25 | 2.23
4353 | 81134 | LUVA SOLDAVEL C/ROSCA DIAMETRO 50 X 1.1/2" | 0011 | ENCANADOR | h | 0.25 | 3.59
4354 | 81134 | LUVA SOLDAVEL C/ROSCA DIAMETRO 50 X 1.1/2" | H306 | LUVA SOLD.C/ROSCA 50 X 1.1/2" | un | 1 | 16.51
4355 | 81134 | LUVA SOLDAVEL C/ROSCA DIAMETRO 50 X 1.1/2" | H689 | FITA VEDAROSCA 18 MM | m | 0.79 | 0.24
4356 | 81144 | LUVA SOLD.C/BUCHA DE LATAO 20 X 1/2" COR AZUL | 0011 | ENCANADOR | h | 0.15 | 2.15
4357 | 81144 | LUVA SOLD.C/BUCHA DE LATAO 20 X 1/2" COR AZUL | 0008 | AJUDANTE | h | 0.15 | 1.34
4358 | 81144 | LUVA SOLD.C/BUCHA DE LATAO 20 X 1/2" COR AZUL | H689 | FITA VEDAROSCA 18 MM | m | 0.31 | 0.09
4359 | 81144 | LUVA SOLD.C/BUCHA DE LATAO 20 X 1/2" COR AZUL | H267 | LUVA SOLD.C/BUCHA DE LATAO 20 X 1/2" COR AZUL | un | 1 | 3.44
4360 | 81145 | LUVA RED.SOLDAVEL C/BUCHA LATAO DIAM.25 X 1/2" | 0008 | AJUDANTE | h | 0.15 | 1.34
4361 | 81145 | LUVA RED.SOLDAVEL C/BUCHA LATAO DIAM.25 X 1/2" | 0011 | ENCANADOR | h | 0.15 | 2.15
4362 | 81145 | LUVA RED.SOLDAVEL C/BUCHA LATAO DIAM.25 X 1/2" | H303 | LUVA REDUCAO SOLD.BUCHA LATAO 25X1/2" | un | 1 | 3.66
4363 | 81146 | LUVA SOLD.C/BUCHA DE LATAO 25X3/4" COR AZUL | 0011 | ENCANADOR | h | 0.15 | 2.15
4364 | 81146 | LUVA SOLD.C/BUCHA DE LATAO 25X3/4" COR AZUL | 0008 | AJUDANTE | h | 0.15 | 1.34
4365 | 81146 | LUVA SOLD.C/BUCHA DE LATAO 25X3/4" COR AZUL | H182 | LUVA SOLD.C/BUCHA DE LATAO 25 X 3/4" COR AZUL | un | 1 | 4.54
4366 | 81146 | LUVA SOLD.C/BUCHA DE LATAO 25X3/4" COR AZUL | H689 | FITA VEDAROSCA 18 MM | m | 0.39 | 0.12
4367 | 81161 | BUCHA DE REDUCAO SOLD.CURTA 25 MM X 20 MM | 0008 | AJUDANTE | h | 0.09 | 0.8
4368 | 81161 | BUCHA DE REDUCAO SOLD.CURTA 25 MM X 20 MM | 0011 | ENCANADOR | h | 0.09 | 1.29
4369 | 81161 | BUCHA DE REDUCAO SOLD.CURTA 25 MM X 20 MM | H122 | BUCHA DE REDUCAO SOLDAVEL CURTA 25 X 20 MM | un | 1 | 0.29
4370 | 81162 | BUCHA DE REDUCAO SOLD.CURTA 32 X 25 MM | 0011 | ENCANADOR | h | 0.09 | 1.29
4371 | 81162 | BUCHA DE REDUCAO SOLD.CURTA 32 X 25 MM | 0008 | AJUDANTE | h | 0.09 | 0.8
4372 | 81162 | BUCHA DE REDUCAO SOLD.CURTA 32 X 25 MM | H134 | BUCHA DE REDUCAO SOLDAVEL CURTA 32 X 25 MM | un | 1 | 0.6
4373 | 81163 | BUCHA DE REDUCAO SOLD.CURTA 40 X 32 mm | 0008 | AJUDANTE | h | 0.14 | 1.25
4374 | 81163 | BUCHA DE REDUCAO SOLD.CURTA 40 X 32 mm | 0011 | ENCANADOR | h | 0.14 | 2.01
4375 | 81163 | BUCHA DE REDUCAO SOLD.CURTA 40 X 32 mm | H128 | BUCHA DE REDUCAO SOLDAVEL CURTA DIAM. 40 X 32 MM | un | 1 | 1.32
4376 | 81164 | BUCHA DE REDUCAO SOLD.CURTO 50 X 40 mm | 0011 | ENCANADOR | h | 0.17 | 2.44
4377 | 81164 | BUCHA DE REDUCAO SOLD.CURTO 50 X 40 mm | 0008 | AJUDANTE | h | 0.17 | 1.52
4378 | 81164 | BUCHA DE REDUCAO SOLD.CURTO 50 X 40 mm | H123 | BUCHA DE REDUCAO SOLDAVEL CURTA DIAM. 50 X 40 MM | un | 1 | 2.17
4379 | 81165 | BUCHA DE REDUCAO SOLD. CURTA 60 X 50 mm | 0008 | AJUDANTE | h | 0.18 | 1.61
4380 | 81165 | BUCHA DE REDUCAO SOLD. CURTA 60 X 50 mm | 0011 | ENCANADOR | h | 0.18 | 2.58
4381 | 81165 | BUCHA DE REDUCAO SOLD. CURTA 60 X 50 mm | H124 | BUCHA DE REDUCAO SOLDAVEL CURTA DIAM. 60 X 50 MM | un | 1 | 3.65
4382 | 81166 | BUCHA DE REDUCAO SOLDAVEL CURTA 75 X 60 mm | 0011 | ENCANADOR | h | 0.185 | 2.65
4383 | 81166 | BUCHA DE REDUCAO SOLDAVEL CURTA 75 X 60 mm | 0008 | AJUDANTE | h | 0.185 | 1.65
4384 | 81166 | BUCHA DE REDUCAO SOLDAVEL CURTA 75 X 60 mm | H125 | BUCHA DE REDUCAO SOLDAVEL CURTA DIAM. 75 X 60 MM | un | 1 | 10.99
4385 | 81167 | BUCHA DE REDUCAO SOLDAVEL CURTA 85 X 75 mm | 0008 | AJUDANTE | h | 0.185 | 1.65
4386 | 81167 | BUCHA DE REDUCAO SOLDAVEL CURTA 85 X 75 mm | 0011 | ENCANADOR | h | 0.185 | 2.65
4387 | 81167 | BUCHA DE REDUCAO SOLDAVEL CURTA 85 X 75 mm | H126 | BUCHA DE REDUCAO SOLDAVEL CURTA DIAM. 85 X 75 MM | un | 1 | 9.05
4388 | 81168 | BUCHA DE REDUCAO SOLDAVEL CURTA 110 X 85 mm | 0011 | ENCANADOR | h | 0.23 | 3.3
4389 | 81168 | BUCHA DE REDUCAO SOLDAVEL CURTA 110 X 85 mm | 0008 | AJUDANTE | h | 0.23 | 2.05
4390 | 81168 | BUCHA DE REDUCAO SOLDAVEL CURTA 110 X 85 mm | H127 | BUCHA DE REDUCAO SOLDAVEL CURTA DIAMETRO 110 X 85 MM | un | 1 | 50.23
4391 | 81175 | BUCHA DE REDUCAO SOLD.LONGA 32 X 20 mm | 0008 | AJUDANTE | h | 0.09 | 0.8
4392 | 81175 | BUCHA DE REDUCAO SOLD.LONGA 32 X 20 mm | 0011 | ENCANADOR | h | 0.09 | 1.29
4393 | 81175 | BUCHA DE REDUCAO SOLD.LONGA 32 X 20 mm | H120 | BUCHA DE REDUCAO SOLDAVEL LONGA DIAM. 32 X 20 MM | un | 1 | 1.64
4394 | 81176 | BUCHA DE REDUCAO SOLD.LONGA 40 X 20 mm | 0011 | ENCANADOR | h | 0.14 | 2.01
4395 | 81176 | BUCHA DE REDUCAO SOLD.LONGA 40 X 20 mm | 0008 | AJUDANTE | h | 0.14 | 1.25
4396 | 81176 | BUCHA DE REDUCAO SOLD.LONGA 40 X 20 mm | H121 | BUCHA DE REDUCAO SOLDAVEL LONGA DIAM. 40 X 20 MM | un | 1 | 2.33
4397 | 81177 | BUCHA DE REDUCAO SOLD.LONGA 40 X 25 | 0008 | AJUDANTE | h | 0.14 | 1.25
4398 | 81177 | BUCHA DE REDUCAO SOLD.LONGA 40 X 25 | 0011 | ENCANADOR | h | 0.14 | 2.01
4399 | 81177 | BUCHA DE REDUCAO SOLD.LONGA 40 X 25 | H130 | BUCHA DE REDUCAO SOLDAVEL LONGA DIAM. 40 X 25 MM | un | 1 | 2.56
4400 | 81178 | BUCHA DE REDUCAO SOLD.LONGA 50 X 20 mm | 0011 | ENCANADOR | h | 0.14 | 2.01
4401 | 81178 | BUCHA DE REDUCAO SOLD.LONGA 50 X 20 mm | 0008 | AJUDANTE | h | 0.14 | 1.25
4402 | 81178 | BUCHA DE REDUCAO SOLD.LONGA 50 X 20 mm | H133 | BUCHA DE REDUCAO SOLDAVEL LONGA DIAM. 50 X 20 MM | un | 1 | 2.86
4403 | 81179 | BUCHA DE REDUCAO SOLDAVEL LONGA 50 X 25 mm | 0008 | AJUDANTE | h | 0.14 | 1.25
4404 | 81179 | BUCHA DE REDUCAO SOLDAVEL LONGA 50 X 25 mm | 0011 | ENCANADOR | h | 0.14 | 2.01
4405 | 81179 | BUCHA DE REDUCAO SOLDAVEL LONGA 50 X 25 mm | H129 | BUCHA DE REDUCAO SOLDAVEL LONGA DE 50 X 25 MM | un | 1 | 2.8
4406 | 81180 | BUCHA DE REDUCAO SOLDAVEL LONGA 50 X 32 mm | 0011 | ENCANADOR | h | 0.14 | 2.01
4407 | 81180 | BUCHA DE REDUCAO SOLDAVEL LONGA 50 X 32 mm | 0008 | AJUDANTE | h | 0.14 | 1.25
4408 | 81180 | BUCHA DE REDUCAO SOLDAVEL LONGA 50 X 32 mm | H118 | BUCHA DE REDUCAO SOLDAVEL LONGA DIAM. 50 X 32 MM | un | 1 | 3.56
4409 | 81181 | BUCHA DE REDUCAO SOLDAVEL LONGA 60 X 25 mm | 0008 | AJUDANTE | h | 0.14 | 1.25
4410 | 81181 | BUCHA DE REDUCAO SOLDAVEL LONGA 60 X 25 mm | 0011 | ENCANADOR | h | 0.14 | 2.01
4411 | 81181 | BUCHA DE REDUCAO SOLDAVEL LONGA 60 X 25 mm | H119 | BUCHA DE REDUCAO SOLDAVEL LONGA DIAM. 60 X 25 MM | un | 1 | 6.06
4412 | 81182 | BUCHA DE REDUCAO SOLDAVEL LONGA 60 X 32 mm | 0011 | ENCANADOR | h | 0.14 | 2.01
4413 | 81182 | BUCHA DE REDUCAO SOLDAVEL LONGA 60 X 32 mm | 0008 | AJUDANTE | h | 0.14 | 1.25
4414 | 81182 | BUCHA DE REDUCAO SOLDAVEL LONGA 60 X 32 mm | H268 | BUCHA DE REDUCAO SOLDAVEL LONGA DIAM. 60 X 32 MM | un | 1 | 7.32
4415 | 81183 | BUCHA DE REDUCAO SOLDAVEL LONGA 60 X 40 mm | 0008 | AJUDANTE | h | 0.14 | 1.25
4416 | 81183 | BUCHA DE REDUCAO SOLDAVEL LONGA 60 X 40 mm | 0011 | ENCANADOR | h | 0.14 | 2.01
4417 | 81183 | BUCHA DE REDUCAO SOLDAVEL LONGA 60 X 40 mm | H131 | BUCHA DE REDUCAO SOLDAVEL LONGA DIAM. 60 X 40 MM | un | 1 | 7.92
4418 | 81184 | BUCHA DE REDUCAO SOLDAVEL LONGA 60 X 50 mm | 0011 | ENCANADOR | h | 0.14 | 2.01
4419 | 81184 | BUCHA DE REDUCAO SOLDAVEL LONGA 60 X 50 mm | 0008 | AJUDANTE | h | 0.14 | 1.25
4420 | 81184 | BUCHA DE REDUCAO SOLDAVEL LONGA 60 X 50 mm | H132 | BUCHA DE REDUCAO SOLDAVEL LONGA DIAM. 60 X 50 MM | un | 1 | 9.64
4421 | 81185 | BUCHA DE REDUÇÃO SOLDÁVEL LONGA 75 X 50 MM | 0008 | AJUDANTE | h | 0.185 | 1.65
4422 | 81185 | BUCHA DE REDUÇÃO SOLDÁVEL LONGA 75 X 50 MM | 0011 | ENCANADOR | h | 0.185 | 2.65
4423 | 81185 | BUCHA DE REDUÇÃO SOLDÁVEL LONGA 75 X 50 MM | H595 | BUCHA DE REDUÇÃO SOLDAVEL LONGA 75 X 50 MM | un | 1 | 11.27
4424 | 81187 | BUCHA DE REDUÇÃO SOLDÁVEL LONGA 110 X 60 MMM | 0011 | ENCANADOR | h | 0.23 | 3.3
4425 | 81187 | BUCHA DE REDUÇÃO SOLDÁVEL LONGA 110 X 60 MMM | 0008 | AJUDANTE | h | 0.23 | 2.05
4426 | 81187 | BUCHA DE REDUÇÃO SOLDÁVEL LONGA 110 X 60 MMM | H639 | BUCHA DE REDUÇÃO SOLDAVEL LONGA 110 X 60 MM | un | 1 | 28.17
4427 | 81201 | NIPLE COM ROSCA DIAMETRO 1/2" | 0008 | AJUDANTE | h | 0.2 | 1.78
4428 | 81201 | NIPLE COM ROSCA DIAMETRO 1/2" | 0011 | ENCANADOR | h | 0.2 | 2.87
4429 | 81201 | NIPLE COM ROSCA DIAMETRO 1/2" | H189 | NIPEL C/ROSCA DIAMETRO 1/2" | un | 1 | 0.68
4430 | 81202 | NIPLE COM ROSCA DIAMETRO 3/4" | 0011 | ENCANADOR | h | 0.2 | 2.87
4431 | 81202 | NIPLE COM ROSCA DIAMETRO 3/4" | 0008 | AJUDANTE | h | 0.2 | 1.78
4432 | 81202 | NIPLE COM ROSCA DIAMETRO 3/4" | H190 | NIPEL C/ROSCA DIAMETRO 3/4" | un | 1 | 0.98
4433 | 81203 | NIPLE COM ROSCA DIAMETRO 1" | 0008 | AJUDANTE | h | 0.2 | 1.78
4434 | 81203 | NIPLE COM ROSCA DIAMETRO 1" | 0011 | ENCANADOR | h | 0.2 | 2.87
4435 | 81203 | NIPLE COM ROSCA DIAMETRO 1" | H186 | NIPEL C/ROSCA DIAMETRO 1" | un | 1 | 1.96
4436 | 81204 | NIPLE COM ROSCA DIAMETRO 1.1/4" | 0011 | ENCANADOR | h | 0.35 | 5.02
4437 | 81204 | NIPLE COM ROSCA DIAMETRO 1.1/4" | 0008 | AJUDANTE | h | 0.35 | 3.12
4438 | 81204 | NIPLE COM ROSCA DIAMETRO 1.1/4" | H188 | NIPEL C/ROSCA DIAMETRO 1.1/4" | un | 1 | 4.06
4439 | 81205 | NIPLE COM ROSCA DIAMETRO 1.1/2" | 0008 | AJUDANTE | h | 0.35 | 3.12
4440 | 81205 | NIPLE COM ROSCA DIAMETRO 1.1/2" | 0011 | ENCANADOR | h | 0.35 | 5.02
4441 | 81205 | NIPLE COM ROSCA DIAMETRO 1.1/2" | H187 | NIPEL C/ROSCA DIAMETRO 1.1/2" | un | 1 | 6.17
4442 | 81206 | NIPLE COM ROSCA DIAMETRO 2" | 0011 | ENCANADOR | h | 0.35 | 5.02
4443 | 81206 | NIPLE COM ROSCA DIAMETRO 2" | 0008 | AJUDANTE | h | 0.35 | 3.12
4444 | 81206 | NIPLE COM ROSCA DIAMETRO 2" | H295 | NIPEL C/ROSCA DIAMETRO 2" | un | 1 | 8.77
4445 | 81207 | NIPLE COM ROSCA DIAMETRO 2.1/2" | 0008 | AJUDANTE | h | 0.4 | 3.57
4446 | 81207 | NIPLE COM ROSCA DIAMETRO 2.1/2" | 0011 | ENCANADOR | h | 0.4 | 5.74
4447 | 81207 | NIPLE COM ROSCA DIAMETRO 2.1/2" | H296 | NIPEL C/ROSCA DIAMETRO 2.1/2" | un | 1 | 11.59
4448 | 81208 | NIPLE COM ROSCA DIAMETRO 3" | 0011 | ENCANADOR | h | 0.4 | 5.74
4449 | 81208 | NIPLE COM ROSCA DIAMETRO 3" | 0008 | AJUDANTE | h | 0.4 | 3.57
4450 | 81208 | NIPLE COM ROSCA DIAMETRO 3" | H293 | NIPEL C/ROSCA DIAMETRO 3" | un | 1 | 14.4
4451 | 81209 | NIPLE COM ROSCA DIAMETRO 4" | 0008 | AJUDANTE | h | 0.5 | 4.46
4452 | 81209 | NIPLE COM ROSCA DIAMETRO 4" | 0011 | ENCANADOR | h | 0.5 | 7.18
4453 | 81209 | NIPLE COM ROSCA DIAMETRO 4" | H294 | NIPEL C/ROSCA DIAMETRO 4" | un | 1 | 19.81
4454 | 81231 | CAP PVC ROSCAVEL DIAMETRO 1/2" (20 mm) | 0011 | ENCANADOR | h | 0.09 | 1.29
4455 | 81231 | CAP PVC ROSCAVEL DIAMETRO 1/2" (20 mm) | 0008 | AJUDANTE | h | 0.09 | 0.8
4456 | 81231 | CAP PVC ROSCAVEL DIAMETRO 1/2" (20 mm) | H689 | FITA VEDAROSCA 18 MM | m | 0.31 | 0.09
4457 | 81231 | CAP PVC ROSCAVEL DIAMETRO 1/2" (20 mm) | H144 | CAP PVC ROSCAVEL DIAMETRO 1/2" | un | 1 | 1
4458 | 81232 | CAP PVC ROSCAVEL DIAMETRO 3/4" (25 mm) | 0008 | AJUDANTE | h | 0.09 | 0.8
4459 | 81232 | CAP PVC ROSCAVEL DIAMETRO 3/4" (25 mm) | 0011 | ENCANADOR | h | 0.09 | 1.29
4460 | 81232 | CAP PVC ROSCAVEL DIAMETRO 3/4" (25 mm) | H143 | CAP PVC ROSCAVEL DIAMETRO 3/4" | un | 1 | 1.48
4461 | 81232 | CAP PVC ROSCAVEL DIAMETRO 3/4" (25 mm) | H689 | FITA VEDAROSCA 18 MM | m | 0.39 | 0.12
4462 | 81233 | CAP PVC ROSCAVEL DIAMETRO 1" (32 mm) | 0011 | ENCANADOR | h | 0.09 | 1.29
4463 | 81233 | CAP PVC ROSCAVEL DIAMETRO 1" (32 mm) | 0008 | AJUDANTE | h | 0.09 | 0.8
4464 | 81233 | CAP PVC ROSCAVEL DIAMETRO 1" (32 mm) | H689 | FITA VEDAROSCA 18 MM | m | 0.5 | 0.15
4465 | 81233 | CAP PVC ROSCAVEL DIAMETRO 1" (32 mm) | H138 | CAP PVC ROSCAVEL DIAMETRO 1" | un | 1 | 2.7
4466 | 81234 | CAP PVC ROSCAVEL DIAMETRO 1.1/4" (40 mm) | 0008 | AJUDANTE | h | 0.14 | 1.25
4467 | 81234 | CAP PVC ROSCAVEL DIAMETRO 1.1/4" (40 mm) | 0011 | ENCANADOR | h | 0.14 | 2.01
4468 | 81234 | CAP PVC ROSCAVEL DIAMETRO 1.1/4" (40 mm) | H139 | CAP PVC ROSCAVEL DIAMETRO 1.1/4" | un | 1 | 7.86
4469 | 81234 | CAP PVC ROSCAVEL DIAMETRO 1.1/4" (40 mm) | H689 | FITA VEDAROSCA 18 MM | m | 0.63 | 0.19
4470 | 81235 | CAP PVC ROSCAVEL DIAMETRO 1.1/2" | 0011 | ENCANADOR | h | 0.14 | 2.01
4471 | 81235 | CAP PVC ROSCAVEL DIAMETRO 1.1/2" | 0008 | AJUDANTE | h | 0.14 | 1.25
4472 | 81235 | CAP PVC ROSCAVEL DIAMETRO 1.1/2" | H689 | FITA VEDAROSCA 18 MM | m | 0.79 | 0.24
4473 | 81235 | CAP PVC ROSCAVEL DIAMETRO 1.1/2" | H137 | CAP PVC ROSCAVEL DIAMETRO 1.1/2" | un | 1 | 8.11
4474 | 81236 | CAP PVC ROSCAVEL DIAMETRO 2" | 0008 | AJUDANTE | h | 0.19 | 1.69
4475 | 81236 | CAP PVC ROSCAVEL DIAMETRO 2" | 0011 | ENCANADOR | h | 0.19 | 2.73
4476 | 81236 | CAP PVC ROSCAVEL DIAMETRO 2" | H292 | CAP PVC ROSCAVEL DIAMETRO 2" | un | 1 | 8.25
4477 | 81236 | CAP PVC ROSCAVEL DIAMETRO 2" | H689 | FITA VEDAROSCA 18 MM | m | 0.85 | 0.26
4478 | 81250 | CAP PVC SOLDAVEL 20 mm | 0011 | ENCANADOR | h | 0.045 | 0.65
4479 | 81250 | CAP PVC SOLDAVEL 20 mm | 0008 | AJUDANTE | h | 0.045 | 0.4
4480 | 81250 | CAP PVC SOLDAVEL 20 mm | H140 | CAP PVC SOLDAVEL 20 MM | un | 1 | 0.73
4481 | 81251 | CAP SOLD. DIAMETRO 25 mm | 0008 | AJUDANTE | h | 0.045 | 0.4
4482 | 81251 | CAP SOLD. DIAMETRO 25 mm | 0011 | ENCANADOR | h | 0.045 | 0.65
4483 | 81251 | CAP SOLD. DIAMETRO 25 mm | H141 | CAP PVC SOLDAVEL 25 MM | un | 1 | 0.83
4484 | 81252 | CAP PVC SOLDAVEL 32 mm | 0011 | ENCANADOR | h | 0.045 | 0.65
4485 | 81252 | CAP PVC SOLDAVEL 32 mm | 0008 | AJUDANTE | h | 0.045 | 0.4
4486 | 81252 | CAP PVC SOLDAVEL 32 mm | H142 | CAP PVC SOLDAVEL 32 MM | un | 1 | 1.44
4487 | 81253 | CAP PVC SOLDAVEL DIAMETRO 40 mm | 0008 | AJUDANTE | h | 0.07 | 0.62
4488 | 81253 | CAP PVC SOLDAVEL DIAMETRO 40 mm | 0011 | ENCANADOR | h | 0.07 | 1
4489 | 81253 | CAP PVC SOLDAVEL DIAMETRO 40 mm | H576 | CAP PVC SOLDAVEL 40 MM | un | 1 | 2.78
4490 | 81254 | CAP PVC SOLDAVEL DIAMETRO 50 mm | 0011 | ENCANADOR | h | 0.07 | 1
4491 | 81254 | CAP PVC SOLDAVEL DIAMETRO 50 mm | 0008 | AJUDANTE | h | 0.07 | 0.62
4492 | 81254 | CAP PVC SOLDAVEL DIAMETRO 50 mm | H290 | CAP PVC SOLDAVEL 50 MM | un | 1 | 5.26
4493 | 81255 | CAP PVC SOLDAVEL DIAMETRO 60 mm | 0008 | AJUDANTE | h | 0.07 | 0.62
4494 | 81255 | CAP PVC SOLDAVEL DIAMETRO 60 mm | 0011 | ENCANADOR | h | 0.07 | 1
4495 | 81255 | CAP PVC SOLDAVEL DIAMETRO 60 mm | H291 | CAP PVC SOLDAVEL 60 MM | un | 1 | 7.92
4496 | 81256 | CAP PVC SOLDAVEL DIAMETRO 75 mm | 0011 | ENCANADOR | h | 0.09 | 1.29
4497 | 81256 | CAP PVC SOLDAVEL DIAMETRO 75 mm | 0008 | AJUDANTE | h | 0.09 | 0.8
4498 | 81256 | CAP PVC SOLDAVEL DIAMETRO 75 mm | H288 | CAP PVC SOLDAVEL DIAMETRO 75 MM | un | 1 | 14.4
4499 | 81257 | CAP PVC SOLDAVEL DIAMETRO 85 mm | 0008 | AJUDANTE | h | 0.092 | 0.82
4500 | 81257 | CAP PVC SOLDAVEL DIAMETRO 85 mm | 0011 | ENCANADOR | h | 0.092 | 1.32
4501 | 81257 | CAP PVC SOLDAVEL DIAMETRO 85 mm | H289 | CAP PVC SOLDAVEL 85 MM | un | 1 | 34.16
4502 | 81258 | CAP PVC SOLDAVEL DIAMETRO 110 mm | 0011 | ENCANADOR | h | 0.23 | 3.3
4503 | 81258 | CAP PVC SOLDAVEL DIAMETRO 110 mm | 0008 | AJUDANTE | h | 0.23 | 2.05
4504 | 81258 | CAP PVC SOLDAVEL DIAMETRO 110 mm | H287 | CAP PVC SOLDAVEL DIAMETRO 110 MM | un | 1 | 51.34
4505 | 81301 | JOELHO 45 GRAUS SOLDAVEL 20 mm | 0008 | AJUDANTE | h | 0.18 | 1.61
4506 | 81301 | JOELHO 45 GRAUS SOLDAVEL 20 mm | 0011 | ENCANADOR | h | 0.18 | 2.58
4507 | 81301 | JOELHO 45 GRAUS SOLDAVEL 20 mm | H154 | JOELHO 45 GRAUS SOLDAVEL DIAMETRO 20 MM | un | 1 | 0.59
4508 | 81302 | JOELHO 45 GRAUS SOLDAVEL 25 mm | 0011 | ENCANADOR | h | 0.18 | 2.58
4509 | 81302 | JOELHO 45 GRAUS SOLDAVEL 25 mm | 0008 | AJUDANTE | h | 0.18 | 1.61
4510 | 81302 | JOELHO 45 GRAUS SOLDAVEL 25 mm | H155 | JOELHO 45 GRAUS SOLDAVEL DIAMETRO 25 MM | un | 1 | 1
4511 | 81303 | JOELHO 45 GRAUS SOLDAVEL 32 mm | 0008 | AJUDANTE | h | 0.18 | 1.61
4512 | 81303 | JOELHO 45 GRAUS SOLDAVEL 32 mm | 0011 | ENCANADOR | h | 0.18 | 2.58
4513 | 81303 | JOELHO 45 GRAUS SOLDAVEL 32 mm | H156 | JOELHO 45 GRUAS SOLDAVEL DIAMETRO 32 MM | un | 1 | 2.91
4514 | 81304 | JOELHO 45 GRAUS SOLDAVEL 40 mm | 0011 | ENCANADOR | h | 0.28 | 4.02
4515 | 81304 | JOELHO 45 GRAUS SOLDAVEL 40 mm | 0008 | AJUDANTE | h | 0.28 | 2.5
4516 | 81304 | JOELHO 45 GRAUS SOLDAVEL 40 mm | H279 | JOELHO 45 GRAUS SOLD. DIAM. 40 mm | un | 1 | 4.15
4517 | 81305 | JOELHO 45 GRAUS SOLDAVEL 50 mm | 0008 | AJUDANTE | h | 0.28 | 2.5
4518 | 81305 | JOELHO 45 GRAUS SOLDAVEL 50 mm | 0011 | ENCANADOR | h | 0.28 | 4.02
4519 | 81305 | JOELHO 45 GRAUS SOLDAVEL 50 mm | H277 | JOELHO 45 GRAUS SOLD. DIAM. 50 mm | un | 1 | 4.97
4520 | 81306 | JOELHO 45 GRAUS SOLDAVEL 60 mm | 0011 | ENCANADOR | h | 0.28 | 4.02
4521 | 81306 | JOELHO 45 GRAUS SOLDAVEL 60 mm | 0008 | AJUDANTE | h | 0.28 | 2.5
4522 | 81306 | JOELHO 45 GRAUS SOLDAVEL 60 mm | H278 | JOELHO 45 GRAUS SOLD. DIAM. 60 mm | un | 1 | 19.24
4523 | 81307 | JOELHO 45 GRAUS SOLDAVEL 75 mm | 0008 | AJUDANTE | h | 0.37 | 3.3
4524 | 81307 | JOELHO 45 GRAUS SOLDAVEL 75 mm | 0011 | ENCANADOR | h | 0.37 | 5.31
4525 | 81307 | JOELHO 45 GRAUS SOLDAVEL 75 mm | H275 | JOELHO 45 GRAUS SOLD.DIAM.75 mm | un | 1 | 44.21
4526 | 81308 | JOELHO 45 GRAUS SOLDAVEL 85 mm | 0011 | ENCANADOR | h | 0.37 | 5.31
4527 | 81308 | JOELHO 45 GRAUS SOLDAVEL 85 mm | 0008 | AJUDANTE | h | 0.37 | 3.3
4528 | 81308 | JOELHO 45 GRAUS SOLDAVEL 85 mm | H276 | JOELHO 45 GRAUS SOLD. DIAM. 85 mm | un | 1 | 52.45
4529 | 81309 | JOELHO 45 GRAUS SOLDAVEL 110 mm | 0008 | AJUDANTE | h | 0.45 | 4.01
4530 | 81309 | JOELHO 45 GRAUS SOLDAVEL 110 mm | 0011 | ENCANADOR | h | 0.45 | 6.46
4531 | 81309 | JOELHO 45 GRAUS SOLDAVEL 110 mm | H274 | JOELHO 45 GRAUS SOLD.DIAM.110 mm | un | 1 | 140.58
4532 | 81320 | JOELHO 90 GRAUS SOLDAVEL DIAMETRO 20 MM | 0011 | ENCANADOR | h | 0.18 | 2.58
4533 | 81320 | JOELHO 90 GRAUS SOLDAVEL DIAMETRO 20 MM | 0008 | AJUDANTE | h | 0.18 | 1.61
4534 | 81320 | JOELHO 90 GRAUS SOLDAVEL DIAMETRO 20 MM | H163 | JOELHO 90 GRAUS SOLDAVEL DIAMETRO 20 MM | un | 1 | 0.35
4535 | 81321 | JOELHO 90 GRAUS SOLDAVEL DIAMETRO 25 MM | 0008 | AJUDANTE | h | 0.18 | 1.61
4536 | 81321 | JOELHO 90 GRAUS SOLDAVEL DIAMETRO 25 MM | 0011 | ENCANADOR | h | 0.18 | 2.58
4537 | 81321 | JOELHO 90 GRAUS SOLDAVEL DIAMETRO 25 MM | H164 | JOELHO 90 GRAUS SOLDAVEL DIAMETRO 25 MM | un | 1 | 0.49
4538 | 81322 | JOELHO 90 GRAUS SOLDAVEL DIAMETRO 32 MM (1") | 0011 | ENCANADOR | h | 0.18 | 2.58
4539 | 81322 | JOELHO 90 GRAUS SOLDAVEL DIAMETRO 32 MM (1") | 0008 | AJUDANTE | h | 0.18 | 1.61
4540 | 81322 | JOELHO 90 GRAUS SOLDAVEL DIAMETRO 32 MM (1") | H165 | JOELHO 90 GRAUS SOLDAVEL DIAMETRO 32 MM | un | 1 | 1.47
4541 | 81323 | JOELHO 90 GRAUS SOLDAVEL DIAMETRO 40 mm (1.1/4") | 0008 | AJUDANTE | h | 0.28 | 2.5
4542 | 81323 | JOELHO 90 GRAUS SOLDAVEL DIAMETRO 40 mm (1.1/4") | 0011 | ENCANADOR | h | 0.28 | 4.02
4543 | 81323 | JOELHO 90 GRAUS SOLDAVEL DIAMETRO 40 mm (1.1/4") | H166 | JOELHO 90 GRAUS SOLDAVEL DIAMETRO 40 MM | un | 1 | 3.49
4544 | 81324 | JOELHO 90 GRAUS SOLDAVEL 50 mm (MARROM) | 0011 | ENCANADOR | h | 0.28 | 4.02
4545 | 81324 | JOELHO 90 GRAUS SOLDAVEL 50 mm (MARROM) | 0008 | AJUDANTE | h | 0.28 | 2.5
4546 | 81324 | JOELHO 90 GRAUS SOLDAVEL 50 mm (MARROM) | H167 | JOELHO 90 GRAUS SOLDAVEL DIAMETRO 50 MM | un | 1 | 3.78
4547 | 81325 | JOELHO 90 GRAUS SOLDAVEL DIAMETRO 60 mm | 0008 | AJUDANTE | h | 0.28 | 2.5
4548 | 81325 | JOELHO 90 GRAUS SOLDAVEL DIAMETRO 60 mm | 0011 | ENCANADOR | h | 0.28 | 4.02
4549 | 81325 | JOELHO 90 GRAUS SOLDAVEL DIAMETRO 60 mm | H168 | JOELHO 90 GRAUS SOLDAVEL DIAMETRO 60 MM | un | 1 | 16.39
4550 | 81326 | JOELHO 90 GRAUS SOLDAVEL DIAMETRO 75 mm | 0011 | ENCANADOR | h | 0.37 | 5.31
4551 | 81326 | JOELHO 90 GRAUS SOLDAVEL DIAMETRO 75 mm | 0008 | AJUDANTE | h | 0.37 | 3.3
4552 | 81326 | JOELHO 90 GRAUS SOLDAVEL DIAMETRO 75 mm | H169 | JOELHO 90 GRAUS SOLDAVEL DIAMETRO 75 MM | un | 1 | 61.55
4553 | 81327 | JOELHO 90 GRAUS SOLDAVEL DIAMETRO 85 mm | 0008 | AJUDANTE | h | 0.37 | 3.3
4554 | 81327 | JOELHO 90 GRAUS SOLDAVEL DIAMETRO 85 mm | 0011 | ENCANADOR | h | 0.37 | 5.31
4555 | 81327 | JOELHO 90 GRAUS SOLDAVEL DIAMETRO 85 mm | H170 | JOELHO 90 GRAUS SOLDAVEL DIAMETRO 85 MM | un | 1 | 72.87
4556 | 81328 | JOELHO 90 GRAUS SOLDAVEL DIAMETRO 110 mm (MARROM) | 0011 | ENCANADOR | h | 0.45 | 6.46
4557 | 81328 | JOELHO 90 GRAUS SOLDAVEL DIAMETRO 110 mm (MARROM) | 0008 | AJUDANTE | h | 0.45 | 4.01
4558 | 81328 | JOELHO 90 GRAUS SOLDAVEL DIAMETRO 110 mm (MARROM) | H162 | JOELHO 90 GRAUS SOLDAVEL DIAMETRO 110 MM | un | 1 | 153.72
4559 | 81340 | JOELHO REDUÇÃO 90º SOLDÁVEL 32 mm X 25 mm | 0008 | AJUDANTE | h | 0.18 | 1.61
4560 | 81340 | JOELHO REDUÇÃO 90º SOLDÁVEL 32 mm X 25 mm | 0011 | ENCANADOR | h | 0.18 | 2.58
4561 | 81340 | JOELHO REDUÇÃO 90º SOLDÁVEL 32 mm X 25 mm | H444 | JOELHO DE REDUÇÃO 90º SOLDAVEL 32 mm X 25 mm | un | 1 | 2.64
4562 | 81341 | JOELHO 90 GRAUS ROSCAVEL 1/2" (MARROM) | 0011 | ENCANADOR | h | 0.22 | 3.16
4563 | 81341 | JOELHO 90 GRAUS ROSCAVEL 1/2" (MARROM) | 0008 | AJUDANTE | h | 0.22 | 1.96
4564 | 81341 | JOELHO 90 GRAUS ROSCAVEL 1/2" (MARROM) | H160 | JOELHO 90 GRAUS ROSCAVEL DIAMETRO 1/2" | un | 1 | 1.64
4565 | 81341 | JOELHO 90 GRAUS ROSCAVEL 1/2" (MARROM) | H689 | FITA VEDAROSCA 18 MM | m | 0.62 | 0.19
4566 | 81342 | JOELHO 90 GRAUS ROSCAVEL DIAMETRO 3/4" | 0008 | AJUDANTE | h | 0.22 | 1.96
4567 | 81342 | JOELHO 90 GRAUS ROSCAVEL DIAMETRO 3/4" | 0011 | ENCANADOR | h | 0.22 | 3.16
4568 | 81342 | JOELHO 90 GRAUS ROSCAVEL DIAMETRO 3/4" | H689 | FITA VEDAROSCA 18 MM | m | 0.78 | 0.23
4569 | 81342 | JOELHO 90 GRAUS ROSCAVEL DIAMETRO 3/4" | H161 | JOELHO 90 GRAUS ROSCAVEL DIAMETRO 3/4" | un | 1 | 2.36
4570 | 81343 | JOELHO 90 GRAUS ROSCAVEL DIAMETRO 1" | 0011 | ENCANADOR | h | 0.22 | 3.16
4571 | 81343 | JOELHO 90 GRAUS ROSCAVEL DIAMETRO 1" | 0008 | AJUDANTE | h | 0.22 | 1.96
4572 | 81343 | JOELHO 90 GRAUS ROSCAVEL DIAMETRO 1" | H159 | JOELHO 90 GRAUS ROSCAVEL DIAMETRO 1" | un | 1 | 4.16
4573 | 81343 | JOELHO 90 GRAUS ROSCAVEL DIAMETRO 1" | H689 | FITA VEDAROSCA 18 MM | m | 1 | 0.3
4574 | 81350 | JOELHO 90 GRAUS SOLDAVEL/ROSCA DIAM.20 X 1/2" | 0008 | AJUDANTE | h | 0.2 | 1.78
4575 | 81350 | JOELHO 90 GRAUS SOLDAVEL/ROSCA DIAM.20 X 1/2" | 0011 | ENCANADOR | h | 0.2 | 2.87
4576 | 81350 | JOELHO 90 GRAUS SOLDAVEL/ROSCA DIAM.20 X 1/2" | H689 | FITA VEDAROSCA 18 MM | m | 0.3 | 0.09
4577 | 81350 | JOELHO 90 GRAUS SOLDAVEL/ROSCA DIAM.20 X 1/2" | H171 | JOELHO 90 GRAUS SOLDAVEL ROSCA DIAMETRO 20X1/2" | un | 1 | 1.33
4578 | 81351 | JOELHO 90 GRAUS SOLD./ROSCA 25 X 3/4" | 0011 | ENCANADOR | h | 0.2 | 2.87
4579 | 81351 | JOELHO 90 GRAUS SOLD./ROSCA 25 X 3/4" | 0008 | AJUDANTE | h | 0.2 | 1.78
4580 | 81351 | JOELHO 90 GRAUS SOLD./ROSCA 25 X 3/4" | H172 | JOELHO 90 GRAUS SOLDAVEL/ROSCA DIAM.25X3/4" | un | 1 | 2.24
4581 | 81351 | JOELHO 90 GRAUS SOLD./ROSCA 25 X 3/4" | H689 | FITA VEDAROSCA 18 MM | m | 0.4 | 0.12
4582 | 81360 | JOELHO RED.90 GRAUS SOLD.C/BUCHA LATAO 25X1/2" | 0008 | AJUDANTE | h | 0.114 | 1.02
4583 | 81360 | JOELHO RED.90 GRAUS SOLD.C/BUCHA LATAO 25X1/2" | 0011 | ENCANADOR | h | 0.114 | 1.64
4584 | 81360 | JOELHO RED.90 GRAUS SOLD.C/BUCHA LATAO 25X1/2" | H689 | FITA VEDAROSCA 18 MM | m | 0.31 | 0.09
4585 | 81360 | JOELHO RED.90 GRAUS SOLD.C/BUCHA LATAO 25X1/2" | H173 | JOELHO DE REDUCAO 90 GRAUS SOLD.C/BUCHA LATAO 25X1/2" | un | 1 | 4.11
4586 | 81361 | JOELHO REDUCAO 90 GRAUS SOLD./ROSCA 25 X 1/2" | 0011 | ENCANADOR | h | 0.2 | 2.87
4587 | 81361 | JOELHO REDUCAO 90 GRAUS SOLD./ROSCA 25 X 1/2" | 0008 | AJUDANTE | h | 0.2 | 1.78
4588 | 81361 | JOELHO REDUCAO 90 GRAUS SOLD./ROSCA 25 X 1/2" | H174 | JOELHO DE REDUCAO 90 GRAUS,SOLDAVEL/ROSCA DIAM.25X1/2" | un | 1 | 1.31
4589 | 81361 | JOELHO REDUCAO 90 GRAUS SOLD./ROSCA 25 X 1/2" | H689 | FITA VEDAROSCA 18 MM | m | 0.31 | 0.09
4590 | 81368 | JOELHO 90 GRAUS SOLD.C/BUCHA LATAO 20 X 1/2" | 0008 | AJUDANTE | h | 0.113 | 1.01
4591 | 81368 | JOELHO 90 GRAUS SOLD.C/BUCHA LATAO 20 X 1/2" | 0011 | ENCANADOR | h | 0.113 | 1.62
4592 | 81368 | JOELHO 90 GRAUS SOLD.C/BUCHA LATAO 20 X 1/2" | H689 | FITA VEDAROSCA 18 MM | m | 0.31 | 0.09
4593 | 81368 | JOELHO 90 GRAUS SOLD.C/BUCHA LATAO 20 X 1/2" | H157 | JOELHO 90 GRAUS SOLD.C/BUCHA LATAO DIAM. 20 X 1/2" | un | 1 | 3.82
4594 | 81369 | JOELHO 90 GRAUS SOLD. C/BUCHA LATAO 25 X 3/4" | 0011 | ENCANADOR | h | 0.114 | 1.64
4595 | 81369 | JOELHO 90 GRAUS SOLD. C/BUCHA LATAO 25 X 3/4" | 0008 | AJUDANTE | h | 0.114 | 1.02
4596 | 81369 | JOELHO 90 GRAUS SOLD. C/BUCHA LATAO 25 X 3/4" | H158 | JOELHO 90 GRAUS SOLD.C/BUCHA LATAO DIAM. 25 X 3/4" | un | 1 | 4.88
4597 | 81369 | JOELHO 90 GRAUS SOLD. C/BUCHA LATAO 25 X 3/4" | H689 | FITA VEDAROSCA 18 MM | m | 0.39 | 0.12
4598 | 81375 | JOELHO RED.90 GR.C/ROSCA E BUC.LATAO 3/4"X1/2" | 0008 | AJUDANTE | h | 0.22 | 1.96
4599 | 81375 | JOELHO RED.90 GR.C/ROSCA E BUC.LATAO 3/4"X1/2" | 0011 | ENCANADOR | h | 0.22 | 3.16
4600 | 81375 | JOELHO RED.90 GR.C/ROSCA E BUC.LATAO 3/4"X1/2" | H689 | FITA VEDAROSCA 18 MM | m | 0.78 | 0.23
4601 | 81375 | JOELHO RED.90 GR.C/ROSCA E BUC.LATAO 3/4"X1/2" | H420 | JOELHO DE REDUCAO 90 GR.C/ROSCA/BUCHA LATAO 3/4"X1/2" | un | 1 | 9.88
4602 | 81376 | JOELHO DE REDUCAO 90 GRAUS SOLD.DIAM.25X20MM | 0011 | ENCANADOR | h | 0.18 | 2.58
4603 | 81376 | JOELHO DE REDUCAO 90 GRAUS SOLD.DIAM.25X20MM | 0008 | AJUDANTE | h | 0.18 | 1.61
4604 | 81376 | JOELHO DE REDUCAO 90 GRAUS SOLD.DIAM.25X20MM | H419 | JOELHO DE REDUCAO 90 GRAUS SOLD.DIAM.25 X 20 MM | un | 1 | 1.53
4605 | 81380 | JOELHO 90 GRAUS C/ROSCA E BUCHA LATAO DIAM.1/2" | 0008 | AJUDANTE | h | 0.22 | 1.96
4606 | 81380 | JOELHO 90 GRAUS C/ROSCA E BUCHA LATAO DIAM.1/2" | 0011 | ENCANADOR | h | 0.22 | 3.16
4607 | 81380 | JOELHO 90 GRAUS C/ROSCA E BUCHA LATAO DIAM.1/2" | H280 | JOELHO 90 GRAUS C/ROSCA E BUCHA LATAO 1/2" | un | 1 | 9.64
4608 | 81380 | JOELHO 90 GRAUS C/ROSCA E BUCHA LATAO DIAM.1/2" | H689 | FITA VEDAROSCA 18 MM | m | 0.62 | 0.19
4609 | 81381 | JOELHO 90 GRAUS C/ROSCA E BUCHA LATAO DIAM. 3/4 | 0011 | ENCANADOR | h | 0.22 | 3.16
4610 | 81381 | JOELHO 90 GRAUS C/ROSCA E BUCHA LATAO DIAM. 3/4 | 0008 | AJUDANTE | h | 0.22 | 1.96
4611 | 81381 | JOELHO 90 GRAUS C/ROSCA E BUCHA LATAO DIAM. 3/4 | H689 | FITA VEDAROSCA 18 MM | m | 0.78 | 0.23
4612 | 81381 | JOELHO 90 GRAUS C/ROSCA E BUCHA LATAO DIAM. 3/4 | H281 | JOELHO 90 GRAUS C/ROSCA BUCHA LATAO 3/4" | un | 1 | 8.97
4613 | 81401 | TE 90 GRAUS SOLDAVEL DIAMETRO 20 mm | 0008 | AJUDANTE | h | 0.19 | 1.69
4614 | 81401 | TE 90 GRAUS SOLDAVEL DIAMETRO 20 mm | 0011 | ENCANADOR | h | 0.19 | 2.73
4615 | 81401 | TE 90 GRAUS SOLDAVEL DIAMETRO 20 mm | H220 | TE 90 GRAUS SOLDAVEL DIAMETRO 20 MM | un | 1 | 0.63
4616 | 81402 | TE 90 GRAUS SOLDAVEL DIAMETRO 25 mm | 0011 | ENCANADOR | h | 0.19 | 2.73
4617 | 81402 | TE 90 GRAUS SOLDAVEL DIAMETRO 25 mm | 0008 | AJUDANTE | h | 0.19 | 1.69
4618 | 81402 | TE 90 GRAUS SOLDAVEL DIAMETRO 25 mm | H221 | TE 90 GRAUS SOLDAVEL DIAMETRO 25 MM | un | 1 | 0.83
4619 | 81403 | TE 90 GRAUS SOLDAVEL DIAMETRO 32 mm | 0008 | AJUDANTE | h | 0.19 | 1.69
4620 | 81403 | TE 90 GRAUS SOLDAVEL DIAMETRO 32 mm | 0011 | ENCANADOR | h | 0.19 | 2.73
4621 | 81403 | TE 90 GRAUS SOLDAVEL DIAMETRO 32 mm | H222 | TE 90 GRAUS SOLDAVEL DIAMETRO 32 MM | un | 1 | 2.78
4622 | 81404 | TE 90 GRAUS SOLDAVEL DIAMETRO 40 mm | 0011 | ENCANADOR | h | 0.3 | 4.31
4623 | 81404 | TE 90 GRAUS SOLDAVEL DIAMETRO 40 mm | 0008 | AJUDANTE | h | 0.3 | 2.68
4624 | 81404 | TE 90 GRAUS SOLDAVEL DIAMETRO 40 mm | H223 | TE 90 GRAUS SOLDAVEL DIAMETRO 40 MM | un | 1 | 6.08
4625 | 81405 | TE 90 GRAUS SOLDAVEL DIAMETRO 50 mm | 0008 | AJUDANTE | h | 0.3 | 2.68
4626 | 81405 | TE 90 GRAUS SOLDAVEL DIAMETRO 50 mm | 0011 | ENCANADOR | h | 0.3 | 4.31
4627 | 81405 | TE 90 GRAUS SOLDAVEL DIAMETRO 50 mm | H224 | TE 90 GRAUS SOLDAVEL DIAMETRO 50 MM | un | 1 | 6.8
4628 | 81406 | TE 90 GRAUS SOLDAVEL DIMETRO 60 mm | 0011 | ENCANADOR | h | 0.3 | 4.31
4629 | 81406 | TE 90 GRAUS SOLDAVEL DIMETRO 60 mm | 0008 | AJUDANTE | h | 0.3 | 2.68
4630 | 81406 | TE 90 GRAUS SOLDAVEL DIMETRO 60 mm | H225 | TE 90 GRAUS SOLDAVEL DIAMETRO 60 MM | un | 1 | 20.27
4631 | 81407 | TE 90 GRAUS SOLDAVEL DIAMETRO 75 mm | 0008 | AJUDANTE | h | 0.45 | 4.01
4632 | 81407 | TE 90 GRAUS SOLDAVEL DIAMETRO 75 mm | 0011 | ENCANADOR | h | 0.45 | 6.46
4633 | 81407 | TE 90 GRAUS SOLDAVEL DIAMETRO 75 mm | H226 | TE 90 GRAUS SOLDAVEL DIAMETRO 75 MM | un | 1 | 40.55
4634 | 81408 | TE 90 GRAUS SOLDAVEL DIAMETRO 85 mm | 0011 | ENCANADOR | h | 0.45 | 6.46
4635 | 81408 | TE 90 GRAUS SOLDAVEL DIAMETRO 85 mm | 0008 | AJUDANTE | h | 0.45 | 4.01
4636 | 81408 | TE 90 GRAUS SOLDAVEL DIAMETRO 85 mm | H227 | TE 90 GRAUS SOLDAVEL DIAMETRO 85 MM | un | 1 | 66.5
4637 | 81409 | TE 90 GRAUS SOLDAVEL DIAMETRO 110 mm | 0008 | AJUDANTE | h | 0.55 | 4.91
4638 | 81409 | TE 90 GRAUS SOLDAVEL DIAMETRO 110 mm | 0011 | ENCANADOR | h | 0.55 | 7.89
4639 | 81409 | TE 90 GRAUS SOLDAVEL DIAMETRO 110 mm | H219 | TE 90 GRAUS SOLDAVEL DIAMETRO 110 MM | un | 1 | 112.78
4640 | 81420 | TE DE REDUCAO 90 GRAUS SOLDAVEL 25 X 20 mm | 0011 | ENCANADOR | h | 0.19 | 2.73
4641 | 81420 | TE DE REDUCAO 90 GRAUS SOLDAVEL 25 X 20 mm | 0008 | AJUDANTE | h | 0.19 | 1.69
4642 | 81420 | TE DE REDUCAO 90 GRAUS SOLDAVEL 25 X 20 mm | H228 | TE DE REDUCAO 90 GRAUS SOLDAVEL 25 X 20 MM | un | 1 | 2.19
4643 | 81421 | TE REDUCAO 90 GRAUS SOLDAVEL 32 X 25 mm | 0008 | AJUDANTE | h | 0.19 | 1.69
4644 | 81421 | TE REDUCAO 90 GRAUS SOLDAVEL 32 X 25 mm | 0011 | ENCANADOR | h | 0.19 | 2.73
4645 | 81421 | TE REDUCAO 90 GRAUS SOLDAVEL 32 X 25 mm | H229 | TE DE REDUCAO 90 GRAUS SOLDAVEL 32 X 25 MM | un | 1 | 4.13
4646 | 81422 | TE REDUCAO 90 GRAUS SOLDAVEL 40 X 32 mm | 0011 | ENCANADOR | h | 0.3 | 4.31
4647 | 81422 | TE REDUCAO 90 GRAUS SOLDAVEL 40 X 32 mm | 0008 | AJUDANTE | h | 0.3 | 2.68
4648 | 81422 | TE REDUCAO 90 GRAUS SOLDAVEL 40 X 32 mm | H230 | TE DE REDUCAO 90 GRAUS SOLDAVEL 40 X 32 MM | un | 1 | 6.76
4649 | 81423 | TE DE REDUCAO 90 GRAUS SOLD.50 X 20 MM | 0008 | AJUDANTE | h | 0.3 | 2.68
4650 | 81423 | TE DE REDUCAO 90 GRAUS SOLD.50 X 20 MM | 0011 | ENCANADOR | h | 0.3 | 4.31
4651 | 81423 | TE DE REDUCAO 90 GRAUS SOLD.50 X 20 MM | H521 | TE DE REDUCAO 90 GRAUS SOLDAVEL 50X20 MM | un | 1 | 7.24
4652 | 81424 | TE REDUCAO 90 GRAUS SOLDAVEL 50 X 25 mm | 0011 | ENCANADOR | h | 0.3 | 4.31
4653 | 81424 | TE REDUCAO 90 GRAUS SOLDAVEL 50 X 25 mm | 0008 | AJUDANTE | h | 0.3 | 2.68
4654 | 81424 | TE REDUCAO 90 GRAUS SOLDAVEL 50 X 25 mm | H231 | TE DE REDUCAO 90 GRAUS SOLDAVEL 50 X 25 MM | un | 1 | 6.01
4655 | 81425 | TE REDUCAO 90 GRAUS SOLDAVEL 50 X 32 mm | 0008 | AJUDANTE | h | 0.3 | 2.68
4656 | 81425 | TE REDUCAO 90 GRAUS SOLDAVEL 50 X 32 mm | 0011 | ENCANADOR | h | 0.3 | 4.31
4657 | 81425 | TE REDUCAO 90 GRAUS SOLDAVEL 50 X 32 mm | H232 | TE DE REDUCAO 90 GRAUS SOLDAVEL 50 X 32 MM | un | 1 | 9.81
4658 | 81426 | TE REDUCAO 90 GRAUS SOLDAVEL 50 X 40 mm | 0011 | ENCANADOR | h | 0.3 | 4.31
4659 | 81426 | TE REDUCAO 90 GRAUS SOLDAVEL 50 X 40 mm | 0008 | AJUDANTE | h | 0.3 | 2.68
4660 | 81426 | TE REDUCAO 90 GRAUS SOLDAVEL 50 X 40 mm | H233 | TE DE REDUCAO 90 GRAUS SOLDAVEL 50 X 40 MM | un | 1 | 12.03
4661 | 81427 | TE DE REDUCAO 90 GRAUS SOLDAVEL 75 X 50 MM | 0008 | AJUDANTE | h | 0.45 | 4.01
4662 | 81427 | TE DE REDUCAO 90 GRAUS SOLDAVEL 75 X 50 MM | 0011 | ENCANADOR | h | 0.45 | 6.46
4663 | 81427 | TE DE REDUCAO 90 GRAUS SOLDAVEL 75 X 50 MM | H522 | TE DE REDUCAO 90 GRAUS SOLDAVEL 75X50 MM | un | 1 | 33.42
4664 | 81428 | TE DE REDUCAO 90 GRAUS SOLDAVEL 85 X 60 MM | 0011 | ENCANADOR | h | 0.45 | 6.46
4665 | 81428 | TE DE REDUCAO 90 GRAUS SOLDAVEL 85 X 60 MM | 0008 | AJUDANTE | h | 0.45 | 4.01
4666 | 81428 | TE DE REDUCAO 90 GRAUS SOLDAVEL 85 X 60 MM | H523 | TE REDUCAO 90 GRAUS SOLDAVEL 85 X 60 MM | un | 1 | 51.91
4667 | 81429 | TE DE REDUCAO 90 GRAUS SOLDAVEL 110 X 60 MM | 0008 | AJUDANTE | h | 0.55 | 4.91
4668 | 81429 | TE DE REDUCAO 90 GRAUS SOLDAVEL 110 X 60 MM | 0011 | ENCANADOR | h | 0.55 | 7.89
4669 | 81429 | TE DE REDUCAO 90 GRAUS SOLDAVEL 110 X 60 MM | H524 | TE REDUCAO 90 GRAUS SOLDAVEL 110 X 60 MM | un | 1 | 105.31
4670 | 81439 | TE REDUÇÃO 90º SOLD.C/ROSCA 32 X 32 X 3/4" | 0018 | PINTOR | h | 0.2 | 2.87
4671 | 81439 | TE REDUÇÃO 90º SOLD.C/ROSCA 32 X 32 X 3/4" | 0008 | AJUDANTE | h | 0.2 | 1.78
4672 | 81439 | TE REDUÇÃO 90º SOLD.C/ROSCA 32 X 32 X 3/4" | H590 | TE REDUÇÃO 90 GRAUS SOLD.C/ROSCA 32 X 32 X 3/4" | un | 1 | 7.24
4673 | 81439 | TE REDUÇÃO 90º SOLD.C/ROSCA 32 X 32 X 3/4" | H689 | FITA VEDAROSCA 18 MM | m | 0.3 | 0.09
4674 | 81440 | TE REDUCAO 90 GRAUS SOLD.C/ROSCA 25X25X1/2" | 0008 | AJUDANTE | h | 0.2 | 1.78
4675 | 81440 | TE REDUCAO 90 GRAUS SOLD.C/ROSCA 25X25X1/2" | 0011 | ENCANADOR | h | 0.2 | 2.87
4676 | 81440 | TE REDUCAO 90 GRAUS SOLD.C/ROSCA 25X25X1/2" | H234 | TE REDUCAO 90 GRAUS C/ROSCA NA BOL.CENT.25 X 25 X 1/2" | un | 1 | 3.12
4677 | 81441 | TE 90 GR.SOLD.C/ROSCA NA BOLSA CENT.20X20X1/2" | 0011 | ENCANADOR | h | 0.2 | 2.87
4678 | 81441 | TE 90 GR.SOLD.C/ROSCA NA BOLSA CENT.20X20X1/2" | 0008 | AJUDANTE | h | 0.2 | 1.78
4679 | 81441 | TE 90 GR.SOLD.C/ROSCA NA BOLSA CENT.20X20X1/2" | H304 | TE 90 GRAUS SOLD. C/ROSCA BOLSA CENTRAL 20 X 20 X 1/2" | un | 1 | 2
4680 | 81441 | TE 90 GR.SOLD.C/ROSCA NA BOLSA CENT.20X20X1/2" | H689 | FITA VEDAROSCA 18 MM | m | 0.31 | 0.09
4681 | 81442 | TE90 GR.SOLD.C/ROSCA NA BOLSA CENT.25X25X3/4" | 0008 | AJUDANTE | h | 0.2 | 1.78
4682 | 81442 | TE90 GR.SOLD.C/ROSCA NA BOLSA CENT.25X25X3/4" | 0011 | ENCANADOR | h | 0.2 | 2.87
4683 | 81442 | TE90 GR.SOLD.C/ROSCA NA BOLSA CENT.25X25X3/4" | H689 | FITA VEDAROSCA 18 MM | m | 0.39 | 0.12
4684 | 81442 | TE90 GR.SOLD.C/ROSCA NA BOLSA CENT.25X25X3/4" | H305 | TE 90 GRAUS SOLD.C/ROSCA BOLSA CENTRAL 25 X 25 X 3/4" | un | 1 | 3.16
4685 | 81443 | TE 90 GR.SOLD.C/BUC.LATAO NA BOLSA CENT.20X20X1/2" | 0011 | ENCANADOR | h | 0.19 | 2.73
4686 | 81443 | TE 90 GR.SOLD.C/BUC.LATAO NA BOLSA CENT.20X20X1/2" | 0008 | AJUDANTE | h | 0.19 | 1.69
4687 | 81443 | TE 90 GR.SOLD.C/BUC.LATAO NA BOLSA CENT.20X20X1/2" | H301 | TE 90 GRAUS SOLD.BUC.LATAO BOLSA CENTRAL 20X20X1/2" | un | 1 | 6.58
4688 | 81443 | TE 90 GR.SOLD.C/BUC.LATAO NA BOLSA CENT.20X20X1/2" | H689 | FITA VEDAROSCA 18 MM | m | 0.31 | 0.09
4689 | 81444 | TE 90 GR.SOLD.C/BUC.LATAO NA BOLSA CENT.25X25X3/4" | 0008 | AJUDANTE | h | 0.19 | 1.69
4690 | 81444 | TE 90 GR.SOLD.C/BUC.LATAO NA BOLSA CENT.25X25X3/4" | 0011 | ENCANADOR | h | 0.19 | 2.73
4691 | 81444 | TE 90 GR.SOLD.C/BUC.LATAO NA BOLSA CENT.25X25X3/4" | H689 | FITA VEDAROSCA 18 MM | m | 0.39 | 0.12
4692 | 81444 | TE 90 GR.SOLD.C/BUC.LATAO NA BOLSA CENT.25X25X3/4" | H302 | TE 90 GRAUS SODL.BUC.LATAO BOLSA CENTRAL 25X25X3/4" | un | 1 | 7.4
4693 | 81445 | TE RED.SOLD.90GR.BUC.LATAO BOLSA CENT.25X25X1/2" | 0011 | ENCANADOR | h | 0.19 | 2.73
4694 | 81445 | TE RED.SOLD.90GR.BUC.LATAO BOLSA CENT.25X25X1/2" | 0008 | AJUDANTE | h | 0.19 | 1.69
4695 | 81445 | TE RED.SOLD.90GR.BUC.LATAO BOLSA CENT.25X25X1/2" | H300 | TE REDUCAO 90 GRAUS C/BUC.LAT.BOL.CENT.25 X 25 X 1/2" | un | 1 | 5.92
4696 | 81445 | TE RED.SOLD.90GR.BUC.LATAO BOLSA CENT.25X25X1/2" | H689 | FITA VEDAROSCA 18 MM | m | 0.31 | 0.09
4697 | 81461 | UNIAO SOLDAVEL DIAMETRO 20 mm | 0008 | AJUDANTE | h | 0.09 | 0.8
4698 | 81461 | UNIAO SOLDAVEL DIAMETRO 20 mm | 0011 | ENCANADOR | h | 0.09 | 1.29
4699 | 81461 | UNIAO SOLDAVEL DIAMETRO 20 mm | H270 | UNIAO SOLDAVEL DIAMETRO 20 MM | un | 1 | 5
4700 | 81462 | UNIAO SOLDAVEL DIAMETRO 25 mm | 0008 | AJUDANTE | h | 0.09 | 0.8
4701 | 81462 | UNIAO SOLDAVEL DIAMETRO 25 mm | 0011 | ENCANADOR | h | 0.09 | 1.29
4702 | 81462 | UNIAO SOLDAVEL DIAMETRO 25 mm | H271 | UNIAO SOLDAVEL DIAMETRO 25 MM | un | 1 | 5.99
4703 | 81463 | UNIAO SOLDAVEL DIAMETRO 32 mm | 0008 | AJUDANTE | h | 0.09 | 0.8
4704 | 81463 | UNIAO SOLDAVEL DIAMETRO 32 mm | 0011 | ENCANADOR | h | 0.09 | 1.29
4705 | 81463 | UNIAO SOLDAVEL DIAMETRO 32 mm | H272 | UNIAO SOLDAVEL DIAMETRO 32 MM | un | 1 | 9.83
4706 | 81464 | UNIAO SOLDAVEL DIAMETRO 40 mm | 0008 | AJUDANTE | h | 0.14 | 1.25
4707 | 81464 | UNIAO SOLDAVEL DIAMETRO 40 mm | 0011 | ENCANADOR | h | 0.14 | 2.01
4708 | 81464 | UNIAO SOLDAVEL DIAMETRO 40 mm | H254 | UNIAO SOLDAVEL DIAMETRO 40 MM | un | 1 | 19.16
4709 | 81465 | UNIAO SOLDAVEL DIAMETRO 50 mm | 0008 | AJUDANTE | h | 0.14 | 1.25
4710 | 81465 | UNIAO SOLDAVEL DIAMETRO 50 mm | 0011 | ENCANADOR | h | 0.14 | 2.01
4711 | 81465 | UNIAO SOLDAVEL DIAMETRO 50 mm | H255 | UNIAO SOLDAVEL DIAMETRO 50 MM | un | 1 | 20.75
4712 | 81466 | UNIAO SOLDAVEL DIAMETRO 60 mm | 0008 | AJUDANTE | h | 0.14 | 1.25
4713 | 81466 | UNIAO SOLDAVEL DIAMETRO 60 mm | 0011 | ENCANADOR | h | 0.14 | 2.01
4714 | 81466 | UNIAO SOLDAVEL DIAMETRO 60 mm | H256 | UNIAO SOLDAVEL DIAMETRO 60 MM | un | 1 | 52.23
4715 | 81467 | UNIAO SOLDAVEL DIAMETRO 75 mm | 0008 | AJUDANTE | h | 0.19 | 1.69
4716 | 81467 | UNIAO SOLDAVEL DIAMETRO 75 mm | 0011 | ENCANADOR | h | 0.19 | 2.73
4717 | 81467 | UNIAO SOLDAVEL DIAMETRO 75 mm | H257 | UNIAO SOLDAVEL DIAMETRO 75 MM | un | 1 | 105.4
4718 | 81501 | ADESIVO PLASTICO - FRASCO 850 G | H112 | ADESIVO PLASTICO - FRASCO 850 G | un | 1 | 54.02
4719 | 81502 | ADESIVO PLASTICO - BISNAGA 75 G | H111 | ADESIVO PLASTICO - BISNAGA 75 G | un | 1 | 5.98
4720 | 81503 | SOLUCAO LIMPADORA 200 CM3 | H215 | SOLUCAO LIMPADORA 200 CM3 (FRASCO PLASTICO) | un | 1 | 18.27
4721 | 81504 | SOLUCAO LIMPADORA 1000 CM3 | H214 | SOLUCAO LIMPADORA 1000 CM3 (FRASCO PLASTICO) | un | 1 | 46.91
4722 | 81536 | CURVA 90 GRAUS SOLDAVEL DIAMETRO 20 mm | 0008 | AJUDANTE | h | 0.18 | 1.61
4723 | 81536 | CURVA 90 GRAUS SOLDAVEL DIAMETRO 20 mm | 0011 | ENCANADOR | h | 0.18 | 2.58
4724 | 81536 | CURVA 90 GRAUS SOLDAVEL DIAMETRO 20 mm | H324 | CURVA 90 GRAUS SOLD. DIMAMETRO 20 mm | un | 1 | 1.6
4725 | 81537 | CURVA 90 GRAUS SOLDAVEL DIAMETRO 25 mm | 0011 | ENCANADOR | h | 0.18 | 2.58
4726 | 81537 | CURVA 90 GRAUS SOLDAVEL DIAMETRO 25 mm | 0008 | AJUDANTE | h | 0.18 | 1.61
4727 | 81537 | CURVA 90 GRAUS SOLDAVEL DIAMETRO 25 mm | H325 | CURVA 90 GRAUS SOLD. DIAM. 25 mm | un | 1 | 2.07
4728 | 81538 | CURVA 90 GRAUS SOLDAVEL DIAMETRO 32 mm | 0008 | AJUDANTE | h | 0.18 | 1.61
4729 | 81538 | CURVA 90 GRAUS SOLDAVEL DIAMETRO 32 mm | 0011 | ENCANADOR | h | 0.18 | 2.58
4730 | 81538 | CURVA 90 GRAUS SOLDAVEL DIAMETRO 32 mm | H250 | CURVA 90 GRAUS SOLDAVEL DIAM. 32 mm | un | 1 | 4.7
4731 | 81539 | CURVA 90 GRAUS SOLDAVEL DIAMETRO 40 mm | 0011 | ENCANADOR | h | 0.28 | 4.02
4732 | 81539 | CURVA 90 GRAUS SOLDAVEL DIAMETRO 40 mm | 0008 | AJUDANTE | h | 0.28 | 2.5
4733 | 81539 | CURVA 90 GRAUS SOLDAVEL DIAMETRO 40 mm | H251 | CURVA 90 GRAUS SOLDAVEL DIAMETRO 40 mm | un | 1 | 8.35
4734 | 81540 | CURVA 90 GRAUS SOLDAVEL DIAMETRO 50 mm | 0008 | AJUDANTE | h | 0.28 | 2.5
4735 | 81540 | CURVA 90 GRAUS SOLDAVEL DIAMETRO 50 mm | 0011 | ENCANADOR | h | 0.28 | 4.02
4736 | 81540 | CURVA 90 GRAUS SOLDAVEL DIAMETRO 50 mm | H252 | CURVA 90 GRAUS SOLDAVEL DIAMETRO 50 mm | un | 1 | 10.18
4737 | 81541 | CURVA 90 GRAUS SOLDAVEL DIAMETRO 60 mm | 0011 | ENCANADOR | h | 0.28 | 4.02
4738 | 81541 | CURVA 90 GRAUS SOLDAVEL DIAMETRO 60 mm | 0008 | AJUDANTE | h | 0.28 | 2.5
4739 | 81541 | CURVA 90 GRAUS SOLDAVEL DIAMETRO 60 mm | H253 | CURVA 90 GRAUS SOLDAVEL DIAMETRO 60 mm | un | 1 | 25.17
4740 | 81550 | CURVA 45º DIAMETRO 50 MM | 0008 | AJUDANTE | h | 0.28 | 2.5
4741 | 81550 | CURVA 45º DIAMETRO 50 MM | 0011 | ENCANADOR | h | 0.28 | 4.02
4742 | 81550 | CURVA 45º DIAMETRO 50 MM | H634 | CURVA 45º DIAMETRO 50 MM | un | 1 | 8.29
4743 | 81551 | CURVA 45 GRAUS SOLDAVEL DIAMETRO 75 MM | 0011 | ENCANADOR | h | 0.37 | 5.31
4744 | 81551 | CURVA 45 GRAUS SOLDAVEL DIAMETRO 75 MM | 0008 | AJUDANTE | h | 0.37 | 3.3
4745 | 81551 | CURVA 45 GRAUS SOLDAVEL DIAMETRO 75 MM | H635 | CURVA 45 GRAUS SOLDAVEL DIAMETRO 75 MM | un | 1 | 21.23
4746 | 81571 | CRUZETA SOLDAVEL DIAMETRO 25 mm | 0008 | AJUDANTE | h | 0.26 | 2.32
4747 | 81571 | CRUZETA SOLDAVEL DIAMETRO 25 mm | 0011 | ENCANADOR | h | 0.26 | 3.73
4748 | 81571 | CRUZETA SOLDAVEL DIAMETRO 25 mm | H322 | CRUZETA SOLDAVEL 25 MM | un | 1 | 5.38
4749 | 81572 | CRUZETA SOLDAVEL DIAMETRO 50 mm | 0011 | ENCANADOR | h | 0.4 | 5.74
4750 | 81572 | CRUZETA SOLDAVEL DIAMETRO 50 mm | 0008 | AJUDANTE | h | 0.4 | 3.57
4751 | 81572 | CRUZETA SOLDAVEL DIAMETRO 50 mm | H323 | CRUZETA SOLDAVEL 50 MM | un | 1 | 19.86
4753 | 81581 | PLUG PVC COM ROSCA 1/2" | 0008 | AJUDANTE | h | 0.09 | 0.8
4754 | 81581 | PLUG PVC COM ROSCA 1/2" | 0011 | ENCANADOR | h | 0.09 | 1.29
4755 | 81581 | PLUG PVC COM ROSCA 1/2" | H594 | PLUG PVC COM ROSCA 1/2 | un | 1 | 0.37
4756 | 81581 | PLUG PVC COM ROSCA 1/2" | H689 | FITA VEDAROSCA 18 MM | m | 0.2 | 0.06
4757 | 81602 | BUCHA DE REDUCAO LONGA DIAM. 50 X 40 MM | 0011 | ENCANADOR | h | 0.14 | 2.01
4758 | 81602 | BUCHA DE REDUCAO LONGA DIAM. 50 X 40 MM | 0008 | AJUDANTE | h | 0.14 | 1.25
4759 | 81602 | BUCHA DE REDUCAO LONGA DIAM. 50 X 40 MM | H345 | BUCHA DE REDUCAO LONGA 50 X 40 mm - (ESGOTO) | un | 1 | 1.43
4760 | 81641 | CAP DIAMETRO 50 MM ESGOTO PRIMARIO | 0008 | AJUDANTE | h | 0.07 | 0.62
4761 | 81641 | CAP DIAMETRO 50 MM ESGOTO PRIMARIO | 0011 | ENCANADOR | h | 0.07 | 1
4762 | 81641 | CAP DIAMETRO 50 MM ESGOTO PRIMARIO | H326 | CAP DIAMETRO 50 MM ESGOTO PRIMARIO | un | 1 | 2.54
4763 | 81642 | CAP DIAMETRO 75 MM ESGOTO PRIMARIO | 0011 | ENCANADOR | h | 0.09 | 1.29
4764 | 81642 | CAP DIAMETRO 75 MM ESGOTO PRIMARIO | 0008 | AJUDANTE | h | 0.09 | 0.8
4765 | 81642 | CAP DIAMETRO 75 MM ESGOTO PRIMARIO | H327 | CAP DIAM. 75 MM ESGOTO PRIMARIO | un | 1 | 4.25
4766 | 81643 | CAP DIAMETRO 100 MM ESGOTO PRIMARIO | 0008 | AJUDANTE | h | 0.12 | 1.07
4767 | 81643 | CAP DIAMETRO 100 MM ESGOTO PRIMARIO | 0011 | ENCANADOR | h | 0.12 | 1.72
4768 | 81643 | CAP DIAMETRO 100 MM ESGOTO PRIMARIO | H328 | CAP DIAM. 100 MM ESGOTO PRIMARIO | un | 1 | 5.62
4769 | 81661 | CORPO CX. SIFONADA DIAM. 100 X 100 X 50 | 0011 | ENCANADOR | h | 0.22 | 3.16
4770 | 81661 | CORPO CX. SIFONADA DIAM. 100 X 100 X 50 | 0008 | AJUDANTE | h | 0.22 | 1.96
4771 | 81661 | CORPO CX. SIFONADA DIAM. 100 X 100 X 50 | H334 | CORPO CAIXA SIFONADA 100 X 100 X 50 | un | 1 | 9.69
4772 | 81662 | CORPO CX. SIFONADA DIAM. 100 X 150 X 50 | 0008 | AJUDANTE | h | 0.22 | 1.96
4773 | 81662 | CORPO CX. SIFONADA DIAM. 100 X 150 X 50 | 0011 | ENCANADOR | h | 0.22 | 3.16
4774 | 81662 | CORPO CX. SIFONADA DIAM. 100 X 150 X 50 | H335 | CORPO CAIXA SIFONADA 100 X 150 X 50 | un | 1 | 19.07
4775 | 81663 | CORPO CX. SIFONADA DIAM. 150 X 150 X 50 | 0011 | ENCANADOR | h | 0.22 | 3.16
4776 | 81663 | CORPO CX. SIFONADA DIAM. 150 X 150 X 50 | 0008 | AJUDANTE | h | 0.22 | 1.96
4777 | 81663 | CORPO CX. SIFONADA DIAM. 150 X 150 X 50 | H336 | CORPO CAIXA SIFONADA 150 X 150 X 50 | un | 1 | 22.39
4778 | 81664 | CORPO CX. SIFONADA DIAM. 150 X 185 X 75 | 0008 | AJUDANTE | h | 0.22 | 1.96
4779 | 81664 | CORPO CX. SIFONADA DIAM. 150 X 185 X 75 | 0011 | ENCANADOR | h | 0.22 | 3.16
4780 | 81664 | CORPO CX. SIFONADA DIAM. 150 X 185 X 75 | H337 | CORPO CAIXA SIFONADA 150 X 185 X 75 | un | 1 | 30.52
4781 | 81665 | CORPO CX. SIFONADA DIAM. 250 X 172 X 50 | 0011 | ENCANADOR | h | 0.22 | 3.16
4782 | 81665 | CORPO CX. SIFONADA DIAM. 250 X 172 X 50 | 0008 | AJUDANTE | h | 0.22 | 1.96
4783 | 81665 | CORPO CX. SIFONADA DIAM. 250 X 172 X 50 | H338 | CORPO CAIXA SIFONADA 250 X 172 X 50 | un | 1 | 59.57
4784 | 81666 | CORPO CX. SIFONADA DIAM. 250 X 230 X 75 | 0008 | AJUDANTE | h | 0.22 | 1.96
4785 | 81666 | CORPO CX. SIFONADA DIAM. 250 X 230 X 75 | 0011 | ENCANADOR | h | 0.22 | 3.16
4786 | 81666 | CORPO CX. SIFONADA DIAM. 250 X 230 X 75 | H339 | CORPO CAIXA SIFONADA 250 X 230 X 75 | un | 1 | 63.14
4787 | 81679 | CORPO RALO SIFONADO CONICO DIAM. 100 X 40 | 0011 | ENCANADOR | h | 0.22 | 3.16
4788 | 81679 | CORPO RALO SIFONADO CONICO DIAM. 100 X 40 | 0008 | AJUDANTE | h | 0.22 | 1.96
4789 | 81679 | CORPO RALO SIFONADO CONICO DIAM. 100 X 40 | H340 | CORPO RALO SIFONADO CONICO 100 X 40 | un | 1 | 4.54
4790 | 81680 | CORPO RALO SECO CONICO DIAM. 100 X 40 MM | 0008 | AJUDANTE | h | 0.22 | 1.96
4791 | 81680 | CORPO RALO SECO CONICO DIAM. 100 X 40 MM | 0011 | ENCANADOR | h | 0.22 | 3.16
4792 | 81680 | CORPO RALO SECO CONICO DIAM. 100 X 40 MM | H330 | CORPO RALO SECO CONICO 100 X 40 mm | un | 1 | 4.84
4793 | 81681 | CORPO RALO SECO CILINDRICO 100 X 40 | 0011 | ENCANADOR | h | 0.22 | 3.16
4794 | 81681 | CORPO RALO SECO CILINDRICO 100 X 40 | 0008 | AJUDANTE | h | 0.22 | 1.96
4795 | 81681 | CORPO RALO SECO CILINDRICO 100 X 40 | H331 | CORPO RALO SECO CILINDRICO 100 X 40 | un | 1 | 8.63
4796 | 81690 | CORPO RALO SIFONADO CILINDRICO 100 X 40 | 0008 | AJUDANTE | h | 0.22 | 1.96
4797 | 81690 | CORPO RALO SIFONADO CILINDRICO 100 X 40 | 0011 | ENCANADOR | h | 0.22 | 3.16
4798 | 81690 | CORPO RALO SIFONADO CILINDRICO 100 X 40 | H352 | CORPO RALO SINFONADO CILINDRICO 100 X 40 | un | 1 | 4.99
4799 | 81691 | CORPO RALO SIFONADO QUADRADO 100 X 53 X 40 | 0011 | ENCANADOR | h | 0.22 | 3.16
4800 | 81691 | CORPO RALO SIFONADO QUADRADO 100 X 53 X 40 | 0008 | AJUDANTE | h | 0.22 | 1.96
4801 | 81691 | CORPO RALO SIFONADO QUADRADO 100 X 53 X 40 | H341 | CORPO RALO SIFONADO QUADRADO 100 X 40 | un | 1 | 6.44
4802 | 81695 | PROLONGAMENTO PARA CAIXA SIFONADA 100 MM | 0008 | AJUDANTE | h | 0.52 | 4.64
4803 | 81695 | PROLONGAMENTO PARA CAIXA SIFONADA 100 MM | 0011 | ENCANADOR | h | 0.52 | 7.46
4804 | 81695 | PROLONGAMENTO PARA CAIXA SIFONADA 100 MM | H284 | TUBO SOLDAVEL P/ESGOTO DIAMETRO 100 mm | m | 1.01 | 9.18
4805 | 81696 | PROLONGAMENTO PARA CAIXA SIFONADA 150 MM | 0008 | AJUDANTE | h | 0.56 | 5
4806 | 81696 | PROLONGAMENTO PARA CAIXA SIFONADA 150 MM | 0011 | ENCANADOR | h | 0.56 | 8.04
4807 | 81696 | PROLONGAMENTO PARA CAIXA SIFONADA 150 MM | H422 | TUBO LEVE PVC RIGIDO DIAM. 150 MM | m | 1.01 | 21.13
4808 | 81697 | PROLONGAMENTO PARA CAIXA SIFONADA 250 MM | 0008 | AJUDANTE | h | 0.6 | 5.35
4809 | 81697 | PROLONGAMENTO PARA CAIXA SIFONADA 250 MM | 0011 | ENCANADOR | h | 0.6 | 8.61
4810 | 81697 | PROLONGAMENTO PARA CAIXA SIFONADA 250 MM | H608 | TUBO LEVE PVC RIGIDO DIAMETRO 250 MM | m | 1.01 | 49.32
4811 | 81701 | CURVA 45 GRAUS DIAMETRO 40 MM | 0008 | AJUDANTE | h | 0.25 | 2.23
4812 | 81701 | CURVA 45 GRAUS DIAMETRO 40 MM | 0011 | ENCANADOR | h | 0.25 | 3.59
4813 | 81701 | CURVA 45 GRAUS DIAMETRO 40 MM | H350 | CURVA 45 GRAUS DIAMETRO 40 mm (ESGOTO) | un | 1 | 1.27
4814 | 81702 | CURVA 45 GRAUS DIAMETRO 100 MM | 0011 | ENCANADOR | h | 0.33 | 4.74
4815 | 81702 | CURVA 45 GRAUS DIAMETRO 100 MM | 0008 | AJUDANTE | h | 0.33 | 2.94
4816 | 81702 | CURVA 45 GRAUS DIAMETRO 100 MM | H351 | CURVA 45 GRAUS DIAMETRO 100 mm (ESGOTO) | un | 1 | 15.73
4817 | 81730 | CURVA 90 GRAUS CURTA DIAM. 40 MM | 0008 | AJUDANTE | h | 0.28 | 2.5
4818 | 81730 | CURVA 90 GRAUS CURTA DIAM. 40 MM | 0011 | ENCANADOR | h | 0.28 | 4.02
4819 | 81730 | CURVA 90 GRAUS CURTA DIAM. 40 MM | H346 | CURVA 90 GRAUS CURTA DIAMETRO 40 mm (ESGOTO) | un | 1 | 2.67
4820 | 81731 | CURVA 90 GRAUS CURTA DIAM. 50 MM | 0011 | ENCANADOR | h | 0.28 | 4.02
4821 | 81731 | CURVA 90 GRAUS CURTA DIAM. 50 MM | 0008 | AJUDANTE | h | 0.28 | 2.5
4822 | 81731 | CURVA 90 GRAUS CURTA DIAM. 50 MM | H347 | CURVA 90 GRAUS CURTA DIAMETRO 50 mm (ESGOTO) | un | 1 | 6.08
4823 | 81732 | CURVA 90 GRAUS CURTA DIAM. 75 MM | 0008 | AJUDANTE | h | 0.36 | 3.21
4824 | 81732 | CURVA 90 GRAUS CURTA DIAM. 75 MM | 0011 | ENCANADOR | h | 0.36 | 5.17
4825 | 81732 | CURVA 90 GRAUS CURTA DIAM. 75 MM | H348 | CURVA 90 GRAUS CURTA DIAMETRO 75 mm - (ESGOTO) | un | 1 | 11.89
4826 | 81733 | CURVA 90 GRAUS CURTA DIAM. 100 MM | 0011 | ENCANADOR | h | 0.45 | 6.46
4827 | 81733 | CURVA 90 GRAUS CURTA DIAM. 100 MM | 0008 | AJUDANTE | h | 0.45 | 4.01
4828 | 81733 | CURVA 90 GRAUS CURTA DIAM. 100 MM | H349 | CURVA 90 GRAUS CURTA DIAMETRO 100 mm (ESGOTO) | un | 1 | 13.68
4829 | 81734 | CURVA 90 GRAUS LONGA DIAM. 40 MM | 0008 | AJUDANTE | h | 0.28 | 2.5
4830 | 81734 | CURVA 90 GRAUS LONGA DIAM. 40 MM | 0011 | ENCANADOR | h | 0.28 | 4.02
4831 | 81734 | CURVA 90 GRAUS LONGA DIAM. 40 MM | H378 | CURVA 90 GRAUS LONGA DIAMETRO 40 mm (ESGOTO) | un | 1 | 3.2
4832 | 81735 | CURVA 90 GRAUS LONGA DIAM. 50 MM | 0011 | ENCANADOR | h | 0.28 | 4.02
4833 | 81735 | CURVA 90 GRAUS LONGA DIAM. 50 MM | 0008 | AJUDANTE | h | 0.28 | 2.5
4834 | 81735 | CURVA 90 GRAUS LONGA DIAM. 50 MM | H342 | CURVA 90 GRAUS LONGA DIAMETRO 50 mm (ESGOTO) | un | 1 | 6.71
4835 | 81736 | CURVA 90 GRAUS LONGA DIAM. 75 MM | 0008 | AJUDANTE | h | 0.36 | 3.21
4836 | 81736 | CURVA 90 GRAUS LONGA DIAM. 75 MM | 0011 | ENCANADOR | h | 0.36 | 5.17
4837 | 81736 | CURVA 90 GRAUS LONGA DIAM. 75 MM | H343 | CURVA 90 GRAUS LONGA DIAMETRO 75 mm - (ESGOTO) | un | 1 | 19.74
4838 | 81737 | CURVA 90 GRAUS LONGA DIAM. 100 MM | 0011 | ENCANADOR | h | 0.45 | 6.46
4839 | 81737 | CURVA 90 GRAUS LONGA DIAM. 100 MM | 0008 | AJUDANTE | h | 0.45 | 4.01
4840 | 81737 | CURVA 90 GRAUS LONGA DIAM. 100 MM | H344 | CURVA 90 GRAUS LONGA 100 mm (ESGOTO) | un | 1 | 28.79
4841 | 81751 | GRELHA QUADRADA ACO INOX ROTATIVO DIAM.100 MM | 0008 | AJUDANTE | h | 0.08 | 0.71
4842 | 81751 | GRELHA QUADRADA ACO INOX ROTATIVO DIAM.100 MM | 0011 | ENCANADOR | h | 0.08 | 1.15
4843 | 81751 | GRELHA QUADRADA ACO INOX ROTATIVO DIAM.100 MM | H366 | GRELHA QUADRADA ACO INOX ROTATIVA 100 mm (ESGOTO) | un | 1 | 38.76
4844 | 81752 | GRELHA QUADRADA ACO INOX ROTATIVO DIAM.150 MM | 0011 | ENCANADOR | h | 0.08 | 1.15
4845 | 81752 | GRELHA QUADRADA ACO INOX ROTATIVO DIAM.150 MM | 0008 | AJUDANTE | h | 0.08 | 0.71
4846 | 81752 | GRELHA QUADRADA ACO INOX ROTATIVO DIAM.150 MM | H368 | GRELHA QUADRADA ACO INOX ROTATIVA 150 mm (ESGOTO) | un | 1 | 64.68
4847 | 81760 | GRELHA QUADRADA ACO INOX SIMP. DIAM. 100 MM | 0008 | AJUDANTE | h | 0.08 | 0.71
4848 | 81760 | GRELHA QUADRADA ACO INOX SIMP. DIAM. 100 MM | 0011 | ENCANADOR | h | 0.08 | 1.15
4849 | 81760 | GRELHA QUADRADA ACO INOX SIMP. DIAM. 100 MM | H365 | GRELHA QUADRADA ACO INOX SIMPLES DIAM.100 mm (ESGOTO) | un | 1 | 14.04
4850 | 81761 | GRELHA QUADRADA ACO INOX SIMPLES DIAM.150 MM | 0011 | ENCANADOR | h | 0.08 | 1.15
4851 | 81761 | GRELHA QUADRADA ACO INOX SIMPLES DIAM.150 MM | 0008 | AJUDANTE | h | 0.08 | 0.71
4852 | 81761 | GRELHA QUADRADA ACO INOX SIMPLES DIAM.150 MM | H367 | GRELHA QUADRADA ACO INOX SIMPLES 150 mm (ESGOTO) | un | 1 | 23.76
4853 | 81770 | GRELHA QUADRADA BRANCA DIAM. 100 MM | 0008 | AJUDANTE | h | 0.08 | 0.71
4854 | 81770 | GRELHA QUADRADA BRANCA DIAM. 100 MM | 0011 | ENCANADOR | h | 0.08 | 1.15
4855 | 81770 | GRELHA QUADRADA BRANCA DIAM. 100 MM | H361 | GRELHA QUADRADA BRANCA DIAM. 100 mm (ESGOTO) | un | 1 | 2.84
4856 | 81771 | GRELHA QUADRADA BRANCA DIAM. 150 MM | 0011 | ENCANADOR | h | 0.08 | 1.15
4857 | 81771 | GRELHA QUADRADA BRANCA DIAM. 150 MM | 0008 | AJUDANTE | h | 0.08 | 0.71
4858 | 81771 | GRELHA QUADRADA BRANCA DIAM. 150 MM | H363 | GRELHA QUADRADO BRANCA DIAM.150 mm - (ESGOTO) | un | 1 | 3.64
4859 | 81778 | GRELHA QUADRADA CROMADA DIAM. 150 MM | 0008 | AJUDANTE | h | 0.08 | 0.71
4860 | 81778 | GRELHA QUADRADA CROMADA DIAM. 150 MM | 0011 | ENCANADOR | h | 0.08 | 1.15
4861 | 81778 | GRELHA QUADRADA CROMADA DIAM. 150 MM | H364 | GRELHA QUADRADA CROMADA DIAM.150 mm - (ESGOTO) | un | 1 | 16.48
4862 | 81779 | GRELHA QUADRADA CROMADA DIAMETRO 100 MM | 0011 | ENCANADOR | h | 0.08 | 1.15
4863 | 81779 | GRELHA QUADRADA CROMADA DIAMETRO 100 MM | 0008 | AJUDANTE | h | 0.08 | 0.71
4864 | 81779 | GRELHA QUADRADA CROMADA DIAMETRO 100 MM | H362 | GRELHA QUADRADA CROMADA DIAM.100 mm (ESGOTO) | un | 1 | 7.48
4865 | 81783 | GRELHA REDONDA ACO INOX ROTATIVA DIAM. 100 MM | 0008 | AJUDANTE | h | 0.08 | 0.71
4866 | 81783 | GRELHA REDONDA ACO INOX ROTATIVA DIAM. 100 MM | 0011 | ENCANADOR | h | 0.08 | 1.15
4867 | 81783 | GRELHA REDONDA ACO INOX ROTATIVA DIAM. 100 MM | H359 | GRELHA REDONDA ACO INOX ROTATIVA 100 mm (ESGOTO) | un | 1 | 38.76
4868 | 81784 | GRELHA REDONDA ACO INOX ROTATIVA DIAM. 150 MM | 0011 | ENCANADOR | h | 0.08 | 1.15
4869 | 81784 | GRELHA REDONDA ACO INOX ROTATIVA DIAM. 150 MM | 0008 | AJUDANTE | h | 0.08 | 0.71
4870 | 81784 | GRELHA REDONDA ACO INOX ROTATIVA DIAM. 150 MM | H360 | GRELHA REDONDA ACO INOX ROTATIVO 150 mm (ESGOTO) | un | 1 | 55.07
4871 | 81785 | GRELHA REDONDA ACO INOX SIMPLES DIAM. 100 MM | 0008 | AJUDANTE | h | 0.08 | 0.71
4872 | 81785 | GRELHA REDONDA ACO INOX SIMPLES DIAM. 100 MM | 0011 | ENCANADOR | h | 0.08 | 1.15
4873 | 81785 | GRELHA REDONDA ACO INOX SIMPLES DIAM. 100 MM | H357 | GRELHA REDONDA ACO INOX SIMPLES DIAM. 100 mm (ESGOTO) | un | 1 | 23.65
4874 | 81786 | GRELHA REDONDA ACO INOX SIMPLES DIAM. 150 MM | 0011 | ENCANADOR | h | 0.08 | 1.15
4875 | 81786 | GRELHA REDONDA ACO INOX SIMPLES DIAM. 150 MM | 0008 | AJUDANTE | h | 0.08 | 0.71
4876 | 81786 | GRELHA REDONDA ACO INOX SIMPLES DIAM. 150 MM | H357 | GRELHA REDONDA ACO INOX SIMPLES DIAM. 100 mm (ESGOTO) | un | 1 | 23.65
4877 | 81790 | GRELHA REDONDA BRANCA DIAM. 100 MM | 0008 | AJUDANTE | h | 0.08 | 0.71
4878 | 81790 | GRELHA REDONDA BRANCA DIAM. 100 MM | 0011 | ENCANADOR | h | 0.08 | 1.15
4879 | 81790 | GRELHA REDONDA BRANCA DIAM. 100 MM | H353 | GRELHA REDONDA BRANCA DIAMETRO 100 mm (ESGOTO) | un | 1 | 2.04
4880 | 81791 | GRELHA REDONDA BRANCA DIAM. 150 MM | 0011 | ENCANADOR | h | 0.08 | 1.15
4881 | 81791 | GRELHA REDONDA BRANCA DIAM. 150 MM | 0008 | AJUDANTE | h | 0.08 | 0.71
4882 | 81791 | GRELHA REDONDA BRANCA DIAM. 150 MM | H355 | GRELHA REDONDA BRANCA DIAMETRO 150 mm (ESGOTO) | un | 1 | 5.15
4883 | 81792 | GRELHA REDONDA CROMADA DIAM.100 MM | 0008 | AJUDANTE | h | 0.08 | 0.71
4884 | 81792 | GRELHA REDONDA CROMADA DIAM.100 MM | 0011 | ENCANADOR | h | 0.08 | 1.15
4885 | 81792 | GRELHA REDONDA CROMADA DIAM.100 MM | H354 | GRELHA REDONDA CROMADA DIAMETRO 100 mm (ESGOTO) | un | 1 | 11.88
4886 | 81793 | GRELHA REDONDA CROMADA DIAM.150 MM | 0011 | ENCANADOR | h | 0.08 | 1.15
4887 | 81793 | GRELHA REDONDA CROMADA DIAM.150 MM | 0008 | AJUDANTE | h | 0.08 | 0.71
4888 | 81793 | GRELHA REDONDA CROMADA DIAM.150 MM | H356 | GRELHA REDONDA CROMADA DIAMETRO 150 mm (ESGOTO) | un | 1 | 18.48
4889 | 81811 | HIDROMETRO DIAM.RAMAL = 25 MM VAZAO =1,5 A 3 M3 | 0008 | AJUDANTE | h | 0.5 | 4.46
4890 | 81811 | HIDROMETRO DIAM.RAMAL = 25 MM VAZAO =1,5 A 3 M3 | 0011 | ENCANADOR | h | 0.5 | 7.18
4891 | 81811 | HIDROMETRO DIAM.RAMAL = 25 MM VAZAO =1,5 A 3 M3 | H424 | HIDROMETRO 3 M3, DIAM. RAMAL = 25 MM | un | 1 | 77.75
4892 | 81811 | HIDROMETRO DIAM.RAMAL = 25 MM VAZAO =1,5 A 3 M3 | H689 | FITA VEDAROSCA 18 MM | m | 2.4 | 0.72
4893 | 81815 | KIT CAVALETE D=25MM P/HIDRÔMETRO 1,5-3,0-5,0 M3/MURETA/CAIXA | 0011 | ENCANADOR | h | 1.4 | 20.09
4894 | 81815 | KIT CAVALETE D=25MM P/HIDRÔMETRO 1,5-3,0-5,0 M3/MURETA/CAIXA | 0018 | PINTOR | h | 0.7 | 10.05
4895 | 81815 | KIT CAVALETE D=25MM P/HIDRÔMETRO 1,5-3,0-5,0 M3/MURETA/CAIXA | 0004 | PEDREIRO | h | 1.36 | 19.52
4896 | 81815 | KIT CAVALETE D=25MM P/HIDRÔMETRO 1,5-3,0-5,0 M3/MURETA/CAIXA | 0005 | SERVENTE | h | 2.03 | 18.11
4897 | 81815 | KIT CAVALETE D=25MM P/HIDRÔMETRO 1,5-3,0-5,0 M3/MURETA/CAIXA | 0008 | AJUDANTE | h | 1.67 | 14.9
4898 | 81815 | KIT CAVALETE D=25MM P/HIDRÔMETRO 1,5-3,0-5,0 M3/MURETA/CAIXA | 2788 | COMPRESSOR DE 1,5HP-70L-140LB + PISTOLA DE RESERVATÓRIO SUPERIOR + MANGUEIRA (MANUTENÇÃO E DEPRECIAÇÃO DO EQUIPAMENTO) - PREÇO DO EQUIPAMENTO NOVO DIVIDIDO POR 1.000 | un | 0.0032 | 0
4899 | 81815 | KIT CAVALETE D=25MM P/HIDRÔMETRO 1,5-3,0-5,0 M3/MURETA/CAIXA | H689 | FITA VEDAROSCA 18 MM | m | 9.0478 | 2.71
4900 | 81815 | KIT CAVALETE D=25MM P/HIDRÔMETRO 1,5-3,0-5,0 M3/MURETA/CAIXA | H665 | KIT CAVALETE (D=25MM P/HIDRÔM. 1,5; 3 E 5M3) + CAIXA PADRÃO "A" DA SANEAGO | un | 1 | 106.79
4901 | 81815 | KIT CAVALETE D=25MM P/HIDRÔMETRO 1,5-3,0-5,0 M3/MURETA/CAIXA | 1672 | LIXA PARA FERRO ( NÚMERO 100 ) | un | 0.11 | 0.25
4902 | 81815 | KIT CAVALETE D=25MM P/HIDRÔMETRO 1,5-3,0-5,0 M3/MURETA/CAIXA | 1674 | LIXA PARA PAREDE ( NÚMERO 100 ) | un | 0.12 | 0.1
4903 | 81815 | KIT CAVALETE D=25MM P/HIDRÔMETRO 1,5-3,0-5,0 M3/MURETA/CAIXA | 2294 | SELADOR ACRILICO | l | 0.14 | 1
4904 | 81815 | KIT CAVALETE D=25MM P/HIDRÔMETRO 1,5-3,0-5,0 M3/MURETA/CAIXA | 1970 | SOLVENTE | l | 0.02 | 0.23
4905 | 81815 | KIT CAVALETE D=25MM P/HIDRÔMETRO 1,5-3,0-5,0 M3/MURETA/CAIXA | 2034 | TIJOLO FURADO 19x19x9 | un | 15.9 | 7.79
4906 | 81815 | KIT CAVALETE D=25MM P/HIDRÔMETRO 1,5-3,0-5,0 M3/MURETA/CAIXA | 2051 | TINTA LATEX ACRILICA - SEMI BRILHO | l | 0.26 | 5.16
4907 | 81815 | KIT CAVALETE D=25MM P/HIDRÔMETRO 1,5-3,0-5,0 M3/MURETA/CAIXA | 2054 | TINTA GRAFITE | l | 0.06 | 1.45
4908 | 81815 | KIT CAVALETE D=25MM P/HIDRÔMETRO 1,5-3,0-5,0 M3/MURETA/CAIXA | 1215 | CIMENTO PORTLAND C.P. 32 | Kg | 15.03 | 6.91
4909 | 81815 | KIT CAVALETE D=25MM P/HIDRÔMETRO 1,5-3,0-5,0 M3/MURETA/CAIXA | 1221 | CAL HIDRATADA | Kg | 3.49 | 2.62
4910 | 81815 | KIT CAVALETE D=25MM P/HIDRÔMETRO 1,5-3,0-5,0 M3/MURETA/CAIXA | 2386 | BRITA No. 01 | m3 | 0.015 | 0.89
4911 | 81815 | KIT CAVALETE D=25MM P/HIDRÔMETRO 1,5-3,0-5,0 M3/MURETA/CAIXA | 2387 | BRITA No. 0 | m3 | 0.015 | 1.13
4912 | 81815 | KIT CAVALETE D=25MM P/HIDRÔMETRO 1,5-3,0-5,0 M3/MURETA/CAIXA | 0104 | AREIA MEDIA | m3 | 0.05 | 5
4913 | 81815 | KIT CAVALETE D=25MM P/HIDRÔMETRO 1,5-3,0-5,0 M3/MURETA/CAIXA | 2502 | AREIA FINA | m3 | 0.01 | 1
4914 | 81819 | BOMBA SUBMERSA VIBRATÓRIA | 0011 | ENCANADOR | h | 0.5 | 7.18
4915 | 81819 | BOMBA SUBMERSA VIBRATÓRIA | 0008 | AJUDANTE | h | 0.5 | 4.46
4916 | 81819 | BOMBA SUBMERSA VIBRATÓRIA | H516 | BOMBA ANAUGER 800 OU EQUIVALENTE | un | 1 | 331.55
4917 | 81822 | CAIXA DE PASSAGEM 40X40CM SEM TAMPA | 0032 | OPERADOR DE BETONEIRA | h | 0.071 | 0.76
4918 | 81822 | CAIXA DE PASSAGEM 40X40CM SEM TAMPA | 0004 | PEDREIRO | h | 4.4519 | 63.88
4919 | 81822 | CAIXA DE PASSAGEM 40X40CM SEM TAMPA | 0005 | SERVENTE | h | 6.6023 | 58.89
4920 | 81822 | CAIXA DE PASSAGEM 40X40CM SEM TAMPA | 2386 | BRITA No. 01 | m3 | 0.0116 | 0.69
4921 | 81822 | CAIXA DE PASSAGEM 40X40CM SEM TAMPA | 2497 | BRITA No.02 | m3 | 0.0116 | 0.69
4922 | 81822 | CAIXA DE PASSAGEM 40X40CM SEM TAMPA | 0104 | AREIA MEDIA | m3 | 0.1007 | 10.07
4923 | 81822 | CAIXA DE PASSAGEM 40X40CM SEM TAMPA | 1221 | CAL HIDRATADA | Kg | 15.0711 | 11.3
4924 | 81822 | CAIXA DE PASSAGEM 40X40CM SEM TAMPA | 1215 | CIMENTO PORTLAND C.P. 32 | Kg | 21.2648 | 9.78
4925 | 81822 | CAIXA DE PASSAGEM 40X40CM SEM TAMPA | 2033 | TIJOLO COMUM MACIÇO (4,5x9x19cm) | un | 147.84 | 68.01
4926 | 81822 | CAIXA DE PASSAGEM 40X40CM SEM TAMPA | 1973 | SIKA 1 / VEDACIT (D=1,00) OU EQUIVALENTE | Kg | 0.5316 | 2.7
4927 | 81823 | TAMPA PARA CAIXA PASSAGEM FERRO FUNDIDO T-33 - TRÁFEGO PESADO | 0004 | PEDREIRO | h | 0.5 | 7.18
4928 | 81823 | TAMPA PARA CAIXA PASSAGEM FERRO FUNDIDO T-33 - TRÁFEGO PESADO | 0005 | SERVENTE | h | 0.4496 | 4.01
4929 | 81823 | TAMPA PARA CAIXA PASSAGEM FERRO FUNDIDO T-33 - TRÁFEGO PESADO | 0032 | OPERADOR DE BETONEIRA | h | 0.0181 | 0.19
4930 | 81823 | TAMPA PARA CAIXA PASSAGEM FERRO FUNDIDO T-33 - TRÁFEGO PESADO | 0025 | OFICIAL "B" | h | 0.0181 | 0.26
4931 | 81823 | TAMPA PARA CAIXA PASSAGEM FERRO FUNDIDO T-33 - TRÁFEGO PESADO | 0008 | AJUDANTE | h | 0.1778 | 1.59
4932 | 81823 | TAMPA PARA CAIXA PASSAGEM FERRO FUNDIDO T-33 - TRÁFEGO PESADO | 0006 | ARMADOR | h | 0.1388 | 1.99
4933 | 81823 | TAMPA PARA CAIXA PASSAGEM FERRO FUNDIDO T-33 - TRÁFEGO PESADO | 0010 | CARPINTEIRO | h | 0.0374 | 0.54
4934 | 81823 | TAMPA PARA CAIXA PASSAGEM FERRO FUNDIDO T-33 - TRÁFEGO PESADO | 2804 | AREIA GROSSA | m3 | 0.0228 | 1.94
4935 | 81823 | TAMPA PARA CAIXA PASSAGEM FERRO FUNDIDO T-33 - TRÁFEGO PESADO | H685 | TAMPA DE FERRO FUNDIDO T33 - TRÁFEGO PESADO | un | 1 | 110.14
4936 | 81823 | TAMPA PARA CAIXA PASSAGEM FERRO FUNDIDO T-33 - TRÁFEGO PESADO | 2023 | TABUA PARA FORMA(30CM) | m | 0.1426 | 1.15
4937 | 81823 | TAMPA PARA CAIXA PASSAGEM FERRO FUNDIDO T-33 - TRÁFEGO PESADO | 1861 | PREGO 18x24 | Kg | 0.007 | 0.08
4938 | 81823 | TAMPA PARA CAIXA PASSAGEM FERRO FUNDIDO T-33 - TRÁFEGO PESADO | 1215 | CIMENTO PORTLAND C.P. 32 | Kg | 9.0068 | 4.14
4939 | 81823 | TAMPA PARA CAIXA PASSAGEM FERRO FUNDIDO T-33 - TRÁFEGO PESADO | 1696 | COMPENSADO RESINADO COLA FENÓLICA 12 MM 2,2X1,1 | m2 | 0.1209 | 1.97
4940 | 81823 | TAMPA PARA CAIXA PASSAGEM FERRO FUNDIDO T-33 - TRÁFEGO PESADO | 0102 | ARAME RECOZIDO 18 | Kg | 0.0433 | 0.66
4941 | 81823 | TAMPA PARA CAIXA PASSAGEM FERRO FUNDIDO T-33 - TRÁFEGO PESADO | 2448 | ACO CA-60 B - 5,0 MM | Kg | 2.2019 | 11.41
4942 | 81823 | TAMPA PARA CAIXA PASSAGEM FERRO FUNDIDO T-33 - TRÁFEGO PESADO | 2497 | BRITA No.02 | m3 | 0.0177 | 1.05
4943 | 81823 | TAMPA PARA CAIXA PASSAGEM FERRO FUNDIDO T-33 - TRÁFEGO PESADO | 2386 | BRITA No. 01 | m3 | 0.0059 | 0.35
4944 | 81824 | CAIXA DE AREIA 40X40CM FUNDO DE BRITA COM GRELHA METÁLICA FERRO CHATO PADRÃO GOINFRA | 0005 | SERVENTE | h | 6.361 | 56.74
4945 | 81824 | CAIXA DE AREIA 40X40CM FUNDO DE BRITA COM GRELHA METÁLICA FERRO CHATO PADRÃO GOINFRA | 0025 | OFICIAL "B" | h | 0.0093 | 0.13
4946 | 81824 | CAIXA DE AREIA 40X40CM FUNDO DE BRITA COM GRELHA METÁLICA FERRO CHATO PADRÃO GOINFRA | 0004 | PEDREIRO | h | 4.7872 | 68.7
4947 | 81824 | CAIXA DE AREIA 40X40CM FUNDO DE BRITA COM GRELHA METÁLICA FERRO CHATO PADRÃO GOINFRA | 0032 | OPERADOR DE BETONEIRA | h | 0.0093 | 0.1
4948 | 81824 | CAIXA DE AREIA 40X40CM FUNDO DE BRITA COM GRELHA METÁLICA FERRO CHATO PADRÃO GOINFRA | 0010 | CARPINTEIRO | h | 0.0191 | 0.27
4949 | 81824 | CAIXA DE AREIA 40X40CM FUNDO DE BRITA COM GRELHA METÁLICA FERRO CHATO PADRÃO GOINFRA | 0006 | ARMADOR | h | 0.0709 | 1.02
4950 | 81824 | CAIXA DE AREIA 40X40CM FUNDO DE BRITA COM GRELHA METÁLICA FERRO CHATO PADRÃO GOINFRA | 0008 | AJUDANTE | h | 0.0908 | 0.81
4951 | 81824 | CAIXA DE AREIA 40X40CM FUNDO DE BRITA COM GRELHA METÁLICA FERRO CHATO PADRÃO GOINFRA | 2804 | AREIA GROSSA | m3 | 0.0116 | 0.99
4952 | 81824 | CAIXA DE AREIA 40X40CM FUNDO DE BRITA COM GRELHA METÁLICA FERRO CHATO PADRÃO GOINFRA | 2386 | BRITA No. 01 | m3 | 0.0222 | 1.31
4953 | 81824 | CAIXA DE AREIA 40X40CM FUNDO DE BRITA COM GRELHA METÁLICA FERRO CHATO PADRÃO GOINFRA | 2497 | BRITA No.02 | m3 | 0.009 | 0.53
4954 | 81824 | CAIXA DE AREIA 40X40CM FUNDO DE BRITA COM GRELHA METÁLICA FERRO CHATO PADRÃO GOINFRA | 2387 | BRITA No. 0 | m3 | 0.0192 | 1.45
4955 | 81824 | CAIXA DE AREIA 40X40CM FUNDO DE BRITA COM GRELHA METÁLICA FERRO CHATO PADRÃO GOINFRA | 2448 | ACO CA-60 B - 5,0 MM | Kg | 1.1246 | 5.83
4956 | 81824 | CAIXA DE AREIA 40X40CM FUNDO DE BRITA COM GRELHA METÁLICA FERRO CHATO PADRÃO GOINFRA | 0102 | ARAME RECOZIDO 18 | Kg | 0.0221 | 0.34
4957 | 81824 | CAIXA DE AREIA 40X40CM FUNDO DE BRITA COM GRELHA METÁLICA FERRO CHATO PADRÃO GOINFRA | 0104 | AREIA MEDIA | m3 | 0.1007 | 10.07
4958 | 81824 | CAIXA DE AREIA 40X40CM FUNDO DE BRITA COM GRELHA METÁLICA FERRO CHATO PADRÃO GOINFRA | 1696 | COMPENSADO RESINADO COLA FENÓLICA 12 MM 2,2X1,1 | m2 | 0.0617 | 1.01
4959 | 81824 | CAIXA DE AREIA 40X40CM FUNDO DE BRITA COM GRELHA METÁLICA FERRO CHATO PADRÃO GOINFRA | 1215 | CIMENTO PORTLAND C.P. 32 | Kg | 16.4888 | 7.58
4960 | 81824 | CAIXA DE AREIA 40X40CM FUNDO DE BRITA COM GRELHA METÁLICA FERRO CHATO PADRÃO GOINFRA | 1221 | CAL HIDRATADA | Kg | 15.0711 | 11.3
4961 | 81824 | CAIXA DE AREIA 40X40CM FUNDO DE BRITA COM GRELHA METÁLICA FERRO CHATO PADRÃO GOINFRA | 2217 | CHAPA DE FERRO DOBRADA No.11 | Kg | 4.3452 | 34.11
4962 | 81824 | CAIXA DE AREIA 40X40CM FUNDO DE BRITA COM GRELHA METÁLICA FERRO CHATO PADRÃO GOINFRA | 1861 | PREGO 18x24 | Kg | 0.0036 | 0.04
4963 | 81824 | CAIXA DE AREIA 40X40CM FUNDO DE BRITA COM GRELHA METÁLICA FERRO CHATO PADRÃO GOINFRA | 2417 | MASSA PLASTICA | Kg | 0.0482 | 0.55
4964 | 81824 | CAIXA DE AREIA 40X40CM FUNDO DE BRITA COM GRELHA METÁLICA FERRO CHATO PADRÃO GOINFRA | 2023 | TABUA PARA FORMA(30CM) | m | 0.0728 | 0.59
4965 | 81824 | CAIXA DE AREIA 40X40CM FUNDO DE BRITA COM GRELHA METÁLICA FERRO CHATO PADRÃO GOINFRA | 1973 | SIKA 1 / VEDACIT (D=1,00) OU EQUIVALENTE | Kg | 0.6596 | 3.34
4966 | 81824 | CAIXA DE AREIA 40X40CM FUNDO DE BRITA COM GRELHA METÁLICA FERRO CHATO PADRÃO GOINFRA | 2033 | TIJOLO COMUM MACIÇO (4,5x9x19cm) | un | 147.84 | 68.01
4967 | 81824 | CAIXA DE AREIA 40X40CM FUNDO DE BRITA COM GRELHA METÁLICA FERRO CHATO PADRÃO GOINFRA | 1672 | LIXA PARA FERRO ( NÚMERO 100 ) | un | 0.0603 | 0.14
4968 | 81824 | CAIXA DE AREIA 40X40CM FUNDO DE BRITA COM GRELHA METÁLICA FERRO CHATO PADRÃO GOINFRA | 2470 | FERRO CANTONEIRA 1/8" X 7/8" | Kg | 1.6032 | 7.6
4969 | 81824 | CAIXA DE AREIA 40X40CM FUNDO DE BRITA COM GRELHA METÁLICA FERRO CHATO PADRÃO GOINFRA | 2423 | FERRO CANTONEIRA 1/8" X 3/4" | Kg | 1.5204 | 8.92
4970 | 81824 | CAIXA DE AREIA 40X40CM FUNDO DE BRITA COM GRELHA METÁLICA FERRO CHATO PADRÃO GOINFRA | 2246 | ELETRODO 2.5 OK | Kg | 0.036 | 0.62
4971 | 81824 | CAIXA DE AREIA 40X40CM FUNDO DE BRITA COM GRELHA METÁLICA FERRO CHATO PADRÃO GOINFRA | 1334 | DISCO DE CORTE DIAM. 5/8"- 10" | un | 0.0463 | 0.28
4972 | 81824 | CAIXA DE AREIA 40X40CM FUNDO DE BRITA COM GRELHA METÁLICA FERRO CHATO PADRÃO GOINFRA | 1264 | DISCO DE DESBASTE 7/8" P/ CONC./FERRO (1/4" X 7") | un | 0.012 | 0.17
4973 | 81824 | CAIXA DE AREIA 40X40CM FUNDO DE BRITA COM GRELHA METÁLICA FERRO CHATO PADRÃO GOINFRA | 2883 | FABRICAÇÃO / MONTAGEM | un | 1 | 20.96
4974 | 81825 | CAIXA DE PASSAGEM 60 X 60 CM SEM TAMPA | 0005 | SERVENTE | h | 9.7096 | 86.61
4975 | 81825 | CAIXA DE PASSAGEM 60 X 60 CM SEM TAMPA | 0004 | PEDREIRO | h | 6.1721 | 88.57
4976 | 81825 | CAIXA DE PASSAGEM 60 X 60 CM SEM TAMPA | 0032 | OPERADOR DE BETONEIRA | h | 0.1388 | 1.49
4977 | 81825 | CAIXA DE PASSAGEM 60 X 60 CM SEM TAMPA | 2033 | TIJOLO COMUM MACIÇO (4,5x9x19cm) | un | 201.6 | 92.74
4978 | 81825 | CAIXA DE PASSAGEM 60 X 60 CM SEM TAMPA | 1973 | SIKA 1 / VEDACIT (D=1,00) OU EQUIVALENTE | Kg | 0.8638 | 4.38
4979 | 81825 | CAIXA DE PASSAGEM 60 X 60 CM SEM TAMPA | 1221 | CAL HIDRATADA | Kg | 20.5514 | 15.41
4980 | 81825 | CAIXA DE PASSAGEM 60 X 60 CM SEM TAMPA | 1215 | CIMENTO PORTLAND C.P. 32 | Kg | 34.5538 | 15.89
4981 | 81825 | CAIXA DE PASSAGEM 60 X 60 CM SEM TAMPA | 0104 | AREIA MEDIA | m3 | 0.1373 | 13.73
4982 | 81825 | CAIXA DE PASSAGEM 60 X 60 CM SEM TAMPA | 2497 | BRITA No.02 | m3 | 0.0227 | 1.34
4983 | 81825 | CAIXA DE PASSAGEM 60 X 60 CM SEM TAMPA | 2386 | BRITA No. 01 | m3 | 0.0227 | 1.34
4984 | 81826 | TAMPA EM CONCRETO ARMADO 25 MPA E=5CM PARA A CAIXA DE PASSAGEM 60X60CM | 0032 | OPERADOR DE BETONEIRA | h | 0.0261 | 0.28
4985 | 81826 | TAMPA EM CONCRETO ARMADO 25 MPA E=5CM PARA A CAIXA DE PASSAGEM 60X60CM | 0025 | OFICIAL "B" | h | 0.0261 | 0.37
4986 | 81826 | TAMPA EM CONCRETO ARMADO 25 MPA E=5CM PARA A CAIXA DE PASSAGEM 60X60CM | 0005 | SERVENTE | h | 0.2872 | 2.56
4987 | 81826 | TAMPA EM CONCRETO ARMADO 25 MPA E=5CM PARA A CAIXA DE PASSAGEM 60X60CM | 0006 | ARMADOR | h | 0.2208 | 3.17
4988 | 81826 | TAMPA EM CONCRETO ARMADO 25 MPA E=5CM PARA A CAIXA DE PASSAGEM 60X60CM | 0008 | AJUDANTE | h | 0.277 | 2.47
4989 | 81826 | TAMPA EM CONCRETO ARMADO 25 MPA E=5CM PARA A CAIXA DE PASSAGEM 60X60CM | 0010 | CARPINTEIRO | h | 0.0538 | 0.77
4990 | 81826 | TAMPA EM CONCRETO ARMADO 25 MPA E=5CM PARA A CAIXA DE PASSAGEM 60X60CM | 2804 | AREIA GROSSA | m3 | 0.0328 | 2.79
4991 | 81826 | TAMPA EM CONCRETO ARMADO 25 MPA E=5CM PARA A CAIXA DE PASSAGEM 60X60CM | 2386 | BRITA No. 01 | m3 | 0.0085 | 0.5
4992 | 81826 | TAMPA EM CONCRETO ARMADO 25 MPA E=5CM PARA A CAIXA DE PASSAGEM 60X60CM | 2497 | BRITA No.02 | m3 | 0.0254 | 1.5
4993 | 81826 | TAMPA EM CONCRETO ARMADO 25 MPA E=5CM PARA A CAIXA DE PASSAGEM 60X60CM | 0102 | ARAME RECOZIDO 18 | Kg | 0.0624 | 0.95
4994 | 81826 | TAMPA EM CONCRETO ARMADO 25 MPA E=5CM PARA A CAIXA DE PASSAGEM 60X60CM | 2448 | ACO CA-60 B - 5,0 MM | Kg | 3.1684 | 16.41
4995 | 81826 | TAMPA EM CONCRETO ARMADO 25 MPA E=5CM PARA A CAIXA DE PASSAGEM 60X60CM | 2438 | ACO CA-50 - 8,0 MM (5/16") | Kg | 0.2637 | 1.53
4996 | 81826 | TAMPA EM CONCRETO ARMADO 25 MPA E=5CM PARA A CAIXA DE PASSAGEM 60X60CM | 1215 | CIMENTO PORTLAND C.P. 32 | Kg | 12.96 | 5.96
4997 | 81826 | TAMPA EM CONCRETO ARMADO 25 MPA E=5CM PARA A CAIXA DE PASSAGEM 60X60CM | 1696 | COMPENSADO RESINADO COLA FENÓLICA 12 MM 2,2X1,1 | m2 | 0.1739 | 2.84
4998 | 81826 | TAMPA EM CONCRETO ARMADO 25 MPA E=5CM PARA A CAIXA DE PASSAGEM 60X60CM | 2023 | TABUA PARA FORMA(30CM) | m | 0.2052 | 1.65
4999 | 81826 | TAMPA EM CONCRETO ARMADO 25 MPA E=5CM PARA A CAIXA DE PASSAGEM 60X60CM | 1861 | PREGO 18x24 | Kg | 0.01 | 0.11
5000 | 81827 | CAIXA DE AREIA 60X60CM FUNDO DE BRITA SEM TAMPA | 0005 | SERVENTE | h | 8.6607 | 77.25
5001 | 81827 | CAIXA DE AREIA 60X60CM FUNDO DE BRITA SEM TAMPA | 0004 | PEDREIRO | h | 5.8376 | 83.77
5002 | 81827 | CAIXA DE AREIA 60X60CM FUNDO DE BRITA SEM TAMPA | 1973 | SIKA 1 / VEDACIT (D=1,00) OU EQUIVALENTE | Kg | 0.6485 | 3.29
5003 | 81827 | CAIXA DE AREIA 60X60CM FUNDO DE BRITA SEM TAMPA | 2033 | TIJOLO COMUM MACIÇO (4,5x9x19cm) | un | 201.6 | 92.74
5004 | 81827 | CAIXA DE AREIA 60X60CM FUNDO DE BRITA SEM TAMPA | 1215 | CIMENTO PORTLAND C.P. 32 | Kg | 16.212 | 7.46
5005 | 81827 | CAIXA DE AREIA 60X60CM FUNDO DE BRITA SEM TAMPA | 1221 | CAL HIDRATADA | Kg | 20.5514 | 15.41
5006 | 81827 | CAIXA DE AREIA 60X60CM FUNDO DE BRITA SEM TAMPA | 0104 | AREIA MEDIA | m3 | 0.1373 | 13.73
5007 | 81827 | CAIXA DE AREIA 60X60CM FUNDO DE BRITA SEM TAMPA | 2386 | BRITA No. 01 | m3 | 0.0432 | 2.55
5008 | 81827 | CAIXA DE AREIA 60X60CM FUNDO DE BRITA SEM TAMPA | 2387 | BRITA No. 0 | m3 | 0.0432 | 3.26
5009 | 81828 | CAIXA DE AREIA 60X60CM FUNDO DE BRITA COM GRELHA METÁLICA FERRO CHATO PADRÃO GOINFRA | 0004 | PEDREIRO | h | 6.8939 | 98.93
5010 | 81828 | CAIXA DE AREIA 60X60CM FUNDO DE BRITA COM GRELHA METÁLICA FERRO CHATO PADRÃO GOINFRA | 0005 | SERVENTE | h | 9.2206 | 82.25
5011 | 81828 | CAIXA DE AREIA 60X60CM FUNDO DE BRITA COM GRELHA METÁLICA FERRO CHATO PADRÃO GOINFRA | 0025 | OFICIAL "B" | h | 0.0125 | 0.18
5012 | 81828 | CAIXA DE AREIA 60X60CM FUNDO DE BRITA COM GRELHA METÁLICA FERRO CHATO PADRÃO GOINFRA | 0032 | OPERADOR DE BETONEIRA | h | 0.0125 | 0.13
5013 | 81828 | CAIXA DE AREIA 60X60CM FUNDO DE BRITA COM GRELHA METÁLICA FERRO CHATO PADRÃO GOINFRA | 0010 | CARPINTEIRO | h | 0.0257 | 0.37
5014 | 81828 | CAIXA DE AREIA 60X60CM FUNDO DE BRITA COM GRELHA METÁLICA FERRO CHATO PADRÃO GOINFRA | 0006 | ARMADOR | h | 0.0955 | 1.37
5015 | 81828 | CAIXA DE AREIA 60X60CM FUNDO DE BRITA COM GRELHA METÁLICA FERRO CHATO PADRÃO GOINFRA | 0008 | AJUDANTE | h | 0.1224 | 1.09
5016 | 81828 | CAIXA DE AREIA 60X60CM FUNDO DE BRITA COM GRELHA METÁLICA FERRO CHATO PADRÃO GOINFRA | 2804 | AREIA GROSSA | m3 | 0.0157 | 1.33
5017 | 81828 | CAIXA DE AREIA 60X60CM FUNDO DE BRITA COM GRELHA METÁLICA FERRO CHATO PADRÃO GOINFRA | 2387 | BRITA No. 0 | m3 | 0.0432 | 3.26
5018 | 81828 | CAIXA DE AREIA 60X60CM FUNDO DE BRITA COM GRELHA METÁLICA FERRO CHATO PADRÃO GOINFRA | 2386 | BRITA No. 01 | m3 | 0.0473 | 2.8
5019 | 81828 | CAIXA DE AREIA 60X60CM FUNDO DE BRITA COM GRELHA METÁLICA FERRO CHATO PADRÃO GOINFRA | 2497 | BRITA No.02 | m3 | 0.0122 | 0.72
5020 | 81828 | CAIXA DE AREIA 60X60CM FUNDO DE BRITA COM GRELHA METÁLICA FERRO CHATO PADRÃO GOINFRA | 0104 | AREIA MEDIA | m3 | 0.1373 | 13.73
5021 | 81828 | CAIXA DE AREIA 60X60CM FUNDO DE BRITA COM GRELHA METÁLICA FERRO CHATO PADRÃO GOINFRA | 0102 | ARAME RECOZIDO 18 | Kg | 0.0298 | 0.45
5022 | 81828 | CAIXA DE AREIA 60X60CM FUNDO DE BRITA COM GRELHA METÁLICA FERRO CHATO PADRÃO GOINFRA | 2448 | ACO CA-60 B - 5,0 MM | Kg | 1.5157 | 7.85
5023 | 81828 | CAIXA DE AREIA 60X60CM FUNDO DE BRITA COM GRELHA METÁLICA FERRO CHATO PADRÃO GOINFRA | 1221 | CAL HIDRATADA | Kg | 20.5514 | 15.41
5024 | 81828 | CAIXA DE AREIA 60X60CM FUNDO DE BRITA COM GRELHA METÁLICA FERRO CHATO PADRÃO GOINFRA | 2217 | CHAPA DE FERRO DOBRADA No.11 | Kg | 9.066 | 71.17
5025 | 81828 | CAIXA DE AREIA 60X60CM FUNDO DE BRITA COM GRELHA METÁLICA FERRO CHATO PADRÃO GOINFRA | 1215 | CIMENTO PORTLAND C.P. 32 | Kg | 22.412 | 10.31
5026 | 81828 | CAIXA DE AREIA 60X60CM FUNDO DE BRITA COM GRELHA METÁLICA FERRO CHATO PADRÃO GOINFRA | 1696 | COMPENSADO RESINADO COLA FENÓLICA 12 MM 2,2X1,1 | m2 | 0.0832 | 1.36
5027 | 81828 | CAIXA DE AREIA 60X60CM FUNDO DE BRITA COM GRELHA METÁLICA FERRO CHATO PADRÃO GOINFRA | 1334 | DISCO DE CORTE DIAM. 5/8"- 10" | un | 0.0965 | 0.57
5028 | 81828 | CAIXA DE AREIA 60X60CM FUNDO DE BRITA COM GRELHA METÁLICA FERRO CHATO PADRÃO GOINFRA | 2033 | TIJOLO COMUM MACIÇO (4,5x9x19cm) | un | 201.6 | 92.74
5029 | 81828 | CAIXA DE AREIA 60X60CM FUNDO DE BRITA COM GRELHA METÁLICA FERRO CHATO PADRÃO GOINFRA | 1973 | SIKA 1 / VEDACIT (D=1,00) OU EQUIVALENTE | Kg | 0.8965 | 4.55
5030 | 81828 | CAIXA DE AREIA 60X60CM FUNDO DE BRITA COM GRELHA METÁLICA FERRO CHATO PADRÃO GOINFRA | 2023 | TABUA PARA FORMA(30CM) | m | 0.0982 | 0.79
5031 | 81828 | CAIXA DE AREIA 60X60CM FUNDO DE BRITA COM GRELHA METÁLICA FERRO CHATO PADRÃO GOINFRA | 1861 | PREGO 18x24 | Kg | 0.0048 | 0.05
5032 | 81828 | CAIXA DE AREIA 60X60CM FUNDO DE BRITA COM GRELHA METÁLICA FERRO CHATO PADRÃO GOINFRA | 2417 | MASSA PLASTICA | Kg | 0.1006 | 1.15
5033 | 81828 | CAIXA DE AREIA 60X60CM FUNDO DE BRITA COM GRELHA METÁLICA FERRO CHATO PADRÃO GOINFRA | 1264 | DISCO DE DESBASTE 7/8" P/ CONC./FERRO (1/4" X 7") | un | 0.0251 | 0.36
5034 | 81828 | CAIXA DE AREIA 60X60CM FUNDO DE BRITA COM GRELHA METÁLICA FERRO CHATO PADRÃO GOINFRA | 2246 | ELETRODO 2.5 OK | Kg | 0.0752 | 1.29
5035 | 81828 | CAIXA DE AREIA 60X60CM FUNDO DE BRITA COM GRELHA METÁLICA FERRO CHATO PADRÃO GOINFRA | 2423 | FERRO CANTONEIRA 1/8" X 3/4" | Kg | 3.1721 | 18.62
5036 | 81828 | CAIXA DE AREIA 60X60CM FUNDO DE BRITA COM GRELHA METÁLICA FERRO CHATO PADRÃO GOINFRA | 2470 | FERRO CANTONEIRA 1/8" X 7/8" | Kg | 3.3449 | 15.85
5037 | 81828 | CAIXA DE AREIA 60X60CM FUNDO DE BRITA COM GRELHA METÁLICA FERRO CHATO PADRÃO GOINFRA | 1672 | LIXA PARA FERRO ( NÚMERO 100 ) | un | 0.1257 | 0.29
5038 | 81828 | CAIXA DE AREIA 60X60CM FUNDO DE BRITA COM GRELHA METÁLICA FERRO CHATO PADRÃO GOINFRA | 2884 | FABRICAÇÃO / MONTAGEM | un | 1 | 43.72
5039 | 81829 | CAIXA DE INSPEÇÃO - TAMPA EM CONCRETO ARMADO 25 MPA E=5CM | 0005 | SERVENTE | h | 0.3546 | 3.16
5040 | 81829 | CAIXA DE INSPEÇÃO - TAMPA EM CONCRETO ARMADO 25 MPA E=5CM | 0032 | OPERADOR DE BETONEIRA | h | 0.0322 | 0.34
5041 | 81829 | CAIXA DE INSPEÇÃO - TAMPA EM CONCRETO ARMADO 25 MPA E=5CM | 0025 | OFICIAL "B" | h | 0.0322 | 0.46
5042 | 81829 | CAIXA DE INSPEÇÃO - TAMPA EM CONCRETO ARMADO 25 MPA E=5CM | 0008 | AJUDANTE | h | 0.342 | 3.05
5043 | 81829 | CAIXA DE INSPEÇÃO - TAMPA EM CONCRETO ARMADO 25 MPA E=5CM | 0006 | ARMADOR | h | 0.2726 | 3.91
5044 | 81829 | CAIXA DE INSPEÇÃO - TAMPA EM CONCRETO ARMADO 25 MPA E=5CM | 0010 | CARPINTEIRO | h | 0.0664 | 0.95
5045 | 81829 | CAIXA DE INSPEÇÃO - TAMPA EM CONCRETO ARMADO 25 MPA E=5CM | 2804 | AREIA GROSSA | m3 | 0.0405 | 3.44
5046 | 81829 | CAIXA DE INSPEÇÃO - TAMPA EM CONCRETO ARMADO 25 MPA E=5CM | 1861 | PREGO 18x24 | Kg | 0.0124 | 0.14
5047 | 81829 | CAIXA DE INSPEÇÃO - TAMPA EM CONCRETO ARMADO 25 MPA E=5CM | 2023 | TABUA PARA FORMA(30CM) | m | 0.2533 | 2.04
5048 | 81829 | CAIXA DE INSPEÇÃO - TAMPA EM CONCRETO ARMADO 25 MPA E=5CM | 1696 | COMPENSADO RESINADO COLA FENÓLICA 12 MM 2,2X1,1 | m2 | 0.2147 | 3.5
5049 | 81829 | CAIXA DE INSPEÇÃO - TAMPA EM CONCRETO ARMADO 25 MPA E=5CM | 1215 | CIMENTO PORTLAND C.P. 32 | Kg | 16 | 7.36
5050 | 81829 | CAIXA DE INSPEÇÃO - TAMPA EM CONCRETO ARMADO 25 MPA E=5CM | 2448 | ACO CA-60 B - 5,0 MM | Kg | 3.9116 | 20.26
5051 | 81829 | CAIXA DE INSPEÇÃO - TAMPA EM CONCRETO ARMADO 25 MPA E=5CM | 2438 | ACO CA-50 - 8,0 MM (5/16") | Kg | 0.3256 | 1.89
5052 | 81829 | CAIXA DE INSPEÇÃO - TAMPA EM CONCRETO ARMADO 25 MPA E=5CM | 0102 | ARAME RECOZIDO 18 | Kg | 0.077 | 1.17
5053 | 81829 | CAIXA DE INSPEÇÃO - TAMPA EM CONCRETO ARMADO 25 MPA E=5CM | 2497 | BRITA No.02 | m3 | 0.0314 | 1.86
5054 | 81829 | CAIXA DE INSPEÇÃO - TAMPA EM CONCRETO ARMADO 25 MPA E=5CM | 2386 | BRITA No. 01 | m3 | 0.0105 | 0.62
5055 | 81830 | CAIXA DE INSPEÇÃO - LASTRO DE CONCRETO (COM ADIÇÃO DE IMPERMEABILIZANTE) 20 MPA E=5CM PARA O FUNDO | 0005 | SERVENTE | h | 19.0552 | 169.97
5056 | 81830 | CAIXA DE INSPEÇÃO - LASTRO DE CONCRETO (COM ADIÇÃO DE IMPERMEABILIZANTE) 20 MPA E=5CM PARA O FUNDO | 0004 | PEDREIRO | h | 5.3421 | 76.66
5057 | 81830 | CAIXA DE INSPEÇÃO - LASTRO DE CONCRETO (COM ADIÇÃO DE IMPERMEABILIZANTE) 20 MPA E=5CM PARA O FUNDO | 0032 | OPERADOR DE BETONEIRA | h | 2.218 | 23.73
5058 | 81830 | CAIXA DE INSPEÇÃO - LASTRO DE CONCRETO (COM ADIÇÃO DE IMPERMEABILIZANTE) 20 MPA E=5CM PARA O FUNDO | 2804 | AREIA GROSSA | m3 | 0.662 | 56.27
5059 | 81830 | CAIXA DE INSPEÇÃO - LASTRO DE CONCRETO (COM ADIÇÃO DE IMPERMEABILIZANTE) 20 MPA E=5CM PARA O FUNDO | 2386 | BRITA No. 01 | m3 | 0.362 | 21.41
5060 | 81830 | CAIXA DE INSPEÇÃO - LASTRO DE CONCRETO (COM ADIÇÃO DE IMPERMEABILIZANTE) 20 MPA E=5CM PARA O FUNDO | 2497 | BRITA No.02 | m3 | 0.362 | 21.41
5061 | 81830 | CAIXA DE INSPEÇÃO - LASTRO DE CONCRETO (COM ADIÇÃO DE IMPERMEABILIZANTE) 20 MPA E=5CM PARA O FUNDO | 1215 | CIMENTO PORTLAND C.P. 32 | Kg | 293 | 134.78
5062 | 81830 | CAIXA DE INSPEÇÃO - LASTRO DE CONCRETO (COM ADIÇÃO DE IMPERMEABILIZANTE) 20 MPA E=5CM PARA O FUNDO | 1973 | SIKA 1 / VEDACIT (D=1,00) OU EQUIVALENTE | Kg | 2.93 | 14.86
5063 | 81831 | CAIXA DE INSPEÇÃO - ALVENARIA DE 1/2 VEZ COM REVESTIMENTO INTERNO EM REBOCO PAULISTA A-14 (COM ADIÇÃO DE IMPERMEABILIZANTE) | 0005 | SERVENTE | h | 2.419 | 21.58
5064 | 81831 | CAIXA DE INSPEÇÃO - ALVENARIA DE 1/2 VEZ COM REVESTIMENTO INTERNO EM REBOCO PAULISTA A-14 (COM ADIÇÃO DE IMPERMEABILIZANTE) | 0004 | PEDREIRO | h | 2.4324 | 34.9
5065 | 81831 | CAIXA DE INSPEÇÃO - ALVENARIA DE 1/2 VEZ COM REVESTIMENTO INTERNO EM REBOCO PAULISTA A-14 (COM ADIÇÃO DE IMPERMEABILIZANTE) | 1973 | SIKA 1 / VEDACIT (D=1,00) OU EQUIVALENTE | Kg | 0.2702 | 1.37
5066 | 81831 | CAIXA DE INSPEÇÃO - ALVENARIA DE 1/2 VEZ COM REVESTIMENTO INTERNO EM REBOCO PAULISTA A-14 (COM ADIÇÃO DE IMPERMEABILIZANTE) | 2033 | TIJOLO COMUM MACIÇO (4,5x9x19cm) | un | 84 | 38.64
5067 | 81831 | CAIXA DE INSPEÇÃO - ALVENARIA DE 1/2 VEZ COM REVESTIMENTO INTERNO EM REBOCO PAULISTA A-14 (COM ADIÇÃO DE IMPERMEABILIZANTE) | 1215 | CIMENTO PORTLAND C.P. 32 | Kg | 6.755 | 3.11
5068 | 81831 | CAIXA DE INSPEÇÃO - ALVENARIA DE 1/2 VEZ COM REVESTIMENTO INTERNO EM REBOCO PAULISTA A-14 (COM ADIÇÃO DE IMPERMEABILIZANTE) | 1221 | CAL HIDRATADA | Kg | 8.5631 | 6.42
5069 | 81831 | CAIXA DE INSPEÇÃO - ALVENARIA DE 1/2 VEZ COM REVESTIMENTO INTERNO EM REBOCO PAULISTA A-14 (COM ADIÇÃO DE IMPERMEABILIZANTE) | 0104 | AREIA MEDIA | m3 | 0.0572 | 5.72
5070 | 81832 | CAIXA DE INSPEÇÃO - ALVENARIA DE 1 VEZ COM REVESTIMENTO INTERNO EM REBOCO PAULISTA A-14 (COM ADIÇÃO DE IMPERMEABILIZANTE) | 0004 | PEDREIRO | h | 3.6138 | 51.86
5071 | 81832 | CAIXA DE INSPEÇÃO - ALVENARIA DE 1 VEZ COM REVESTIMENTO INTERNO EM REBOCO PAULISTA A-14 (COM ADIÇÃO DE IMPERMEABILIZANTE) | 0005 | SERVENTE | h | 3.5941 | 32.06
5072 | 81832 | CAIXA DE INSPEÇÃO - ALVENARIA DE 1 VEZ COM REVESTIMENTO INTERNO EM REBOCO PAULISTA A-14 (COM ADIÇÃO DE IMPERMEABILIZANTE) | 0104 | AREIA MEDIA | m3 | 0.0969 | 9.69
5073 | 81832 | CAIXA DE INSPEÇÃO - ALVENARIA DE 1 VEZ COM REVESTIMENTO INTERNO EM REBOCO PAULISTA A-14 (COM ADIÇÃO DE IMPERMEABILIZANTE) | 1221 | CAL HIDRATADA | Kg | 14.5016 | 10.88
5074 | 81832 | CAIXA DE INSPEÇÃO - ALVENARIA DE 1 VEZ COM REVESTIMENTO INTERNO EM REBOCO PAULISTA A-14 (COM ADIÇÃO DE IMPERMEABILIZANTE) | 1215 | CIMENTO PORTLAND C.P. 32 | Kg | 12.6401 | 5.81
5075 | 81832 | CAIXA DE INSPEÇÃO - ALVENARIA DE 1 VEZ COM REVESTIMENTO INTERNO EM REBOCO PAULISTA A-14 (COM ADIÇÃO DE IMPERMEABILIZANTE) | 2033 | TIJOLO COMUM MACIÇO (4,5x9x19cm) | un | 156 | 71.76
5076 | 81832 | CAIXA DE INSPEÇÃO - ALVENARIA DE 1 VEZ COM REVESTIMENTO INTERNO EM REBOCO PAULISTA A-14 (COM ADIÇÃO DE IMPERMEABILIZANTE) | 1973 | SIKA 1 / VEDACIT (D=1,00) OU EQUIVALENTE | Kg | 0.5056 | 2.56
5077 | 81833 | CAIXA DE INSPEÇÃO - ESCAVAÇÃO MANUAL / REATERRO/ APILOAMENTO DO FUNDO | 0005 | SERVENTE | h | 3.389 | 30.23
5078 | 81834 | CAIXA DE AREIA - LASTRO DE BRITA PARA O FUNDO | 0005 | SERVENTE | h | 2 | 17.84
5079 | 81834 | CAIXA DE AREIA - LASTRO DE BRITA PARA O FUNDO | 2386 | BRITA No. 01 | m3 | 0.6 | 35.48
5080 | 81834 | CAIXA DE AREIA - LASTRO DE BRITA PARA O FUNDO | 2387 | BRITA No. 0 | m3 | 0.6 | 45.3
5081 | 81835 | CAIXA DE AREIA - TAMPA EM GRELHA DE CONCRETO ARMADO 25MPA E=5CM | 0005 | SERVENTE | h | 0.316 | 2.82
5082 | 81835 | CAIXA DE AREIA - TAMPA EM GRELHA DE CONCRETO ARMADO 25MPA E=5CM | 0025 | OFICIAL "B" | h | 0.0287 | 0.41
5083 | 81835 | CAIXA DE AREIA - TAMPA EM GRELHA DE CONCRETO ARMADO 25MPA E=5CM | 0032 | OPERADOR DE BETONEIRA | h | 0.0287 | 0.31
5084 | 81835 | CAIXA DE AREIA - TAMPA EM GRELHA DE CONCRETO ARMADO 25MPA E=5CM | 0010 | CARPINTEIRO | h | 0.0592 | 0.85
5085 | 81835 | CAIXA DE AREIA - TAMPA EM GRELHA DE CONCRETO ARMADO 25MPA E=5CM | 0006 | ARMADOR | h | 0.2429 | 3.49
5086 | 81835 | CAIXA DE AREIA - TAMPA EM GRELHA DE CONCRETO ARMADO 25MPA E=5CM | 0008 | AJUDANTE | h | 0.3048 | 2.72
5087 | 81835 | CAIXA DE AREIA - TAMPA EM GRELHA DE CONCRETO ARMADO 25MPA E=5CM | 2804 | AREIA GROSSA | m3 | 0.0361 | 3.07
5088 | 81835 | CAIXA DE AREIA - TAMPA EM GRELHA DE CONCRETO ARMADO 25MPA E=5CM | 2386 | BRITA No. 01 | m3 | 0.0094 | 0.56
5089 | 81835 | CAIXA DE AREIA - TAMPA EM GRELHA DE CONCRETO ARMADO 25MPA E=5CM | 2497 | BRITA No.02 | m3 | 0.028 | 1.66
5090 | 81835 | CAIXA DE AREIA - TAMPA EM GRELHA DE CONCRETO ARMADO 25MPA E=5CM | 0102 | ARAME RECOZIDO 18 | Kg | 0.0686 | 1.04
5091 | 81835 | CAIXA DE AREIA - TAMPA EM GRELHA DE CONCRETO ARMADO 25MPA E=5CM | 2438 | ACO CA-50 - 8,0 MM (5/16") | Kg | 0.2902 | 1.68
5092 | 81835 | CAIXA DE AREIA - TAMPA EM GRELHA DE CONCRETO ARMADO 25MPA E=5CM | 2448 | ACO CA-60 B - 5,0 MM | Kg | 3.486 | 18.06
5093 | 81835 | CAIXA DE AREIA - TAMPA EM GRELHA DE CONCRETO ARMADO 25MPA E=5CM | 1215 | CIMENTO PORTLAND C.P. 32 | Kg | 14.2592 | 6.56
5094 | 81835 | CAIXA DE AREIA - TAMPA EM GRELHA DE CONCRETO ARMADO 25MPA E=5CM | 1696 | COMPENSADO RESINADO COLA FENÓLICA 12 MM 2,2X1,1 | m2 | 0.1913 | 3.12
5095 | 81835 | CAIXA DE AREIA - TAMPA EM GRELHA DE CONCRETO ARMADO 25MPA E=5CM | 2023 | TABUA PARA FORMA(30CM) | m | 0.2257 | 1.82
5096 | 81835 | CAIXA DE AREIA - TAMPA EM GRELHA DE CONCRETO ARMADO 25MPA E=5CM | 1861 | PREGO 18x24 | Kg | 0.0111 | 0.12
5097 | 81840 | TAMPA PARA CAIXA PASSAGEM FERRO FUNDIDO T-33 - TRÁFEGO LEVE | 0005 | SERVENTE | h | 0.4496 | 4.01
5098 | 81840 | TAMPA PARA CAIXA PASSAGEM FERRO FUNDIDO T-33 - TRÁFEGO LEVE | 0004 | PEDREIRO | h | 0.5 | 7.18
5099 | 81840 | TAMPA PARA CAIXA PASSAGEM FERRO FUNDIDO T-33 - TRÁFEGO LEVE | 0032 | OPERADOR DE BETONEIRA | h | 0.0181 | 0.19
5100 | 81840 | TAMPA PARA CAIXA PASSAGEM FERRO FUNDIDO T-33 - TRÁFEGO LEVE | 0025 | OFICIAL "B" | h | 0.0181 | 0.26
5101 | 81840 | TAMPA PARA CAIXA PASSAGEM FERRO FUNDIDO T-33 - TRÁFEGO LEVE | 0006 | ARMADOR | h | 0.1388 | 1.99
5102 | 81840 | TAMPA PARA CAIXA PASSAGEM FERRO FUNDIDO T-33 - TRÁFEGO LEVE | 0010 | CARPINTEIRO | h | 0.0374 | 0.54
5103 | 81840 | TAMPA PARA CAIXA PASSAGEM FERRO FUNDIDO T-33 - TRÁFEGO LEVE | 0008 | AJUDANTE | h | 0.1778 | 1.59
5104 | 81840 | TAMPA PARA CAIXA PASSAGEM FERRO FUNDIDO T-33 - TRÁFEGO LEVE | 2804 | AREIA GROSSA | m3 | 0.0228 | 1.94
5105 | 81840 | TAMPA PARA CAIXA PASSAGEM FERRO FUNDIDO T-33 - TRÁFEGO LEVE | 1861 | PREGO 18x24 | Kg | 0.007 | 0.08
5106 | 81840 | TAMPA PARA CAIXA PASSAGEM FERRO FUNDIDO T-33 - TRÁFEGO LEVE | 2023 | TABUA PARA FORMA(30CM) | m | 0.1426 | 1.15
5107 | 81840 | TAMPA PARA CAIXA PASSAGEM FERRO FUNDIDO T-33 - TRÁFEGO LEVE | H548 | TAMPA DE FERRO FUNDIDO T-33 - TRÁFEGO LEVE | un | 1 | 85.29
5108 | 81840 | TAMPA PARA CAIXA PASSAGEM FERRO FUNDIDO T-33 - TRÁFEGO LEVE | 1696 | COMPENSADO RESINADO COLA FENÓLICA 12 MM 2,2X1,1 | m2 | 0.1209 | 1.97
5109 | 81840 | TAMPA PARA CAIXA PASSAGEM FERRO FUNDIDO T-33 - TRÁFEGO LEVE | 1215 | CIMENTO PORTLAND C.P. 32 | Kg | 9.0068 | 4.14
5110 | 81840 | TAMPA PARA CAIXA PASSAGEM FERRO FUNDIDO T-33 - TRÁFEGO LEVE | 2448 | ACO CA-60 B - 5,0 MM | Kg | 2.2019 | 11.41
5111 | 81840 | TAMPA PARA CAIXA PASSAGEM FERRO FUNDIDO T-33 - TRÁFEGO LEVE | 0102 | ARAME RECOZIDO 18 | Kg | 0.0433 | 0.66
5112 | 81840 | TAMPA PARA CAIXA PASSAGEM FERRO FUNDIDO T-33 - TRÁFEGO LEVE | 2497 | BRITA No.02 | m3 | 0.0177 | 1.05
5113 | 81840 | TAMPA PARA CAIXA PASSAGEM FERRO FUNDIDO T-33 - TRÁFEGO LEVE | 2386 | BRITA No. 01 | m3 | 0.0059 | 0.35
5114 | 81841 | TAMPÃO DE FERRO FUNDIDO PARA POÇO DE VISITA T-60 SIMPLES PARA TRÁFEGO LEVE | 0005 | SERVENTE | h | 1.5 | 13.38
5115 | 81841 | TAMPÃO DE FERRO FUNDIDO PARA POÇO DE VISITA T-60 SIMPLES PARA TRÁFEGO LEVE | 0004 | PEDREIRO | h | 1.5 | 21.53
5116 | 81841 | TAMPÃO DE FERRO FUNDIDO PARA POÇO DE VISITA T-60 SIMPLES PARA TRÁFEGO LEVE | 2804 | AREIA GROSSA | m3 | 0.0219 | 1.86
5117 | 81841 | TAMPÃO DE FERRO FUNDIDO PARA POÇO DE VISITA T-60 SIMPLES PARA TRÁFEGO LEVE | 1215 | CIMENTO PORTLAND C.P. 32 | Kg | 9.94 | 4.57
5118 | 81841 | TAMPÃO DE FERRO FUNDIDO PARA POÇO DE VISITA T-60 SIMPLES PARA TRÁFEGO LEVE | H561 | TAMPAO DE FERRO FUNDIDO T-60 SIMPLES PARA TRÁFEGO LEVE | un | 1 | 164.13
5119 | 81842 | TAMPÃO DE FERRO FUNDIDO PARA POÇO DE VISITA T-60 SIMPLES PARA TRÁFEGO PESADO | 0005 | SERVENTE | h | 1.5 | 13.38
5120 | 81842 | TAMPÃO DE FERRO FUNDIDO PARA POÇO DE VISITA T-60 SIMPLES PARA TRÁFEGO PESADO | 0004 | PEDREIRO | h | 1.5 | 21.53
5121 | 81842 | TAMPÃO DE FERRO FUNDIDO PARA POÇO DE VISITA T-60 SIMPLES PARA TRÁFEGO PESADO | 2804 | AREIA GROSSA | m3 | 0.0219 | 1.86
5122 | 81842 | TAMPÃO DE FERRO FUNDIDO PARA POÇO DE VISITA T-60 SIMPLES PARA TRÁFEGO PESADO | H567 | TAMPAO DE FERRO FUNDIDO T-60 SIMPLES TRÁFEGO PESADO | un | 1 | 354.17
5123 | 81842 | TAMPÃO DE FERRO FUNDIDO PARA POÇO DE VISITA T-60 SIMPLES PARA TRÁFEGO PESADO | 1215 | CIMENTO PORTLAND C.P. 32 | Kg | 9.94 | 4.57
5124 | 81846 | CAIXA DE GORDURA E INSPEÇÃO EM PVC/ABS 19 LITROS COM TAMPA E PORTA TAMPA E CESTO DE LIMPEZA REMOVÍVEL | 0011 | ENCANADOR | h | 0.88 | 12.63
5125 | 81846 | CAIXA DE GORDURA E INSPEÇÃO EM PVC/ABS 19 LITROS COM TAMPA E PORTA TAMPA E CESTO DE LIMPEZA REMOVÍVEL | 0008 | AJUDANTE | h | 0.88 | 7.85
5126 | 81846 | CAIXA DE GORDURA E INSPEÇÃO EM PVC/ABS 19 LITROS COM TAMPA E PORTA TAMPA E CESTO DE LIMPEZA REMOVÍVEL | H670 | CAIXA DE GORDURA E INSPEÇÃO 19 LITROS EM PVC/ABS COM TAMPA E PORTA TAMPA E CESTO DE LIMPEZA REMOVÍVEL | un | 1 | 318.77
5127 | 81850 | CAIXA DE GORDURA 50 l. CONCRETO PADRÃO GOINFRA IMPERMEABILIZADA | 0005 | SERVENTE | h | 5.34 | 47.63
5128 | 81850 | CAIXA DE GORDURA 50 l. CONCRETO PADRÃO GOINFRA IMPERMEABILIZADA | 0004 | PEDREIRO | h | 0.16 | 2.3
5129 | 81850 | CAIXA DE GORDURA 50 l. CONCRETO PADRÃO GOINFRA IMPERMEABILIZADA | 0025 | OFICIAL "B" | h | 0.548 | 7.86
5130 | 81850 | CAIXA DE GORDURA 50 l. CONCRETO PADRÃO GOINFRA IMPERMEABILIZADA | 0032 | OPERADOR DE BETONEIRA | h | 0.12 | 1.28
5131 | 81850 | CAIXA DE GORDURA 50 l. CONCRETO PADRÃO GOINFRA IMPERMEABILIZADA | 0006 | ARMADOR | h | 0.46 | 6.6
5132 | 81850 | CAIXA DE GORDURA 50 l. CONCRETO PADRÃO GOINFRA IMPERMEABILIZADA | 0010 | CARPINTEIRO | h | 2.94 | 42.19
5133 | 81850 | CAIXA DE GORDURA 50 l. CONCRETO PADRÃO GOINFRA IMPERMEABILIZADA | 0008 | AJUDANTE | h | 0.5712 | 5.1
5134 | 81850 | CAIXA DE GORDURA 50 l. CONCRETO PADRÃO GOINFRA IMPERMEABILIZADA | 2804 | AREIA GROSSA | m3 | 0.08 | 6.8
5135 | 81850 | CAIXA DE GORDURA 50 l. CONCRETO PADRÃO GOINFRA IMPERMEABILIZADA | 1215 | CIMENTO PORTLAND C.P. 32 | Kg | 30.6 | 14.08
5136 | 81850 | CAIXA DE GORDURA 50 l. CONCRETO PADRÃO GOINFRA IMPERMEABILIZADA | 1703 | COMPENSADO PLAST.12 MM 2,2X1,1 | m2 | 0.95 | 23.9
5137 | 81850 | CAIXA DE GORDURA 50 l. CONCRETO PADRÃO GOINFRA IMPERMEABILIZADA | 1263 | DESMOLDANTE PARA CONCRETO | l | 0.33 | 1.61
5138 | 81850 | CAIXA DE GORDURA 50 l. CONCRETO PADRÃO GOINFRA IMPERMEABILIZADA | 2386 | BRITA No. 01 | m3 | 0.04 | 2.37
5139 | 81850 | CAIXA DE GORDURA 50 l. CONCRETO PADRÃO GOINFRA IMPERMEABILIZADA | 2387 | BRITA No. 0 | m3 | 0.04 | 3.02
5140 | 81850 | CAIXA DE GORDURA 50 l. CONCRETO PADRÃO GOINFRA IMPERMEABILIZADA | 0102 | ARAME RECOZIDO 18 | Kg | 0.13 | 1.97
5141 | 81850 | CAIXA DE GORDURA 50 l. CONCRETO PADRÃO GOINFRA IMPERMEABILIZADA | 0105 | ARAME GALVANIZADO No. 14 | Kg | 0.05 | 0.76
5142 | 81850 | CAIXA DE GORDURA 50 l. CONCRETO PADRÃO GOINFRA IMPERMEABILIZADA | 2448 | ACO CA-60 B - 5,0 MM | Kg | 7.16 | 37.09
5143 | 81850 | CAIXA DE GORDURA 50 l. CONCRETO PADRÃO GOINFRA IMPERMEABILIZADA | 2023 | TABUA PARA FORMA(30CM) | m | 2.01 | 16.18
5144 | 81850 | CAIXA DE GORDURA 50 l. CONCRETO PADRÃO GOINFRA IMPERMEABILIZADA | 1973 | SIKA 1 / VEDACIT (D=1,00) OU EQUIVALENTE | Kg | 0.2618 | 1.33
5145 | 81850 | CAIXA DE GORDURA 50 l. CONCRETO PADRÃO GOINFRA IMPERMEABILIZADA | 1863 | PREGO 18x30 | Kg | 0.58 | 6.52
5146 | 81850 | CAIXA DE GORDURA 50 l. CONCRETO PADRÃO GOINFRA IMPERMEABILIZADA | 2693 | ARGAMASSA IMPERMEABILIZANTE SEMI-FLEXÍVEL BICOMPONENTE (VIAPLUS 1000/SIKA TOP 107 OU EQUIVALENTE) | Kg | 3.296 | 7.65
5147 | 81851 | CAIXA DE GORDURA 100 L CONCRETO PADRÃO GOINFRA IMPERMEABILIZADA | 0005 | SERVENTE | h | 7.51 | 66.99
5148 | 81851 | CAIXA DE GORDURA 100 L CONCRETO PADRÃO GOINFRA IMPERMEABILIZADA | 0004 | PEDREIRO | h | 0.24 | 3.44
5149 | 81851 | CAIXA DE GORDURA 100 L CONCRETO PADRÃO GOINFRA IMPERMEABILIZADA | 0032 | OPERADOR DE BETONEIRA | h | 0.18 | 1.93
5150 | 81851 | CAIXA DE GORDURA 100 L CONCRETO PADRÃO GOINFRA IMPERMEABILIZADA | 0025 | OFICIAL "B" | h | 0.8565 | 12.29
5151 | 81851 | CAIXA DE GORDURA 100 L CONCRETO PADRÃO GOINFRA IMPERMEABILIZADA | 0008 | AJUDANTE | h | 0.8139 | 7.26
5152 | 81851 | CAIXA DE GORDURA 100 L CONCRETO PADRÃO GOINFRA IMPERMEABILIZADA | 0010 | CARPINTEIRO | h | 4.12 | 59.12
5153 | 81851 | CAIXA DE GORDURA 100 L CONCRETO PADRÃO GOINFRA IMPERMEABILIZADA | 0006 | ARMADOR | h | 0.64 | 9.18
5154 | 81851 | CAIXA DE GORDURA 100 L CONCRETO PADRÃO GOINFRA IMPERMEABILIZADA | 2804 | AREIA GROSSA | m3 | 0.12 | 10.2
5155 | 81851 | CAIXA DE GORDURA 100 L CONCRETO PADRÃO GOINFRA IMPERMEABILIZADA | 2693 | ARGAMASSA IMPERMEABILIZANTE SEMI-FLEXÍVEL BICOMPONENTE (VIAPLUS 1000/SIKA TOP 107 OU EQUIVALENTE) | Kg | 5.152 | 11.95
5156 | 81851 | CAIXA DE GORDURA 100 L CONCRETO PADRÃO GOINFRA IMPERMEABILIZADA | 1863 | PREGO 18x30 | Kg | 0.81 | 9.1
5157 | 81851 | CAIXA DE GORDURA 100 L CONCRETO PADRÃO GOINFRA IMPERMEABILIZADA | 1973 | SIKA 1 / VEDACIT (D=1,00) OU EQUIVALENTE | Kg | 0.3758 | 1.91
5158 | 81851 | CAIXA DE GORDURA 100 L CONCRETO PADRÃO GOINFRA IMPERMEABILIZADA | 2023 | TABUA PARA FORMA(30CM) | m | 2.82 | 22.7
5159 | 81851 | CAIXA DE GORDURA 100 L CONCRETO PADRÃO GOINFRA IMPERMEABILIZADA | 2448 | ACO CA-60 B - 5,0 MM | Kg | 10.13 | 52.47
5160 | 81851 | CAIXA DE GORDURA 100 L CONCRETO PADRÃO GOINFRA IMPERMEABILIZADA | 0105 | ARAME GALVANIZADO No. 14 | Kg | 0.07 | 1.06
5161 | 81851 | CAIXA DE GORDURA 100 L CONCRETO PADRÃO GOINFRA IMPERMEABILIZADA | 0102 | ARAME RECOZIDO 18 | Kg | 0.18 | 2.73
5162 | 81851 | CAIXA DE GORDURA 100 L CONCRETO PADRÃO GOINFRA IMPERMEABILIZADA | 2387 | BRITA No. 0 | m3 | 0.06 | 4.53
5163 | 81851 | CAIXA DE GORDURA 100 L CONCRETO PADRÃO GOINFRA IMPERMEABILIZADA | 2386 | BRITA No. 01 | m3 | 0.06 | 3.55
5164 | 81851 | CAIXA DE GORDURA 100 L CONCRETO PADRÃO GOINFRA IMPERMEABILIZADA | 1263 | DESMOLDANTE PARA CONCRETO | l | 0.46 | 2.24
5165 | 81851 | CAIXA DE GORDURA 100 L CONCRETO PADRÃO GOINFRA IMPERMEABILIZADA | 1703 | COMPENSADO PLAST.12 MM 2,2X1,1 | m2 | 1.33 | 33.46
5166 | 81851 | CAIXA DE GORDURA 100 L CONCRETO PADRÃO GOINFRA IMPERMEABILIZADA | 1215 | CIMENTO PORTLAND C.P. 32 | Kg | 43.93 | 20.21
5167 | 81852 | CAIXA DE GORDURA 120 L. CONCRETO PADRÃO GOINFRA IMPERMEABILIZADA | 0005 | SERVENTE | h | 8.33 | 74.3
5168 | 81852 | CAIXA DE GORDURA 120 L. CONCRETO PADRÃO GOINFRA IMPERMEABILIZADA | 0032 | OPERADOR DE BETONEIRA | h | 0.2 | 2.14
5169 | 81852 | CAIXA DE GORDURA 120 L. CONCRETO PADRÃO GOINFRA IMPERMEABILIZADA | 0025 | OFICIAL "B" | h | 0.9629 | 13.82
5170 | 81852 | CAIXA DE GORDURA 120 L. CONCRETO PADRÃO GOINFRA IMPERMEABILIZADA | 0004 | PEDREIRO | h | 0.27 | 3.87
5171 | 81852 | CAIXA DE GORDURA 120 L. CONCRETO PADRÃO GOINFRA IMPERMEABILIZADA | 0006 | ARMADOR | h | 0.72 | 10.33
5172 | 81852 | CAIXA DE GORDURA 120 L. CONCRETO PADRÃO GOINFRA IMPERMEABILIZADA | 0008 | AJUDANTE | h | 0.9155 | 8.17
5173 | 81852 | CAIXA DE GORDURA 120 L. CONCRETO PADRÃO GOINFRA IMPERMEABILIZADA | 0010 | CARPINTEIRO | h | 4.62 | 66.3
5174 | 81852 | CAIXA DE GORDURA 120 L. CONCRETO PADRÃO GOINFRA IMPERMEABILIZADA | 2804 | AREIA GROSSA | m3 | 0.13 | 11.05
5175 | 81852 | CAIXA DE GORDURA 120 L. CONCRETO PADRÃO GOINFRA IMPERMEABILIZADA | 1703 | COMPENSADO PLAST.12 MM 2,2X1,1 | m2 | 1.49 | 37.49
5176 | 81852 | CAIXA DE GORDURA 120 L. CONCRETO PADRÃO GOINFRA IMPERMEABILIZADA | 1263 | DESMOLDANTE PARA CONCRETO | l | 0.51 | 2.48
5177 | 81852 | CAIXA DE GORDURA 120 L. CONCRETO PADRÃO GOINFRA IMPERMEABILIZADA | 1215 | CIMENTO PORTLAND C.P. 32 | Kg | 48.47 | 22.3
5178 | 81852 | CAIXA DE GORDURA 120 L. CONCRETO PADRÃO GOINFRA IMPERMEABILIZADA | 2386 | BRITA No. 01 | m3 | 0.07 | 4.14
5179 | 81852 | CAIXA DE GORDURA 120 L. CONCRETO PADRÃO GOINFRA IMPERMEABILIZADA | 2387 | BRITA No. 0 | m3 | 0.07 | 5.29
5180 | 81852 | CAIXA DE GORDURA 120 L. CONCRETO PADRÃO GOINFRA IMPERMEABILIZADA | 0105 | ARAME GALVANIZADO No. 14 | Kg | 0.08 | 1.21
5181 | 81852 | CAIXA DE GORDURA 120 L. CONCRETO PADRÃO GOINFRA IMPERMEABILIZADA | 0102 | ARAME RECOZIDO 18 | Kg | 0.21 | 3.19
5182 | 81852 | CAIXA DE GORDURA 120 L. CONCRETO PADRÃO GOINFRA IMPERMEABILIZADA | 2448 | ACO CA-60 B - 5,0 MM | Kg | 11.33 | 58.69
5183 | 81852 | CAIXA DE GORDURA 120 L. CONCRETO PADRÃO GOINFRA IMPERMEABILIZADA | 2023 | TABUA PARA FORMA(30CM) | m | 3.16 | 25.44
5184 | 81852 | CAIXA DE GORDURA 120 L. CONCRETO PADRÃO GOINFRA IMPERMEABILIZADA | 1973 | SIKA 1 / VEDACIT (D=1,00) OU EQUIVALENTE | Kg | 0.4146 | 2.1
5185 | 81852 | CAIXA DE GORDURA 120 L. CONCRETO PADRÃO GOINFRA IMPERMEABILIZADA | 1863 | PREGO 18x30 | Kg | 0.91 | 10.23
5186 | 81852 | CAIXA DE GORDURA 120 L. CONCRETO PADRÃO GOINFRA IMPERMEABILIZADA | 2693 | ARGAMASSA IMPERMEABILIZANTE SEMI-FLEXÍVEL BICOMPONENTE (VIAPLUS 1000/SIKA TOP 107 OU EQUIVALENTE) | Kg | 5.792 | 13.44
5187 | 81854 | CAIXA DE GORDURA 600 L. CONCRETO PADRÃO GOINFRA IMPERMEABILIZADA | 0005 | SERVENTE | h | 29.149 | 260.01
5188 | 81854 | CAIXA DE GORDURA 600 L. CONCRETO PADRÃO GOINFRA IMPERMEABILIZADA | 0032 | OPERADOR DE BETONEIRA | h | 1.2854 | 13.75
5189 | 81854 | CAIXA DE GORDURA 600 L. CONCRETO PADRÃO GOINFRA IMPERMEABILIZADA | 0004 | PEDREIRO | h | 1.7525 | 25.15
5190 | 81854 | CAIXA DE GORDURA 600 L. CONCRETO PADRÃO GOINFRA IMPERMEABILIZADA | 0025 | OFICIAL "B" | h | 3.3144 | 47.56
5191 | 81854 | CAIXA DE GORDURA 600 L. CONCRETO PADRÃO GOINFRA IMPERMEABILIZADA | 0010 | CARPINTEIRO | h | 13.446 | 192.95
5192 | 81854 | CAIXA DE GORDURA 600 L. CONCRETO PADRÃO GOINFRA IMPERMEABILIZADA | 0006 | ARMADOR | h | 3.08 | 44.2
5193 | 81854 | CAIXA DE GORDURA 600 L. CONCRETO PADRÃO GOINFRA IMPERMEABILIZADA | 0008 | AJUDANTE | h | 3.7528 | 33.47
5194 | 81854 | CAIXA DE GORDURA 600 L. CONCRETO PADRÃO GOINFRA IMPERMEABILIZADA | 2804 | AREIA GROSSA | m3 | 0.6815 | 57.93
5195 | 81854 | CAIXA DE GORDURA 600 L. CONCRETO PADRÃO GOINFRA IMPERMEABILIZADA | 2693 | ARGAMASSA IMPERMEABILIZANTE SEMI-FLEXÍVEL BICOMPONENTE (VIAPLUS 1000/SIKA TOP 107 OU EQUIVALENTE) | Kg | 19.936 | 46.25
5196 | 81854 | CAIXA DE GORDURA 600 L. CONCRETO PADRÃO GOINFRA IMPERMEABILIZADA | 1863 | PREGO 18x30 | Kg | 2.6394 | 29.67
5197 | 81854 | CAIXA DE GORDURA 600 L. CONCRETO PADRÃO GOINFRA IMPERMEABILIZADA | 1973 | SIKA 1 / VEDACIT (D=1,00) OU EQUIVALENTE | Kg | 2.1959 | 11.13
5198 | 81854 | CAIXA DE GORDURA 600 L. CONCRETO PADRÃO GOINFRA IMPERMEABILIZADA | 2023 | TABUA PARA FORMA(30CM) | m | 9.1931 | 74
5199 | 81854 | CAIXA DE GORDURA 600 L. CONCRETO PADRÃO GOINFRA IMPERMEABILIZADA | 2448 | ACO CA-60 B - 5,0 MM | Kg | 48.4 | 250.71
5200 | 81854 | CAIXA DE GORDURA 600 L. CONCRETO PADRÃO GOINFRA IMPERMEABILIZADA | 0105 | ARAME GALVANIZADO No. 14 | Kg | 0.239 | 3.63
5201 | 81854 | CAIXA DE GORDURA 600 L. CONCRETO PADRÃO GOINFRA IMPERMEABILIZADA | 0102 | ARAME RECOZIDO 18 | Kg | 0.88 | 13.36
5202 | 81854 | CAIXA DE GORDURA 600 L. CONCRETO PADRÃO GOINFRA IMPERMEABILIZADA | 2387 | BRITA No. 0 | m3 | 0.364 | 27.48
5203 | 81854 | CAIXA DE GORDURA 600 L. CONCRETO PADRÃO GOINFRA IMPERMEABILIZADA | 2386 | BRITA No. 01 | m3 | 0.364 | 21.52
5204 | 81854 | CAIXA DE GORDURA 600 L. CONCRETO PADRÃO GOINFRA IMPERMEABILIZADA | 1263 | DESMOLDANTE PARA CONCRETO | l | 1.494 | 7.28
5205 | 81854 | CAIXA DE GORDURA 600 L. CONCRETO PADRÃO GOINFRA IMPERMEABILIZADA | 1703 | COMPENSADO PLAST.12 MM 2,2X1,1 | m2 | 4.3525 | 109.51
5206 | 81854 | CAIXA DE GORDURA 600 L. CONCRETO PADRÃO GOINFRA IMPERMEABILIZADA | 1215 | CIMENTO PORTLAND C.P. 32 | Kg | 256.66 | 118.06
5207 | 81860 | CAIXA DAGUA POLIETILENO 500 LTS.C/TAMPA | 0011 | ENCANADOR | h | 3 | 43.05
5208 | 81860 | CAIXA DAGUA POLIETILENO 500 LTS.C/TAMPA | 0008 | AJUDANTE | h | 3 | 26.76
5209 | 81860 | CAIXA DAGUA POLIETILENO 500 LTS.C/TAMPA | H675 | CX. DAGUA POLIETILENO 500 LTS. C/TAMPA | un | 1 | 172.24
5210 | 81861 | CAIXA DAGUA POLIETILENO 1000 LTS. C/TAMPA | 0008 | AJUDANTE | h | 3 | 26.76
5211 | 81861 | CAIXA DAGUA POLIETILENO 1000 LTS. C/TAMPA | 0011 | ENCANADOR | h | 3 | 43.05
5212 | 81861 | CAIXA DAGUA POLIETILENO 1000 LTS. C/TAMPA | H676 | CX. DAGUA POLIETILENO 1000 LTS. C/TAMPA | un | 1 | 300
5213 | 81865 | FOSSA SEPTICA 1500 LITROS COM IMPERMEABILIZAÇÃO | 0032 | OPERADOR DE BETONEIRA | h | 2.07 | 22.15
5214 | 81865 | FOSSA SEPTICA 1500 LITROS COM IMPERMEABILIZAÇÃO | 0005 | SERVENTE | h | 57.9883 | 517.26
5215 | 81865 | FOSSA SEPTICA 1500 LITROS COM IMPERMEABILIZAÇÃO | 0004 | PEDREIRO | h | 17.27 | 247.82
5216 | 81865 | FOSSA SEPTICA 1500 LITROS COM IMPERMEABILIZAÇÃO | 0008 | AJUDANTE | h | 7.65 | 68.24
5217 | 81865 | FOSSA SEPTICA 1500 LITROS COM IMPERMEABILIZAÇÃO | 0006 | ARMADOR | h | 6.19 | 88.83
5218 | 81865 | FOSSA SEPTICA 1500 LITROS COM IMPERMEABILIZAÇÃO | 0010 | CARPINTEIRO | h | 2.2483 | 32.26
5219 | 81865 | FOSSA SEPTICA 1500 LITROS COM IMPERMEABILIZAÇÃO | 2804 | AREIA GROSSA | m3 | 1.34 | 113.9
5220 | 81865 | FOSSA SEPTICA 1500 LITROS COM IMPERMEABILIZAÇÃO | 1221 | CAL HIDRATADA | Kg | 43.72 | 32.79
5221 | 81865 | FOSSA SEPTICA 1500 LITROS COM IMPERMEABILIZAÇÃO | 2420 | CANALETA DE CONCRETO 14 X 19 X 19 (NBR 6136) | un | 202.8 | 332.59
5222 | 81865 | FOSSA SEPTICA 1500 LITROS COM IMPERMEABILIZAÇÃO | 1215 | CIMENTO PORTLAND C.P. 32 | Kg | 420.08 | 193.24
5223 | 81865 | FOSSA SEPTICA 1500 LITROS COM IMPERMEABILIZAÇÃO | 1695 | COMPENSADO RESINADO COLA FENÓLICA 6 MM 2,2X1,1 | m2 | 0.6944 | 5.64
5224 | 81865 | FOSSA SEPTICA 1500 LITROS COM IMPERMEABILIZAÇÃO | 1263 | DESMOLDANTE PARA CONCRETO | l | 0.0281 | 0.14
5225 | 81865 | FOSSA SEPTICA 1500 LITROS COM IMPERMEABILIZAÇÃO | 2386 | BRITA No. 01 | m3 | 0.47 | 27.79
5226 | 81865 | FOSSA SEPTICA 1500 LITROS COM IMPERMEABILIZAÇÃO | 2497 | BRITA No.02 | m3 | 0.47 | 27.79
5227 | 81865 | FOSSA SEPTICA 1500 LITROS COM IMPERMEABILIZAÇÃO | 0102 | ARAME RECOZIDO 18 | Kg | 1.6 | 24.29
5228 | 81865 | FOSSA SEPTICA 1500 LITROS COM IMPERMEABILIZAÇÃO | 0105 | ARAME GALVANIZADO No. 14 | Kg | 0.05 | 0.76
5229 | 81865 | FOSSA SEPTICA 1500 LITROS COM IMPERMEABILIZAÇÃO | 2426 | ARAME GALVANIZADO No. 12 BWG | Kg | 0.1 | 1.52
5230 | 81865 | FOSSA SEPTICA 1500 LITROS COM IMPERMEABILIZAÇÃO | 2448 | ACO CA-60 B - 5,0 MM | Kg | 23.1 | 119.66
5231 | 81865 | FOSSA SEPTICA 1500 LITROS COM IMPERMEABILIZAÇÃO | 2439 | ACO CA-50 10,0 MM (3/8") | Kg | 19.8 | 108.31
5232 | 81865 | FOSSA SEPTICA 1500 LITROS COM IMPERMEABILIZAÇÃO | 2437 | ACO CA-50 - 6,3 MM (1/4") | Kg | 45.1 | 260.23
5233 | 81865 | FOSSA SEPTICA 1500 LITROS COM IMPERMEABILIZAÇÃO | 2023 | TABUA PARA FORMA(30CM) | m | 6.365 | 51.24
5234 | 81865 | FOSSA SEPTICA 1500 LITROS COM IMPERMEABILIZAÇÃO | 1973 | SIKA 1 / VEDACIT (D=1,00) OU EQUIVALENTE | Kg | 4.38 | 22.21
5235 | 81865 | FOSSA SEPTICA 1500 LITROS COM IMPERMEABILIZAÇÃO | 1861 | PREGO 18x24 | Kg | 0.4496 | 5.05
5236 | 81865 | FOSSA SEPTICA 1500 LITROS COM IMPERMEABILIZAÇÃO | 1858 | PONTALETE 3x3" | m | 0.83 | 3.3
5237 | 81866 | FOSSA SEPTICA 2500 LITROS COM IMPERMEABILIZAÇÃO | 0005 | SERVENTE | h | 77.7012 | 693.09
5238 | 81866 | FOSSA SEPTICA 2500 LITROS COM IMPERMEABILIZAÇÃO | 0004 | PEDREIRO | h | 22.88 | 328.33
5239 | 81866 | FOSSA SEPTICA 2500 LITROS COM IMPERMEABILIZAÇÃO | 0032 | OPERADOR DE BETONEIRA | h | 2.71 | 29
5240 | 81866 | FOSSA SEPTICA 2500 LITROS COM IMPERMEABILIZAÇÃO | 0010 | CARPINTEIRO | h | 2.8112 | 40.34
5241 | 81866 | FOSSA SEPTICA 2500 LITROS COM IMPERMEABILIZAÇÃO | 0006 | ARMADOR | h | 7.52 | 107.91
5242 | 81866 | FOSSA SEPTICA 2500 LITROS COM IMPERMEABILIZAÇÃO | 0008 | AJUDANTE | h | 9.06 | 80.82
5243 | 81866 | FOSSA SEPTICA 2500 LITROS COM IMPERMEABILIZAÇÃO | 2804 | AREIA GROSSA | m3 | 1.77 | 150.45
5244 | 81866 | FOSSA SEPTICA 2500 LITROS COM IMPERMEABILIZAÇÃO | 1858 | PONTALETE 3x3" | m | 1.19 | 4.74
5245 | 81866 | FOSSA SEPTICA 2500 LITROS COM IMPERMEABILIZAÇÃO | 1861 | PREGO 18x24 | Kg | 0.5854 | 6.58
5246 | 81866 | FOSSA SEPTICA 2500 LITROS COM IMPERMEABILIZAÇÃO | 1973 | SIKA 1 / VEDACIT (D=1,00) OU EQUIVALENTE | Kg | 5.92 | 30.01
5247 | 81866 | FOSSA SEPTICA 2500 LITROS COM IMPERMEABILIZAÇÃO | 2023 | TABUA PARA FORMA(30CM) | m | 7.2066 | 58.01
5248 | 81866 | FOSSA SEPTICA 2500 LITROS COM IMPERMEABILIZAÇÃO | 2437 | ACO CA-50 - 6,3 MM (1/4") | Kg | 59.4 | 342.74
5249 | 81866 | FOSSA SEPTICA 2500 LITROS COM IMPERMEABILIZAÇÃO | 2439 | ACO CA-50 10,0 MM (3/8") | Kg | 20.9 | 114.32
5250 | 81866 | FOSSA SEPTICA 2500 LITROS COM IMPERMEABILIZAÇÃO | 2448 | ACO CA-60 B - 5,0 MM | Kg | 26.4 | 136.75
5251 | 81866 | FOSSA SEPTICA 2500 LITROS COM IMPERMEABILIZAÇÃO | 2426 | ARAME GALVANIZADO No. 12 BWG | Kg | 0.1 | 1.52
5252 | 81866 | FOSSA SEPTICA 2500 LITROS COM IMPERMEABILIZAÇÃO | 0105 | ARAME GALVANIZADO No. 14 | Kg | 0.07 | 1.06
5253 | 81866 | FOSSA SEPTICA 2500 LITROS COM IMPERMEABILIZAÇÃO | 0102 | ARAME RECOZIDO 18 | Kg | 1.94 | 29.45
5254 | 81866 | FOSSA SEPTICA 2500 LITROS COM IMPERMEABILIZAÇÃO | 2386 | BRITA No. 01 | m3 | 0.615 | 36.36
5255 | 81866 | FOSSA SEPTICA 2500 LITROS COM IMPERMEABILIZAÇÃO | 2497 | BRITA No.02 | m3 | 0.615 | 36.36
5256 | 81866 | FOSSA SEPTICA 2500 LITROS COM IMPERMEABILIZAÇÃO | 1263 | DESMOLDANTE PARA CONCRETO | l | 0.0461 | 0.22
5257 | 81866 | FOSSA SEPTICA 2500 LITROS COM IMPERMEABILIZAÇÃO | 1695 | COMPENSADO RESINADO COLA FENÓLICA 6 MM 2,2X1,1 | m2 | 1.1387 | 9.25
5258 | 81866 | FOSSA SEPTICA 2500 LITROS COM IMPERMEABILIZAÇÃO | 1215 | CIMENTO PORTLAND C.P. 32 | Kg | 551.37 | 253.63
5259 | 81866 | FOSSA SEPTICA 2500 LITROS COM IMPERMEABILIZAÇÃO | 2420 | CANALETA DE CONCRETO 14 X 19 X 19 (NBR 6136) | un | 266.24 | 436.63
5260 | 81866 | FOSSA SEPTICA 2500 LITROS COM IMPERMEABILIZAÇÃO | 1221 | CAL HIDRATADA | Kg | 59.01 | 44.26
5261 | 81867 | FOSSA SEPTICA 3000 LITROS COM IMPERMEABILIZAÇÃO | 0005 | SERVENTE | h | 103.1854 | 920.41
5262 | 81867 | FOSSA SEPTICA 3000 LITROS COM IMPERMEABILIZAÇÃO | 0004 | PEDREIRO | h | 28.78 | 412.99
5263 | 81867 | FOSSA SEPTICA 3000 LITROS COM IMPERMEABILIZAÇÃO | 0032 | OPERADOR DE BETONEIRA | h | 3.5 | 37.45
5264 | 81867 | FOSSA SEPTICA 3000 LITROS COM IMPERMEABILIZAÇÃO | 0008 | AJUDANTE | h | 10.66 | 95.09
5265 | 81867 | FOSSA SEPTICA 3000 LITROS COM IMPERMEABILIZAÇÃO | 0006 | ARMADOR | h | 9 | 129.15
5266 | 81867 | FOSSA SEPTICA 3000 LITROS COM IMPERMEABILIZAÇÃO | 0010 | CARPINTEIRO | h | 3.4554 | 49.58
5267 | 81867 | FOSSA SEPTICA 3000 LITROS COM IMPERMEABILIZAÇÃO | 2804 | AREIA GROSSA | m3 | 2.27 | 192.95
5268 | 81867 | FOSSA SEPTICA 3000 LITROS COM IMPERMEABILIZAÇÃO | 1221 | CAL HIDRATADA | Kg | 75.87 | 56.9
5269 | 81867 | FOSSA SEPTICA 3000 LITROS COM IMPERMEABILIZAÇÃO | 2420 | CANALETA DE CONCRETO 14 X 19 X 19 (NBR 6136) | un | 318.24 | 521.91
5270 | 81867 | FOSSA SEPTICA 3000 LITROS COM IMPERMEABILIZAÇÃO | 1215 | CIMENTO PORTLAND C.P. 32 | Kg | 708.03 | 325.69
5271 | 81867 | FOSSA SEPTICA 3000 LITROS COM IMPERMEABILIZAÇÃO | 1695 | COMPENSADO RESINADO COLA FENÓLICA 6 MM 2,2X1,1 | m2 | 1.5615 | 12.68
5272 | 81867 | FOSSA SEPTICA 3000 LITROS COM IMPERMEABILIZAÇÃO | 1263 | DESMOLDANTE PARA CONCRETO | l | 0.0632 | 0.31
5273 | 81867 | FOSSA SEPTICA 3000 LITROS COM IMPERMEABILIZAÇÃO | 2386 | BRITA No. 01 | m3 | 0.8 | 47.3
5274 | 81867 | FOSSA SEPTICA 3000 LITROS COM IMPERMEABILIZAÇÃO | 2497 | BRITA No.02 | m3 | 0.8 | 47.3
5275 | 81867 | FOSSA SEPTICA 3000 LITROS COM IMPERMEABILIZAÇÃO | 0102 | ARAME RECOZIDO 18 | Kg | 2.32 | 35.22
5276 | 81867 | FOSSA SEPTICA 3000 LITROS COM IMPERMEABILIZAÇÃO | 0105 | ARAME GALVANIZADO No. 14 | Kg | 0.09 | 1.37
5277 | 81867 | FOSSA SEPTICA 3000 LITROS COM IMPERMEABILIZAÇÃO | 2426 | ARAME GALVANIZADO No. 12 BWG | Kg | 0.11 | 1.67
5278 | 81867 | FOSSA SEPTICA 3000 LITROS COM IMPERMEABILIZAÇÃO | 2448 | ACO CA-60 B - 5,0 MM | Kg | 30.8 | 159.54
5279 | 81867 | FOSSA SEPTICA 3000 LITROS COM IMPERMEABILIZAÇÃO | 2439 | ACO CA-50 10,0 MM (3/8") | Kg | 19.8 | 108.31
5280 | 81867 | FOSSA SEPTICA 3000 LITROS COM IMPERMEABILIZAÇÃO | 2437 | ACO CA-50 - 6,3 MM (1/4") | Kg | 77 | 444.29
5281 | 81867 | FOSSA SEPTICA 3000 LITROS COM IMPERMEABILIZAÇÃO | 2023 | TABUA PARA FORMA(30CM) | m | 8.3606 | 67.3
5282 | 81867 | FOSSA SEPTICA 3000 LITROS COM IMPERMEABILIZAÇÃO | 1973 | SIKA 1 / VEDACIT (D=1,00) OU EQUIVALENTE | Kg | 7.61 | 38.58
5283 | 81867 | FOSSA SEPTICA 3000 LITROS COM IMPERMEABILIZAÇÃO | 1861 | PREGO 18x24 | Kg | 0.7165 | 8.05
5284 | 81867 | FOSSA SEPTICA 3000 LITROS COM IMPERMEABILIZAÇÃO | 1858 | PONTALETE 3x3" | m | 1.46 | 5.81
5285 | 81868 | FOSSA SEPTICA 4500 LITROS COM IMPERMEABILIZAÇÃO | 0005 | SERVENTE | h | 143.9263 | 1283.82
5286 | 81868 | FOSSA SEPTICA 4500 LITROS COM IMPERMEABILIZAÇÃO | 0004 | PEDREIRO | h | 24.48 | 351.29
5287 | 81868 | FOSSA SEPTICA 4500 LITROS COM IMPERMEABILIZAÇÃO | 0032 | OPERADOR DE BETONEIRA | h | 4.89 | 52.32
5288 | 81868 | FOSSA SEPTICA 4500 LITROS COM IMPERMEABILIZAÇÃO | 0010 | CARPINTEIRO | h | 40.7463 | 584.71
5289 | 81868 | FOSSA SEPTICA 4500 LITROS COM IMPERMEABILIZAÇÃO | 0006 | ARMADOR | h | 14.6 | 209.51
5290 | 81868 | FOSSA SEPTICA 4500 LITROS COM IMPERMEABILIZAÇÃO | 0008 | AJUDANTE | h | 14.6 | 130.23
5291 | 81868 | FOSSA SEPTICA 4500 LITROS COM IMPERMEABILIZAÇÃO | 2804 | AREIA GROSSA | m3 | 2.86 | 243.1
5292 | 81868 | FOSSA SEPTICA 4500 LITROS COM IMPERMEABILIZAÇÃO | 1861 | PREGO 18x24 | Kg | 8.2892 | 93.17
5293 | 81868 | FOSSA SEPTICA 4500 LITROS COM IMPERMEABILIZAÇÃO | 1964 | RIPA DE MADEIRA 5x1 | m | 0.6 | 1.09
5294 | 81868 | FOSSA SEPTICA 4500 LITROS COM IMPERMEABILIZAÇÃO | 1973 | SIKA 1 / VEDACIT (D=1,00) OU EQUIVALENTE | Kg | 8.15 | 41.32
5295 | 81868 | FOSSA SEPTICA 4500 LITROS COM IMPERMEABILIZAÇÃO | 1968 | SARRAFO DE MADEIRA 10 CM | m | 34.71 | 216.94
5296 | 81868 | FOSSA SEPTICA 4500 LITROS COM IMPERMEABILIZAÇÃO | 2023 | TABUA PARA FORMA(30CM) | m | 37.6941 | 303.44
5297 | 81868 | FOSSA SEPTICA 4500 LITROS COM IMPERMEABILIZAÇÃO | 2380 | ESCORA ROLIÇA (TIPO EUCALIPTO) | m | 63.13 | 119.95
5298 | 81868 | FOSSA SEPTICA 4500 LITROS COM IMPERMEABILIZAÇÃO | 2437 | ACO CA-50 - 6,3 MM (1/4") | Kg | 173.8 | 1002.83
5299 | 81868 | FOSSA SEPTICA 4500 LITROS COM IMPERMEABILIZAÇÃO | 2448 | ACO CA-60 B - 5,0 MM | Kg | 30.8 | 159.54
5300 | 81868 | FOSSA SEPTICA 4500 LITROS COM IMPERMEABILIZAÇÃO | 0102 | ARAME RECOZIDO 18 | Kg | 3.72 | 56.47
5301 | 81868 | FOSSA SEPTICA 4500 LITROS COM IMPERMEABILIZAÇÃO | 2386 | BRITA No. 01 | m3 | 1.11 | 65.63
5302 | 81868 | FOSSA SEPTICA 4500 LITROS COM IMPERMEABILIZAÇÃO | 2497 | BRITA No.02 | m3 | 1.11 | 65.63
5303 | 81868 | FOSSA SEPTICA 4500 LITROS COM IMPERMEABILIZAÇÃO | 1263 | DESMOLDANTE PARA CONCRETO | l | 3.2294 | 15.73
5304 | 81868 | FOSSA SEPTICA 4500 LITROS COM IMPERMEABILIZAÇÃO | 1695 | COMPENSADO RESINADO COLA FENÓLICA 6 MM 2,2X1,1 | m2 | 1.7133 | 13.91
5305 | 81868 | FOSSA SEPTICA 4500 LITROS COM IMPERMEABILIZAÇÃO | 1696 | COMPENSADO RESINADO COLA FENÓLICA 12 MM 2,2X1,1 | m2 | 13.57 | 221.46
5306 | 81868 | FOSSA SEPTICA 4500 LITROS COM IMPERMEABILIZAÇÃO | 1215 | CIMENTO PORTLAND C.P. 32 | Kg | 953.49 | 438.61
5307 | 81868 | FOSSA SEPTICA 4500 LITROS COM IMPERMEABILIZAÇÃO | 1221 | CAL HIDRATADA | Kg | 81.24 | 60.93
5308 | 81868 | FOSSA SEPTICA 4500 LITROS COM IMPERMEABILIZAÇÃO | 1218 | CAIBRO 5x6 | m | 1.91 | 15.66
5309 | 81869 | FOSSA SEPTICA 8700 LITROS COM IMPERMEABILIZAÇÃO | 0005 | SERVENTE | h | 229.979 | 2051.41
5310 | 81869 | FOSSA SEPTICA 8700 LITROS COM IMPERMEABILIZAÇÃO | 0004 | PEDREIRO | h | 41.96 | 602.13
5311 | 81869 | FOSSA SEPTICA 8700 LITROS COM IMPERMEABILIZAÇÃO | 0032 | OPERADOR DE BETONEIRA | h | 9.37 | 100.26
5312 | 81869 | FOSSA SEPTICA 8700 LITROS COM IMPERMEABILIZAÇÃO | 0008 | AJUDANTE | h | 22.32 | 199.09
5313 | 81869 | FOSSA SEPTICA 8700 LITROS COM IMPERMEABILIZAÇÃO | 0006 | ARMADOR | h | 22.32 | 320.29
5314 | 81869 | FOSSA SEPTICA 8700 LITROS COM IMPERMEABILIZAÇÃO | 0010 | CARPINTEIRO | h | 56.939 | 817.07
5315 | 81869 | FOSSA SEPTICA 8700 LITROS COM IMPERMEABILIZAÇÃO | 2804 | AREIA GROSSA | m3 | 5.24 | 445.4
5316 | 81869 | FOSSA SEPTICA 8700 LITROS COM IMPERMEABILIZAÇÃO | 1218 | CAIBRO 5x6 | m | 2.98 | 24.44
5317 | 81869 | FOSSA SEPTICA 8700 LITROS COM IMPERMEABILIZAÇÃO | 1221 | CAL HIDRATADA | Kg | 119.53 | 89.65
5318 | 81869 | FOSSA SEPTICA 8700 LITROS COM IMPERMEABILIZAÇÃO | 1215 | CIMENTO PORTLAND C.P. 32 | Kg | 1817.09 | 835.86
5319 | 81869 | FOSSA SEPTICA 8700 LITROS COM IMPERMEABILIZAÇÃO | 1696 | COMPENSADO RESINADO COLA FENÓLICA 12 MM 2,2X1,1 | m2 | 19.36 | 315.96
5320 | 81869 | FOSSA SEPTICA 8700 LITROS COM IMPERMEABILIZAÇÃO | 1695 | COMPENSADO RESINADO COLA FENÓLICA 6 MM 2,2X1,1 | m2 | 1.0203 | 8.28
5321 | 81869 | FOSSA SEPTICA 8700 LITROS COM IMPERMEABILIZAÇÃO | 1263 | DESMOLDANTE PARA CONCRETO | l | 4.5412 | 22.12
5322 | 81869 | FOSSA SEPTICA 8700 LITROS COM IMPERMEABILIZAÇÃO | 2497 | BRITA No.02 | m3 | 2.135 | 126.24
5323 | 81869 | FOSSA SEPTICA 8700 LITROS COM IMPERMEABILIZAÇÃO | 2386 | BRITA No. 01 | m3 | 2.135 | 126.24
5324 | 81869 | FOSSA SEPTICA 8700 LITROS COM IMPERMEABILIZAÇÃO | 0102 | ARAME RECOZIDO 18 | Kg | 5.68 | 86.22
5325 | 81869 | FOSSA SEPTICA 8700 LITROS COM IMPERMEABILIZAÇÃO | 2448 | ACO CA-60 B - 5,0 MM | Kg | 44 | 227.92
5326 | 81869 | FOSSA SEPTICA 8700 LITROS COM IMPERMEABILIZAÇÃO | 2437 | ACO CA-50 - 6,3 MM (1/4") | Kg | 268.4 | 1548.67
5327 | 81869 | FOSSA SEPTICA 8700 LITROS COM IMPERMEABILIZAÇÃO | 2380 | ESCORA ROLIÇA (TIPO EUCALIPTO) | m | 90.05 | 171.1
5328 | 81869 | FOSSA SEPTICA 8700 LITROS COM IMPERMEABILIZAÇÃO | 2023 | TABUA PARA FORMA(30CM) | m | 52.61 | 423.51
5329 | 81869 | FOSSA SEPTICA 8700 LITROS COM IMPERMEABILIZAÇÃO | 1968 | SARRAFO DE MADEIRA 10 CM | m | 49.51 | 309.44
5330 | 81869 | FOSSA SEPTICA 8700 LITROS COM IMPERMEABILIZAÇÃO | 1973 | SIKA 1 / VEDACIT (D=1,00) OU EQUIVALENTE | Kg | 11.99 | 60.79
5331 | 81869 | FOSSA SEPTICA 8700 LITROS COM IMPERMEABILIZAÇÃO | 1964 | RIPA DE MADEIRA 5x1 | m | 0.93 | 1.68
5332 | 81869 | FOSSA SEPTICA 8700 LITROS COM IMPERMEABILIZAÇÃO | 1861 | PREGO 18x24 | Kg | 11.51 | 129.37
5333 | 81874 | SUMIDOURO COM DIÂMETRO=1,60M E PROFUNDIDADE=4,50 M | 0005 | SERVENTE | h | 40.907 | 364.89
5334 | 81874 | SUMIDOURO COM DIÂMETRO=1,60M E PROFUNDIDADE=4,50 M | 0004 | PEDREIRO | h | 30.406 | 436.33
5335 | 81874 | SUMIDOURO COM DIÂMETRO=1,60M E PROFUNDIDADE=4,50 M | 0013 | POCEIRO | h | 41.06 | 589.21
5336 | 81874 | SUMIDOURO COM DIÂMETRO=1,60M E PROFUNDIDADE=4,50 M | 0006 | ARMADOR | h | 0.5 | 7.18
5337 | 81874 | SUMIDOURO COM DIÂMETRO=1,60M E PROFUNDIDADE=4,50 M | 2804 | AREIA GROSSA | m3 | 0.104 | 8.84
5338 | 81874 | SUMIDOURO COM DIÂMETRO=1,60M E PROFUNDIDADE=4,50 M | 1861 | PREGO 18x24 | Kg | 0.1 | 1.12
5339 | 81874 | SUMIDOURO COM DIÂMETRO=1,60M E PROFUNDIDADE=4,50 M | 1968 | SARRAFO DE MADEIRA 10 CM | m | 5.05 | 31.56
5340 | 81874 | SUMIDOURO COM DIÂMETRO=1,60M E PROFUNDIDADE=4,50 M | 2033 | TIJOLO COMUM MACIÇO (4,5x9x19cm) | un | 1267 | 582.82
5341 | 81874 | SUMIDOURO COM DIÂMETRO=1,60M E PROFUNDIDADE=4,50 M | 2437 | ACO CA-50 - 6,3 MM (1/4") | Kg | 7.94 | 45.81
5342 | 81874 | SUMIDOURO COM DIÂMETRO=1,60M E PROFUNDIDADE=4,50 M | 0102 | ARAME RECOZIDO 18 | Kg | 0.43 | 6.53
5343 | 81874 | SUMIDOURO COM DIÂMETRO=1,60M E PROFUNDIDADE=4,50 M | 2386 | BRITA No. 01 | m3 | 0.0585 | 3.46
5344 | 81874 | SUMIDOURO COM DIÂMETRO=1,60M E PROFUNDIDADE=4,50 M | 2497 | BRITA No.02 | m3 | 0.0585 | 3.46
5345 | 81874 | SUMIDOURO COM DIÂMETRO=1,60M E PROFUNDIDADE=4,50 M | 2777 | BRITA 3 e 4 | m3 | 0.6157 | 38.06
5346 | 81874 | SUMIDOURO COM DIÂMETRO=1,60M E PROFUNDIDADE=4,50 M | 1215 | CIMENTO PORTLAND C.P. 32 | Kg | 54.8 | 25.21
5347 | 81880 | RES.METALICO TAÇA AÇO PATINÁVEL-V=5M3-COL.SEC.H=6M+FUNDAÇÃO+LOGOTIPO | 0005 | SERVENTE | h | 53.97 | 481.41
5348 | 81880 | RES.METALICO TAÇA AÇO PATINÁVEL-V=5M3-COL.SEC.H=6M+FUNDAÇÃO+LOGOTIPO | 0013 | POCEIRO | h | 16.34 | 234.48
5349 | 81880 | RES.METALICO TAÇA AÇO PATINÁVEL-V=5M3-COL.SEC.H=6M+FUNDAÇÃO+LOGOTIPO | 0004 | PEDREIRO | h | 9.14 | 131.16
5350 | 81880 | RES.METALICO TAÇA AÇO PATINÁVEL-V=5M3-COL.SEC.H=6M+FUNDAÇÃO+LOGOTIPO | 0006 | ARMADOR | h | 2.28 | 32.72
5351 | 81880 | RES.METALICO TAÇA AÇO PATINÁVEL-V=5M3-COL.SEC.H=6M+FUNDAÇÃO+LOGOTIPO | 0010 | CARPINTEIRO | h | 0.13 | 1.87
5352 | 81880 | RES.METALICO TAÇA AÇO PATINÁVEL-V=5M3-COL.SEC.H=6M+FUNDAÇÃO+LOGOTIPO | 0008 | AJUDANTE | h | 2.28 | 20.34
5353 | 81880 | RES.METALICO TAÇA AÇO PATINÁVEL-V=5M3-COL.SEC.H=6M+FUNDAÇÃO+LOGOTIPO | 2804 | AREIA GROSSA | m3 | 2.03 | 172.55
5354 | 81880 | RES.METALICO TAÇA AÇO PATINÁVEL-V=5M3-COL.SEC.H=6M+FUNDAÇÃO+LOGOTIPO | 1215 | CIMENTO PORTLAND C.P. 32 | Kg | 674.37 | 310.21
5355 | 81880 | RES.METALICO TAÇA AÇO PATINÁVEL-V=5M3-COL.SEC.H=6M+FUNDAÇÃO+LOGOTIPO | H671 | CX.DAGUA TACA MET.5 M3 PINTADA C/LOGOTIPO P. GOINFRA - AÇO PATINÁVEL | un | 1 | 8638.4
5356 | 81880 | RES.METALICO TAÇA AÇO PATINÁVEL-V=5M3-COL.SEC.H=6M+FUNDAÇÃO+LOGOTIPO | 2497 | BRITA No.02 | m3 | 0.955 | 56.47
5357 | 81880 | RES.METALICO TAÇA AÇO PATINÁVEL-V=5M3-COL.SEC.H=6M+FUNDAÇÃO+LOGOTIPO | 2386 | BRITA No. 01 | m3 | 0.955 | 56.47
5358 | 81880 | RES.METALICO TAÇA AÇO PATINÁVEL-V=5M3-COL.SEC.H=6M+FUNDAÇÃO+LOGOTIPO | 0102 | ARAME RECOZIDO 18 | Kg | 0.59 | 8.96
5359 | 81880 | RES.METALICO TAÇA AÇO PATINÁVEL-V=5M3-COL.SEC.H=6M+FUNDAÇÃO+LOGOTIPO | 0105 | ARAME GALVANIZADO No. 14 | Kg | 0.02 | 0.3
5360 | 81880 | RES.METALICO TAÇA AÇO PATINÁVEL-V=5M3-COL.SEC.H=6M+FUNDAÇÃO+LOGOTIPO | 2439 | ACO CA-50 10,0 MM (3/8") | Kg | 23.08 | 126.25
5361 | 81880 | RES.METALICO TAÇA AÇO PATINÁVEL-V=5M3-COL.SEC.H=6M+FUNDAÇÃO+LOGOTIPO | 2448 | ACO CA-60 B - 5,0 MM | Kg | 9.43 | 48.85
5362 | 81880 | RES.METALICO TAÇA AÇO PATINÁVEL-V=5M3-COL.SEC.H=6M+FUNDAÇÃO+LOGOTIPO | 2023 | TABUA PARA FORMA(30CM) | m | 0.36 | 2.9
5363 | 81880 | RES.METALICO TAÇA AÇO PATINÁVEL-V=5M3-COL.SEC.H=6M+FUNDAÇÃO+LOGOTIPO | 1861 | PREGO 18x24 | Kg | 0.01 | 0.11
5364 | 81880 | RES.METALICO TAÇA AÇO PATINÁVEL-V=5M3-COL.SEC.H=6M+FUNDAÇÃO+LOGOTIPO | 1858 | PONTALETE 3x3" | m | 0.05 | 0.2
5365 | 81881 | RES.METALICO TAÇA AÇO PATINÁVEL-V=10M3-COL.SEC.H=6M+FUNDAÇÃO+LOGOTIPO | 0005 | SERVENTE | h | 40.7 | 363.04
5366 | 81881 | RES.METALICO TAÇA AÇO PATINÁVEL-V=10M3-COL.SEC.H=6M+FUNDAÇÃO+LOGOTIPO | 0004 | PEDREIRO | h | 8.87 | 127.28
5367 | 81881 | RES.METALICO TAÇA AÇO PATINÁVEL-V=10M3-COL.SEC.H=6M+FUNDAÇÃO+LOGOTIPO | 0013 | POCEIRO | h | 6.39 | 91.7
5368 | 81881 | RES.METALICO TAÇA AÇO PATINÁVEL-V=10M3-COL.SEC.H=6M+FUNDAÇÃO+LOGOTIPO | 0032 | OPERADOR DE BETONEIRA | h | 2.44 | 26.11
5369 | 81881 | RES.METALICO TAÇA AÇO PATINÁVEL-V=10M3-COL.SEC.H=6M+FUNDAÇÃO+LOGOTIPO | 0008 | AJUDANTE | h | 8.03 | 71.63
5370 | 81881 | RES.METALICO TAÇA AÇO PATINÁVEL-V=10M3-COL.SEC.H=6M+FUNDAÇÃO+LOGOTIPO | 0010 | CARPINTEIRO | h | 6.13 | 87.97
5371 | 81881 | RES.METALICO TAÇA AÇO PATINÁVEL-V=10M3-COL.SEC.H=6M+FUNDAÇÃO+LOGOTIPO | 0006 | ARMADOR | h | 2.05 | 29.42
5372 | 81881 | RES.METALICO TAÇA AÇO PATINÁVEL-V=10M3-COL.SEC.H=6M+FUNDAÇÃO+LOGOTIPO | 2804 | AREIA GROSSA | m3 | 1.98 | 168.3
5373 | 81881 | RES.METALICO TAÇA AÇO PATINÁVEL-V=10M3-COL.SEC.H=6M+FUNDAÇÃO+LOGOTIPO | 1858 | PONTALETE 3x3" | m | 0.05 | 0.2
5374 | 81881 | RES.METALICO TAÇA AÇO PATINÁVEL-V=10M3-COL.SEC.H=6M+FUNDAÇÃO+LOGOTIPO | 1861 | PREGO 18x24 | Kg | 0.02 | 0.22
5375 | 81881 | RES.METALICO TAÇA AÇO PATINÁVEL-V=10M3-COL.SEC.H=6M+FUNDAÇÃO+LOGOTIPO | 1863 | PREGO 18x30 | Kg | 0.69 | 7.76
5376 | 81881 | RES.METALICO TAÇA AÇO PATINÁVEL-V=10M3-COL.SEC.H=6M+FUNDAÇÃO+LOGOTIPO | 2023 | TABUA PARA FORMA(30CM) | m | 6.69 | 53.85
5377 | 81881 | RES.METALICO TAÇA AÇO PATINÁVEL-V=10M3-COL.SEC.H=6M+FUNDAÇÃO+LOGOTIPO | 1968 | SARRAFO DE MADEIRA 10 CM | m | 2.3 | 14.38
5378 | 81881 | RES.METALICO TAÇA AÇO PATINÁVEL-V=10M3-COL.SEC.H=6M+FUNDAÇÃO+LOGOTIPO | 2448 | ACO CA-60 B - 5,0 MM | Kg | 9.48 | 49.11
5379 | 81881 | RES.METALICO TAÇA AÇO PATINÁVEL-V=10M3-COL.SEC.H=6M+FUNDAÇÃO+LOGOTIPO | 2439 | ACO CA-50 10,0 MM (3/8") | Kg | 19.96 | 109.18
5380 | 81881 | RES.METALICO TAÇA AÇO PATINÁVEL-V=10M3-COL.SEC.H=6M+FUNDAÇÃO+LOGOTIPO | 0105 | ARAME GALVANIZADO No. 14 | Kg | 0.03 | 0.46
5381 | 81881 | RES.METALICO TAÇA AÇO PATINÁVEL-V=10M3-COL.SEC.H=6M+FUNDAÇÃO+LOGOTIPO | 0102 | ARAME RECOZIDO 18 | Kg | 0.54 | 8.2
5382 | 81881 | RES.METALICO TAÇA AÇO PATINÁVEL-V=10M3-COL.SEC.H=6M+FUNDAÇÃO+LOGOTIPO | 2386 | BRITA No. 01 | m3 | 0.93 | 54.99
5383 | 81881 | RES.METALICO TAÇA AÇO PATINÁVEL-V=10M3-COL.SEC.H=6M+FUNDAÇÃO+LOGOTIPO | 2497 | BRITA No.02 | m3 | 0.93 | 54.99
5384 | 81881 | RES.METALICO TAÇA AÇO PATINÁVEL-V=10M3-COL.SEC.H=6M+FUNDAÇÃO+LOGOTIPO | H672 | CX.DAGUA TC.MET.10M3-COL.SECA 6,0M PINT.C/LOGOTIPO P.GOINFRA- AÇO PATINÁVEL | un | 1 | 13065.58
5385 | 81881 | RES.METALICO TAÇA AÇO PATINÁVEL-V=10M3-COL.SEC.H=6M+FUNDAÇÃO+LOGOTIPO | 1263 | DESMOLDANTE PARA CONCRETO | l | 1.84 | 8.96
5386 | 81881 | RES.METALICO TAÇA AÇO PATINÁVEL-V=10M3-COL.SEC.H=6M+FUNDAÇÃO+LOGOTIPO | 1215 | CIMENTO PORTLAND C.P. 32 | Kg | 690.29 | 317.53
5387 | 81882 | RES.METALICO TAÇA AÇO PATINÁVEL-V=15M3-COL.SEC.H=6M+FUNDAÇÃO+LOGOTIPO | 0005 | SERVENTE | h | 62.86 | 560.71
5388 | 81882 | RES.METALICO TAÇA AÇO PATINÁVEL-V=15M3-COL.SEC.H=6M+FUNDAÇÃO+LOGOTIPO | 0004 | PEDREIRO | h | 11.92 | 171.05
5389 | 81882 | RES.METALICO TAÇA AÇO PATINÁVEL-V=15M3-COL.SEC.H=6M+FUNDAÇÃO+LOGOTIPO | 0032 | OPERADOR DE BETONEIRA | h | 5.17 | 55.32
5390 | 81882 | RES.METALICO TAÇA AÇO PATINÁVEL-V=15M3-COL.SEC.H=6M+FUNDAÇÃO+LOGOTIPO | 0006 | ARMADOR | h | 5.64 | 80.93
5391 | 81882 | RES.METALICO TAÇA AÇO PATINÁVEL-V=15M3-COL.SEC.H=6M+FUNDAÇÃO+LOGOTIPO | 0010 | CARPINTEIRO | h | 6.1 | 87.54
5392 | 81882 | RES.METALICO TAÇA AÇO PATINÁVEL-V=15M3-COL.SEC.H=6M+FUNDAÇÃO+LOGOTIPO | 0008 | AJUDANTE | h | 11.49 | 102.49
5393 | 81882 | RES.METALICO TAÇA AÇO PATINÁVEL-V=15M3-COL.SEC.H=6M+FUNDAÇÃO+LOGOTIPO | 2804 | AREIA GROSSA | m3 | 2.66 | 226.1
5394 | 81882 | RES.METALICO TAÇA AÇO PATINÁVEL-V=15M3-COL.SEC.H=6M+FUNDAÇÃO+LOGOTIPO | 1215 | CIMENTO PORTLAND C.P. 32 | Kg | 906.95 | 417.2
5395 | 81882 | RES.METALICO TAÇA AÇO PATINÁVEL-V=15M3-COL.SEC.H=6M+FUNDAÇÃO+LOGOTIPO | 1263 | DESMOLDANTE PARA CONCRETO | l | 1.8 | 8.77
5396 | 81882 | RES.METALICO TAÇA AÇO PATINÁVEL-V=15M3-COL.SEC.H=6M+FUNDAÇÃO+LOGOTIPO | H673 | CX.DAGUA TC.MET.15M3-COL.SECA 6,0M PINT.C/LOGOTIPO P.GOINFRA- AÇO PATINÁVEL | un | 1 | 17643.93
5397 | 81882 | RES.METALICO TAÇA AÇO PATINÁVEL-V=15M3-COL.SEC.H=6M+FUNDAÇÃO+LOGOTIPO | 2386 | BRITA No. 01 | m3 | 1.245 | 73.62
5398 | 81882 | RES.METALICO TAÇA AÇO PATINÁVEL-V=15M3-COL.SEC.H=6M+FUNDAÇÃO+LOGOTIPO | 2497 | BRITA No.02 | m3 | 1.245 | 73.62
5399 | 81882 | RES.METALICO TAÇA AÇO PATINÁVEL-V=15M3-COL.SEC.H=6M+FUNDAÇÃO+LOGOTIPO | 0102 | ARAME RECOZIDO 18 | Kg | 1.43 | 21.71
5400 | 81882 | RES.METALICO TAÇA AÇO PATINÁVEL-V=15M3-COL.SEC.H=6M+FUNDAÇÃO+LOGOTIPO | 0105 | ARAME GALVANIZADO No. 14 | Kg | 0.04 | 0.61
5401 | 81882 | RES.METALICO TAÇA AÇO PATINÁVEL-V=15M3-COL.SEC.H=6M+FUNDAÇÃO+LOGOTIPO | 2439 | ACO CA-50 10,0 MM (3/8") | Kg | 60.7 | 332.03
5402 | 81882 | RES.METALICO TAÇA AÇO PATINÁVEL-V=15M3-COL.SEC.H=6M+FUNDAÇÃO+LOGOTIPO | 2437 | ACO CA-50 - 6,3 MM (1/4") | Kg | 8.18 | 47.2
5403 | 81882 | RES.METALICO TAÇA AÇO PATINÁVEL-V=15M3-COL.SEC.H=6M+FUNDAÇÃO+LOGOTIPO | 2448 | ACO CA-60 B - 5,0 MM | Kg | 9.87 | 51.13
5404 | 81882 | RES.METALICO TAÇA AÇO PATINÁVEL-V=15M3-COL.SEC.H=6M+FUNDAÇÃO+LOGOTIPO | 1968 | SARRAFO DE MADEIRA 10 CM | m | 2.25 | 14.06
5405 | 81882 | RES.METALICO TAÇA AÇO PATINÁVEL-V=15M3-COL.SEC.H=6M+FUNDAÇÃO+LOGOTIPO | 2023 | TABUA PARA FORMA(30CM) | m | 6.83 | 54.98
5406 | 81882 | RES.METALICO TAÇA AÇO PATINÁVEL-V=15M3-COL.SEC.H=6M+FUNDAÇÃO+LOGOTIPO | 1863 | PREGO 18x30 | Kg | 0.68 | 7.64
5407 | 81882 | RES.METALICO TAÇA AÇO PATINÁVEL-V=15M3-COL.SEC.H=6M+FUNDAÇÃO+LOGOTIPO | 1861 | PREGO 18x24 | Kg | 0.03 | 0.34
5408 | 81882 | RES.METALICO TAÇA AÇO PATINÁVEL-V=15M3-COL.SEC.H=6M+FUNDAÇÃO+LOGOTIPO | 1858 | PONTALETE 3x3" | m | 0.09 | 0.36
5409 | 81883 | RES.METALICO TAÇA AÇO PATINÁVEL-V=20M3-COL.SEC.H=6M+FUNDAÇÃO+LOGOTIPO | 0005 | SERVENTE | h | 82.77 | 738.31
5410 | 81883 | RES.METALICO TAÇA AÇO PATINÁVEL-V=20M3-COL.SEC.H=6M+FUNDAÇÃO+LOGOTIPO | 0032 | OPERADOR DE BETONEIRA | h | 7.05 | 75.44
5411 | 81883 | RES.METALICO TAÇA AÇO PATINÁVEL-V=20M3-COL.SEC.H=6M+FUNDAÇÃO+LOGOTIPO | 0004 | PEDREIRO | h | 16.26 | 233.33
5412 | 81883 | RES.METALICO TAÇA AÇO PATINÁVEL-V=20M3-COL.SEC.H=6M+FUNDAÇÃO+LOGOTIPO | 0010 | CARPINTEIRO | h | 7.38 | 105.9
5413 | 81883 | RES.METALICO TAÇA AÇO PATINÁVEL-V=20M3-COL.SEC.H=6M+FUNDAÇÃO+LOGOTIPO | 0006 | ARMADOR | h | 8.34 | 119.68
5414 | 81883 | RES.METALICO TAÇA AÇO PATINÁVEL-V=20M3-COL.SEC.H=6M+FUNDAÇÃO+LOGOTIPO | 0008 | AJUDANTE | h | 15.36 | 137.01
5415 | 81883 | RES.METALICO TAÇA AÇO PATINÁVEL-V=20M3-COL.SEC.H=6M+FUNDAÇÃO+LOGOTIPO | 2804 | AREIA GROSSA | m3 | 3.63 | 308.55
5416 | 81883 | RES.METALICO TAÇA AÇO PATINÁVEL-V=20M3-COL.SEC.H=6M+FUNDAÇÃO+LOGOTIPO | H674 | CX.DAGUA TC.MET. 20 M3-COL.SECA 6,0M PINT.C/LOGOTIPO P.GOINFRA- AÇO PATINÁVEL | un | 1 | 21488.02
5417 | 81883 | RES.METALICO TAÇA AÇO PATINÁVEL-V=20M3-COL.SEC.H=6M+FUNDAÇÃO+LOGOTIPO | 1858 | PONTALETE 3x3" | m | 0.13 | 0.52
5418 | 81883 | RES.METALICO TAÇA AÇO PATINÁVEL-V=20M3-COL.SEC.H=6M+FUNDAÇÃO+LOGOTIPO | 1863 | PREGO 18x30 | Kg | 0.81 | 9.1
5419 | 81883 | RES.METALICO TAÇA AÇO PATINÁVEL-V=20M3-COL.SEC.H=6M+FUNDAÇÃO+LOGOTIPO | 1861 | PREGO 18x24 | Kg | 0.04 | 0.45
5420 | 81883 | RES.METALICO TAÇA AÇO PATINÁVEL-V=20M3-COL.SEC.H=6M+FUNDAÇÃO+LOGOTIPO | 2023 | TABUA PARA FORMA(30CM) | m | 8.36 | 67.3
5421 | 81883 | RES.METALICO TAÇA AÇO PATINÁVEL-V=20M3-COL.SEC.H=6M+FUNDAÇÃO+LOGOTIPO | 1968 | SARRAFO DE MADEIRA 10 CM | m | 2.7 | 16.88
5422 | 81883 | RES.METALICO TAÇA AÇO PATINÁVEL-V=20M3-COL.SEC.H=6M+FUNDAÇÃO+LOGOTIPO | 2448 | ACO CA-60 B - 5,0 MM | Kg | 5.2 | 26.94
5423 | 81883 | RES.METALICO TAÇA AÇO PATINÁVEL-V=20M3-COL.SEC.H=6M+FUNDAÇÃO+LOGOTIPO | 2439 | ACO CA-50 10,0 MM (3/8") | Kg | 82.12 | 449.2
5424 | 81883 | RES.METALICO TAÇA AÇO PATINÁVEL-V=20M3-COL.SEC.H=6M+FUNDAÇÃO+LOGOTIPO | 2437 | ACO CA-50 - 6,3 MM (1/4") | Kg | 28.05 | 161.85
5425 | 81883 | RES.METALICO TAÇA AÇO PATINÁVEL-V=20M3-COL.SEC.H=6M+FUNDAÇÃO+LOGOTIPO | 0105 | ARAME GALVANIZADO No. 14 | Kg | 0.06 | 0.91
5426 | 81883 | RES.METALICO TAÇA AÇO PATINÁVEL-V=20M3-COL.SEC.H=6M+FUNDAÇÃO+LOGOTIPO | 0102 | ARAME RECOZIDO 18 | Kg | 2.1 | 31.88
5427 | 81883 | RES.METALICO TAÇA AÇO PATINÁVEL-V=20M3-COL.SEC.H=6M+FUNDAÇÃO+LOGOTIPO | 2497 | BRITA No.02 | m3 | 1.7 | 100.52
5428 | 81883 | RES.METALICO TAÇA AÇO PATINÁVEL-V=20M3-COL.SEC.H=6M+FUNDAÇÃO+LOGOTIPO | 2386 | BRITA No. 01 | m3 | 1.7 | 100.52
5429 | 81883 | RES.METALICO TAÇA AÇO PATINÁVEL-V=20M3-COL.SEC.H=6M+FUNDAÇÃO+LOGOTIPO | 1263 | DESMOLDANTE PARA CONCRETO | l | 2.16 | 10.52
5430 | 81883 | RES.METALICO TAÇA AÇO PATINÁVEL-V=20M3-COL.SEC.H=6M+FUNDAÇÃO+LOGOTIPO | 1215 | CIMENTO PORTLAND C.P. 32 | Kg | 1241.54 | 571.11
5431 | 81885 | TERMINAL DE VENTILACAO DIAMETRO 50 MM | 0011 | ENCANADOR | h | 0.07 | 1
5432 | 81885 | TERMINAL DE VENTILACAO DIAMETRO 50 MM | 0008 | AJUDANTE | h | 0.07 | 0.62
5433 | 81885 | TERMINAL DE VENTILACAO DIAMETRO 50 MM | H410 | TERMINAL DE VENTILACAO DIAMETRO 50 mm - (ESGOTO) | un | 1 | 4.26
5434 | 81888 | TORNEIRA BOIA DIAMETRO (3/4") 20 MM | 0008 | AJUDANTE | h | 0.28 | 2.5
5435 | 81888 | TORNEIRA BOIA DIAMETRO (3/4") 20 MM | 0011 | ENCANADOR | h | 0.28 | 4.02
5436 | 81888 | TORNEIRA BOIA DIAMETRO (3/4") 20 MM | H440 | TORNEIRA DE BOIA 3/4" | un | 1 | 22.92
5437 | 81888 | TORNEIRA BOIA DIAMETRO (3/4") 20 MM | H689 | FITA VEDAROSCA 18 MM | m | 0.47 | 0.14
5438 | 81889 | TORNEIRA BOIA DIAMETRO 1" (25 MM ) | 0008 | AJUDANTE | h | 0.34 | 3.03
5439 | 81889 | TORNEIRA BOIA DIAMETRO 1" (25 MM ) | 0011 | ENCANADOR | h | 0.34 | 4.88
5440 | 81889 | TORNEIRA BOIA DIAMETRO 1" (25 MM ) | H474 | TORNEIRA BOIA DIAMETRO 1" (25 MM ) | un | 1 | 36.37
5441 | 81890 | TORNEIRA BOIA DIAMETRO 1.1/4" - 32 MM | 0008 | AJUDANTE | h | 0.4 | 3.57
5442 | 81890 | TORNEIRA BOIA DIAMETRO 1.1/4" - 32 MM | 0011 | ENCANADOR | h | 0.4 | 5.74
5443 | 81890 | TORNEIRA BOIA DIAMETRO 1.1/4" - 32 MM | H475 | TORNEIRA BOIA DIAMETRO 1.1/4" (32 MM) | un | 1 | 88.51
5444 | 81891 | TORNEIRA BOIA DIAMETRO 1.1/2" (40 MM) | 0008 | AJUDANTE | h | 0.45 | 4.01
5445 | 81891 | TORNEIRA BOIA DIAMETRO 1.1/2" (40 MM) | 0011 | ENCANADOR | h | 0.45 | 6.46
5446 | 81891 | TORNEIRA BOIA DIAMETRO 1.1/2" (40 MM) | H472 | TORNEIRA BOIA DIAMETRO 1.1/2" (40 MM) | un | 1 | 82.87
5447 | 81892 | TORNEIRA BOIA DIAMETRO 2" (50 MM) | 0008 | AJUDANTE | h | 0.54 | 4.82
5448 | 81892 | TORNEIRA BOIA DIAMETRO 2" (50 MM) | 0011 | ENCANADOR | h | 0.54 | 7.75
5449 | 81892 | TORNEIRA BOIA DIAMETRO 2" (50 MM) | H473 | TORNEIRA BOIA DIAMETRO 2" (50 MM) | un | 1 | 146.92
5450 | 81894 | CHAVE DE BOIA AUTOMÁTICA - 15A/250V | 0008 | AJUDANTE | h | 0.8 | 7.14
5451 | 81894 | CHAVE DE BOIA AUTOMÁTICA - 15A/250V | 0025 | OFICIAL "B" | h | 0.8 | 11.48
5452 | 81894 | CHAVE DE BOIA AUTOMÁTICA - 15A/250V | H715 | CHAVE DE BOIA AUTOMÁTICA - 15A/250V (COMPRIMENTO DO CABO = 1,5M) | un | 1 | 33.18
5453 | 81921 | JOELHO 45 GRAUS DIAMETRO 40 MM | 0011 | ENCANADOR | h | 0.28 | 4.02
5454 | 81921 | JOELHO 45 GRAUS DIAMETRO 40 MM | 0008 | AJUDANTE | h | 0.28 | 2.5
5455 | 81921 | JOELHO 45 GRAUS DIAMETRO 40 MM | H394 | JOELHO 45 GRAUS DIAMETRO 40 mm - (ESGOTO) | un | 1 | 1.33
5456 | 81922 | JOELHO 45 GRAUS DIAMETRO 50 MM | 0008 | AJUDANTE | h | 0.28 | 2.5
5457 | 81922 | JOELHO 45 GRAUS DIAMETRO 50 MM | 0011 | ENCANADOR | h | 0.28 | 4.02
5458 | 81922 | JOELHO 45 GRAUS DIAMETRO 50 MM | H381 | JOELHO 45 GRAUS DIAMETRO 50 mm (ESGOTO) | un | 1 | 1.94
5459 | 81923 | JOELHO 45 GRAUS DIAMETRO 75 MM | 0011 | ENCANADOR | h | 0.36 | 5.17
5460 | 81923 | JOELHO 45 GRAUS DIAMETRO 75 MM | 0008 | AJUDANTE | h | 0.36 | 3.21
5461 | 81923 | JOELHO 45 GRAUS DIAMETRO 75 MM | H382 | JOELHO 45 GRAUS DIAMETRO 75 mm (ESGOTO) | un | 1 | 4.61
5462 | 81924 | JOELHO 45 GRAUS DIAMETRO 100 MM | 0008 | AJUDANTE | h | 0.45 | 4.01
5463 | 81924 | JOELHO 45 GRAUS DIAMETRO 100 MM | 0011 | ENCANADOR | h | 0.45 | 6.46
5464 | 81924 | JOELHO 45 GRAUS DIAMETRO 100 MM | H379 | JOELHO 45 GRAUS DIAMETRO 100 mm - (ESGOTO) | un | 1 | 5.13
5465 | 81927 | JOELHO 90 GRAUS C/ANEL 40 mm | 0011 | ENCANADOR | h | 0.28 | 4.02
5466 | 81927 | JOELHO 90 GRAUS C/ANEL 40 mm | 0008 | AJUDANTE | h | 0.28 | 2.5
5467 | 81927 | JOELHO 90 GRAUS C/ANEL 40 mm | H442 | JOELHO 90 GR. C/ANEL 40 mm | un | 1 | 2.49
5468 | 81928 | JOELHO 90 GRAUS C/ANEL 50 MM | 0008 | AJUDANTE | h | 0.28 | 2.5
5469 | 81928 | JOELHO 90 GRAUS C/ANEL 50 MM | 0011 | ENCANADOR | h | 0.28 | 4.02
5470 | 81928 | JOELHO 90 GRAUS C/ANEL 50 MM | H443 | JOELHO 90 GR.C/ANEL 50 mm | un | 1 | 2.5
5471 | 81935 | JOELHO 90 GRAUS DIAMETRO 40 MM | 0011 | ENCANADOR | h | 0.28 | 4.02
5472 | 81935 | JOELHO 90 GRAUS DIAMETRO 40 MM | 0008 | AJUDANTE | h | 0.28 | 2.5
5473 | 81935 | JOELHO 90 GRAUS DIAMETRO 40 MM | H380 | JOELHO 90 GRAUS DIAMETRO 40 mm (ESGOTO) | un | 1 | 1.16
5474 | 81936 | JOELHO 90 GRAUS DIAMETRO 50 MM | 0008 | AJUDANTE | h | 0.28 | 2.5
5475 | 81936 | JOELHO 90 GRAUS DIAMETRO 50 MM | 0011 | ENCANADOR | h | 0.28 | 4.02
5476 | 81936 | JOELHO 90 GRAUS DIAMETRO 50 MM | H371 | JOELHO 90 GRAUS DIAMETRO 50 mm (ESGOTO) | un | 1 | 1.56
5477 | 81937 | JOELHO 90 GRAUS DIAMETRO 75 MM | 0011 | ENCANADOR | h | 0.36 | 5.17
5478 | 81937 | JOELHO 90 GRAUS DIAMETRO 75 MM | 0008 | AJUDANTE | h | 0.36 | 3.21
5479 | 81937 | JOELHO 90 GRAUS DIAMETRO 75 MM | H372 | JOELHO 90 GRAUS DIAMETRO 75 mm (ESGOTO) | un | 1 | 4.06
5480 | 81938 | JOELHO 90 GRAUS DIAMETRO 100 MM | 0008 | AJUDANTE | h | 0.45 | 4.01
5481 | 81938 | JOELHO 90 GRAUS DIAMETRO 100 MM | 0011 | ENCANADOR | h | 0.45 | 6.46
5482 | 81938 | JOELHO 90 GRAUS DIAMETRO 100 MM | H377 | JOELHO 90 GRAUS DIAMETRO 100 mm (ESGOTO) | un | 1 | 5.16
5483 | 81946 | JOELHO 90 GRAUS C/VISITA DIAM.100 X 50 MM | 0011 | ENCANADOR | h | 0.45 | 6.46
5484 | 81946 | JOELHO 90 GRAUS C/VISITA DIAM.100 X 50 MM | 0008 | AJUDANTE | h | 0.45 | 4.01
5485 | 81946 | JOELHO 90 GRAUS C/VISITA DIAM.100 X 50 MM | H375 | JOELHO 90 GRAUS C/VISTA 100 X 50 mm (ESGOTO) | un | 1 | 11.9
5486 | 81961 | JUNCAO 45 GRAUS DIAMETRO 40 MM | 0008 | AJUDANTE | h | 0.29 | 2.59
5487 | 81961 | JUNCAO 45 GRAUS DIAMETRO 40 MM | 0011 | ENCANADOR | h | 0.29 | 4.16
5488 | 81961 | JUNCAO 45 GRAUS DIAMETRO 40 MM | H374 | JUNCAO 45 GRAUS DIAMETRO 40 mm (ESGOTO) | un | 1 | 2.27
5489 | 81965 | JUNCAO INVERTIDA DIAMETRO 75 X 50 MM | 0011 | ENCANADOR | h | 0.17 | 2.44
5490 | 81965 | JUNCAO INVERTIDA DIAMETRO 75 X 50 MM | 0008 | AJUDANTE | h | 0.17 | 1.52
5491 | 81965 | JUNCAO INVERTIDA DIAMETRO 75 X 50 MM | H376 | JUNCAO INVERTIDA 75 X 50 mm (ESGOTO) | un | 1 | 7.4
5492 | 81970 | JUNCAO SIMPLES DIAMETRO 50 X 50 MM | 0008 | AJUDANTE | h | 0.29 | 2.59
5493 | 81970 | JUNCAO SIMPLES DIAMETRO 50 X 50 MM | 0011 | ENCANADOR | h | 0.29 | 4.16
5494 | 81970 | JUNCAO SIMPLES DIAMETRO 50 X 50 MM | H387 | JUNCAO SIMPLES DIAMETRO 50 X 50 mm (ESGOTO) | un | 1 | 5.5
5495 | 81971 | JUNCAO SIMPLES DIAM. 75 X 50 MM | 0011 | ENCANADOR | h | 0.37 | 5.31
5496 | 81971 | JUNCAO SIMPLES DIAM. 75 X 50 MM | 0008 | AJUDANTE | h | 0.37 | 3.3
5497 | 81971 | JUNCAO SIMPLES DIAM. 75 X 50 MM | H388 | JUNCAO SIMPLES DIAMETRO 75 X 50 mm - (ESGOTO) | un | 1 | 8.09
5498 | 81972 | JUNCAO SIMPLES DIAMETRO 75 X 75 MM | 0008 | AJUDANTE | h | 0.37 | 3.3
5499 | 81972 | JUNCAO SIMPLES DIAMETRO 75 X 75 MM | 0011 | ENCANADOR | h | 0.37 | 5.31
5500 | 81972 | JUNCAO SIMPLES DIAMETRO 75 X 75 MM | H385 | JUNCAO SIMPLES DIAMETRO 75 X 75 mm - (ESGOTO) | un | 1 | 10.3
5501 | 81973 | JUNCAO SIMPLES DIAM. 100 X 50 MM | 0011 | ENCANADOR | h | 0.46 | 6.6
5502 | 81973 | JUNCAO SIMPLES DIAM. 100 X 50 MM | 0008 | AJUDANTE | h | 0.46 | 4.1
5503 | 81973 | JUNCAO SIMPLES DIAM. 100 X 50 MM | H386 | JUNCAO SIMPLES DIAMETRO 100 X 50 MM - (ESGOTO) | un | 1 | 10.1
5504 | 81974 | JUNCAO SIMPLES DIAMETRO 100 X 75 MM | 0008 | AJUDANTE | h | 0.46 | 4.1
5505 | 81974 | JUNCAO SIMPLES DIAMETRO 100 X 75 MM | 0011 | ENCANADOR | h | 0.46 | 6.6
5506 | 81974 | JUNCAO SIMPLES DIAMETRO 100 X 75 MM | H383 | JUNCAO SIMPLES DIAMETRO 100 X 75 mm (ESGOTO) | un | 1 | 14.56
5507 | 81975 | JUNCAO SIMPLES DIAM. 100 X 100 MM | 0011 | ENCANADOR | h | 0.46 | 6.6
5508 | 81975 | JUNCAO SIMPLES DIAM. 100 X 100 MM | 0008 | AJUDANTE | h | 0.46 | 4.1
5509 | 81975 | JUNCAO SIMPLES DIAM. 100 X 100 MM | H384 | JUNCAO SIMPLES DIAMETRO 100 X 100 mm (ESGOTO) | un | 1 | 19.03
5510 | 81981 | JUNÇÃO DUPLA DIAMETRO 75 MM | 0008 | AJUDANTE | h | 0.37 | 3.3
5511 | 81981 | JUNÇÃO DUPLA DIAMETRO 75 MM | 0011 | ENCANADOR | h | 0.37 | 5.31
5512 | 81981 | JUNÇÃO DUPLA DIAMETRO 75 MM | H605 | JUNÇÃO DUPLA DIAMETRO 75 MM | un | 1 | 12.14
5513 | 82001 | LUVA SIMPLES DIAMETRO 40 MM | 0011 | ENCANADOR | h | 0.14 | 2.01
5514 | 82001 | LUVA SIMPLES DIAMETRO 40 MM | 0008 | AJUDANTE | h | 0.14 | 1.25
5515 | 82001 | LUVA SIMPLES DIAMETRO 40 MM | H389 | LUVA SIMPLES DIAMETRO 40 mm (ESGOTO) | un | 1 | 0.83
5516 | 82002 | LUVA SIMPLES DIAMETRO 50 MM | 0008 | AJUDANTE | h | 0.14 | 1.25
5517 | 82002 | LUVA SIMPLES DIAMETRO 50 MM | 0011 | ENCANADOR | h | 0.14 | 2.01
5518 | 82002 | LUVA SIMPLES DIAMETRO 50 MM | H390 | LUVA SIMPLES DIAMETRO 50 mm (ESGOTO) | un | 1 | 1.79
5519 | 82003 | LUVA SIMPLES DIAMETRO 75 MM | 0011 | ENCANADOR | h | 0.18 | 2.58
5520 | 82003 | LUVA SIMPLES DIAMETRO 75 MM | 0008 | AJUDANTE | h | 0.18 | 1.61
5521 | 82003 | LUVA SIMPLES DIAMETRO 75 MM | H391 | LUVA SIMPLES DIAMETRO 75 mm - (ESGOTO) | un | 1 | 3.39
5522 | 82004 | LUVA SIMPLES DIAM. 100 MM | 0008 | AJUDANTE | h | 0.23 | 2.05
5523 | 82004 | LUVA SIMPLES DIAM. 100 MM | 0011 | ENCANADOR | h | 0.23 | 3.3
5524 | 82004 | LUVA SIMPLES DIAM. 100 MM | H392 | LUVA SIMPLES DIAMETRO 100 mm - (ESGOTO) | un | 1 | 3.94
5525 | 82051 | PORTA GRELHA QUADRADA BRANCO DIAM. 150 MM | 0011 | ENCANADOR | h | 0.1 | 1.44
5526 | 82051 | PORTA GRELHA QUADRADA BRANCO DIAM. 150 MM | 0008 | AJUDANTE | h | 0.1 | 0.89
5527 | 82051 | PORTA GRELHA QUADRADA BRANCO DIAM. 150 MM | H401 | PORTA GRELHA QUADRADO BRANCO DIAM. 150 mm (ESGOTO) | un | 1 | 6.36
5528 | 82052 | PORTA GRELHA QUADRADO CROMADO DIAM.150 MM | 0008 | AJUDANTE | h | 0.1 | 0.89
5529 | 82052 | PORTA GRELHA QUADRADO CROMADO DIAM.150 MM | 0011 | ENCANADOR | h | 0.1 | 1.44
5530 | 82052 | PORTA GRELHA QUADRADO CROMADO DIAM.150 MM | H399 | PORTA GRELHA QUADRADO CROMADO DIAM. 150 mm (ESGOTO) | un | 1 | 6.68
5531 | 82053 | PORTA GRELHA QUADRADO P/GREL.QUADRADA DIAM. 100 MM | 0011 | ENCANADOR | h | 0.1 | 1.44
5532 | 82053 | PORTA GRELHA QUADRADO P/GREL.QUADRADA DIAM. 100 MM | 0008 | AJUDANTE | h | 0.1 | 0.89
5533 | 82053 | PORTA GRELHA QUADRADO P/GREL.QUADRADA DIAM. 100 MM | H400 | PORTA GRELHA QUAD.P/GRELHA QUAD.CROM. 100 mm (ESGOTO) | un | 1 | 6.68
5534 | 82054 | PORTA GRELHA QUADRADO P/GRELHA RED.BRANC.100 MM | 0008 | AJUDANTE | h | 0.1 | 0.89
5535 | 82054 | PORTA GRELHA QUADRADO P/GRELHA RED.BRANC.100 MM | 0011 | ENCANADOR | h | 0.1 | 1.44
5536 | 82054 | PORTA GRELHA QUADRADO P/GRELHA RED.BRANC.100 MM | H402 | PORTA GRELHA QUAD.P/GRELHA RED. BRANCO 100 mm (ESGOTO) | un | 1 | 3.29
5537 | 82055 | PORTA GRELHA QUADRADO P/GRELHA RED.CROM.DIAM.100 M | 0011 | ENCANADOR | h | 0.1 | 1.44
5538 | 82055 | PORTA GRELHA QUADRADO P/GRELHA RED.CROM.DIAM.100 M | 0008 | AJUDANTE | h | 0.1 | 0.89
5539 | 82055 | PORTA GRELHA QUADRADO P/GRELHA RED.CROM.DIAM.100 M | H403 | PORTA GRELHA QUAD.P/GRELHA RED. CROM.100 mm (ESGOTO) | un | 1 | 5.84
5540 | 82070 | PORTA GRELHA REDONDO BRANCO DIAM. 100 MM | 0008 | AJUDANTE | h | 0.1 | 0.89
5541 | 82070 | PORTA GRELHA REDONDO BRANCO DIAM. 100 MM | 0011 | ENCANADOR | h | 0.1 | 1.44
5542 | 82070 | PORTA GRELHA REDONDO BRANCO DIAM. 100 MM | H398 | PORTA GRELHA REDONDO BRANCO DIAM. 100 mm (ESGOTO) | un | 1 | 4.2
5543 | 82071 | PORTA GRELHA REDONDO BRANCO DIAM. 150 MM | 0011 | ENCANADOR | h | 0.1 | 1.44
5544 | 82071 | PORTA GRELHA REDONDO BRANCO DIAM. 150 MM | 0008 | AJUDANTE | h | 0.1 | 0.89
5545 | 82071 | PORTA GRELHA REDONDO BRANCO DIAM. 150 MM | H404 | PORTA GRELHA REDONDO BRANCO DIAM. 150 mm (ESGOTO) | un | 1 | 5.6
5546 | 82072 | PORTA GRELHA REDONDO CROMADO DIAMETRO 150 MM | 0008 | AJUDANTE | h | 0.1 | 0.89
5547 | 82072 | PORTA GRELHA REDONDO CROMADO DIAMETRO 150 MM | 0011 | ENCANADOR | h | 0.1 | 1.44
5548 | 82072 | PORTA GRELHA REDONDO CROMADO DIAMETRO 150 MM | H405 | PORTA GRELHA REDONDO CROMADO DIAM. 150 mm (ESGOTO) | un | 1 | 5.93
5549 | 82101 | REDUCAO EXCENTRICA 75 X 50 MM | 0011 | ENCANADOR | h | 0.36 | 5.17
5550 | 82101 | REDUCAO EXCENTRICA 75 X 50 MM | 0008 | AJUDANTE | h | 0.36 | 3.21
5551 | 82101 | REDUCAO EXCENTRICA 75 X 50 MM | H395 | REDUCAO EXCENTRICA DIAMETRO 75 X 50 mm - (ESGOTO) | un | 1 | 3.9
5552 | 82102 | REDUCAO EXCENTRICA 100 X 75 MM | 0008 | AJUDANTE | h | 0.45 | 4.01
5553 | 82102 | REDUCAO EXCENTRICA 100 X 75 MM | 0011 | ENCANADOR | h | 0.45 | 6.46
5554 | 82102 | REDUCAO EXCENTRICA 100 X 75 MM | H393 | REDUCAO EXCENTRICA DIAM. 100 X 75 mm - (ESGOTO) | un | 1 | 5.38
5555 | 82103 | REDUCAO EXCENTRICA 100 X 50 MM | 0011 | ENCANADOR | h | 0.4 | 5.74
5556 | 82103 | REDUCAO EXCENTRICA 100 X 50 MM | 0008 | AJUDANTE | h | 0.4 | 3.57
5557 | 82103 | REDUCAO EXCENTRICA 100 X 50 MM | H396 | REDUCAO EXCENTRICA DIAMETRO 100 X 50 mm - (ESGOTO) | un | 1 | 4.61
5558 | 82151 | TAMPA CEGA QUADRADA BRANCA DIAM. 150 MM | 0008 | AJUDANTE | h | 0.08 | 0.71
5559 | 82151 | TAMPA CEGA QUADRADA BRANCA DIAM. 150 MM | 0011 | ENCANADOR | h | 0.08 | 1.15
5560 | 82151 | TAMPA CEGA QUADRADA BRANCA DIAM. 150 MM | H407 | TAMPA CEGA QUADRADA BRANCA DIAM. 150 mm - (ESGOTO) | un | 1 | 8.3
5561 | 82153 | TAMPA CEGA REDONDA BRANCA DIAM. 100 MM | 0011 | ENCANADOR | h | 0.08 | 1.15
5562 | 82153 | TAMPA CEGA REDONDA BRANCA DIAM. 100 MM | 0008 | AJUDANTE | h | 0.08 | 0.71
5563 | 82153 | TAMPA CEGA REDONDA BRANCA DIAM. 100 MM | H369 | TAMPA CEGA REDONDA BRANCA DIAM. 100 mm (ESGOTO) | un | 1 | 3.24
5564 | 82157 | TAMPA CEGA REDONDA BRANCA 250 MM | 0008 | AJUDANTE | h | 0.08 | 0.71
5565 | 82157 | TAMPA CEGA REDONDA BRANCA 250 MM | 0011 | ENCANADOR | h | 0.08 | 1.15
5566 | 82157 | TAMPA CEGA REDONDA BRANCA 250 MM | H606 | TAMPA CEGA REDONDA BRANCA PVC 250 MM | un | 1 | 14.38
5567 | 82158 | TAMPA CEGA REDONDA ALUMINIO 250 MM | 0011 | ENCANADOR | h | 0.08 | 1.15
5568 | 82158 | TAMPA CEGA REDONDA ALUMINIO 250 MM | 0008 | AJUDANTE | h | 0.08 | 0.71
5569 | 82158 | TAMPA CEGA REDONDA ALUMINIO 250 MM | H607 | TAMPA CEGA REDONDA DE ALUMINIO 250 MM | un | 1 | 94.91
5570 | 82201 | TE 90 GRAUS DIAMETRO 40 MM - ESGOTO | 0008 | AJUDANTE | h | 0.29 | 2.59
5571 | 82201 | TE 90 GRAUS DIAMETRO 40 MM - ESGOTO | 0011 | ENCANADOR | h | 0.29 | 4.16
5572 | 82201 | TE 90 GRAUS DIAMETRO 40 MM - ESGOTO | H417 | TE 90 GRAUS DIAMETRO 40 mm - (ESGOTO) | un | 1 | 2.11
5573 | 82220 | TE DE INSPECAO DIAMETRO 100 X 75 MM | 0011 | ENCANADOR | h | 0.46 | 6.6
5574 | 82220 | TE DE INSPECAO DIAMETRO 100 X 75 MM | 0008 | AJUDANTE | h | 0.46 | 4.1
5575 | 82220 | TE DE INSPECAO DIAMETRO 100 X 75 MM | H409 | TE DE INSPECAO DIAMETRO 100 X 75 mm - (ESGOTO) | un | 1 | 24.85
5576 | 82230 | TE SANITARIO DIAMETRO 50 X 50 MM | 0008 | AJUDANTE | h | 0.29 | 2.59
5577 | 82230 | TE SANITARIO DIAMETRO 50 X 50 MM | 0011 | ENCANADOR | h | 0.29 | 4.16
5578 | 82230 | TE SANITARIO DIAMETRO 50 X 50 MM | H418 | TE SANITARIO DIAMETRO 50 X 50 mm - (ESGOTO) | un | 1 | 4.41
5579 | 82231 | TE SANITARIO DIAMETRO 75 X 50 MM | 0011 | ENCANADOR | h | 0.37 | 5.31
5580 | 82231 | TE SANITARIO DIAMETRO 75 X 50 MM | 0008 | AJUDANTE | h | 0.37 | 3.3
5581 | 82231 | TE SANITARIO DIAMETRO 75 X 50 MM | H415 | TE SANITARIO DIAMETRO 75 X 50 mm - (ESGOTO) | un | 1 | 8.64
5582 | 82232 | TE SANITARIO DIAMETRO 75 X 75 MM | 0008 | AJUDANTE | h | 0.37 | 3.3
5583 | 82232 | TE SANITARIO DIAMETRO 75 X 75 MM | 0011 | ENCANADOR | h | 0.37 | 5.31
5584 | 82232 | TE SANITARIO DIAMETRO 75 X 75 MM | H416 | TE SANITARIO DIAMETRO 75 X 75 mm - (ESGOTO) | un | 1 | 8.8
5585 | 82233 | TE SANITARIO DIAMETRO 100 X 50 MM | 0011 | ENCANADOR | h | 0.46 | 6.6
5586 | 82233 | TE SANITARIO DIAMETRO 100 X 50 MM | 0008 | AJUDANTE | h | 0.46 | 4.1
5587 | 82233 | TE SANITARIO DIAMETRO 100 X 50 MM | H413 | TE SANITARIO DIAMETRO 100 X 50 mm - (ESGOTO) | un | 1 | 9.48
5588 | 82234 | TE SANITARIO DIAMETRO 100 X 75 MM | 0008 | AJUDANTE | h | 0.46 | 4.1
5589 | 82234 | TE SANITARIO DIAMETRO 100 X 75 MM | 0011 | ENCANADOR | h | 0.46 | 6.6
5590 | 82234 | TE SANITARIO DIAMETRO 100 X 75 MM | H414 | TE SANITARIO DIAMETRO 100 X 75 mm - (ESGOTO) | un | 1 | 9.91
5591 | 82235 | TE SANITARIO DIAMETRO 100 X 100 MM | 0011 | ENCANADOR | h | 0.46 | 6.6
5592 | 82235 | TE SANITARIO DIAMETRO 100 X 100 MM | 0008 | AJUDANTE | h | 0.46 | 4.1
5593 | 82235 | TE SANITARIO DIAMETRO 100 X 100 MM | H411 | TE SANITARIO DIAMETRO 100 X 100 mm - (ESGOTO) | un | 1 | 9.92
5594 | 82301 | TUBO SOLD.P/ESGOTO DIAM. 40 MM | 0008 | AJUDANTE | h | 0.24 | 2.14
5595 | 82301 | TUBO SOLD.P/ESGOTO DIAM. 40 MM | 0011 | ENCANADOR | h | 0.24 | 3.44
5596 | 82301 | TUBO SOLD.P/ESGOTO DIAM. 40 MM | H285 | TUBO SOLDAVEL P/ESGOTO DIAMETRO 40 mm | m | 1.01 | 3.3
5597 | 82302 | TUBO SOLD. P/ESGOTO DIAM. 50 MM | 0008 | AJUDANTE | h | 0.3 | 2.68
5598 | 82302 | TUBO SOLD. P/ESGOTO DIAM. 50 MM | 0011 | ENCANADOR | h | 0.3 | 4.31
5599 | 82302 | TUBO SOLD. P/ESGOTO DIAM. 50 MM | H286 | TUBO SOLDAVEL P/ESGOTO DIAMETRO 50 mm | m | 1.01 | 4.29
5600 | 82303 | TUBO SOLDAVEL P/ESGOTO DIAM.75 MM | 0008 | AJUDANTE | h | 0.48 | 4.28
5601 | 82303 | TUBO SOLDAVEL P/ESGOTO DIAM.75 MM | 0011 | ENCANADOR | h | 0.48 | 6.89
5602 | 82303 | TUBO SOLDAVEL P/ESGOTO DIAM.75 MM | H283 | TUBO SOLDAVEL P/ESGOTO DIAMETRO 75 mm | m | 1.01 | 6.74
5603 | 82304 | TUBO SOLDAVEL P/ESGOTO DIAM. 100 MM | 0008 | AJUDANTE | h | 0.52 | 4.64
5604 | 82304 | TUBO SOLDAVEL P/ESGOTO DIAM. 100 MM | 0011 | ENCANADOR | h | 0.52 | 7.46
5605 | 82304 | TUBO SOLDAVEL P/ESGOTO DIAM. 100 MM | H284 | TUBO SOLDAVEL P/ESGOTO DIAMETRO 100 mm | m | 1.01 | 9.18
5606 | 82331 | TUBO LEVE PVC RIGIDO DIAMETRO 150 MM | 0008 | AJUDANTE | h | 0.56 | 5
5607 | 82331 | TUBO LEVE PVC RIGIDO DIAMETRO 150 MM | 0011 | ENCANADOR | h | 0.56 | 8.04
5608 | 82331 | TUBO LEVE PVC RIGIDO DIAMETRO 150 MM | H422 | TUBO LEVE PVC RIGIDO DIAM. 150 MM | m | 1.01 | 21.13
5609 | 82332 | TUBO LEVE PVC RIGIDO DIAMETRO 200 MM | 0008 | AJUDANTE | h | 0.6 | 5.35
5610 | 82332 | TUBO LEVE PVC RIGIDO DIAMETRO 200 MM | 0011 | ENCANADOR | h | 0.6 | 8.61
5611 | 82332 | TUBO LEVE PVC RIGIDO DIAMETRO 200 MM | H423 | TUBO LEVE PVC RIGIDO DIAM. 200 MM | m | 1.01 | 35.22
5612 | 82333 | TUBO LEVE PVC RIGIDO DIAMETRO 300 MM | 0008 | AJUDANTE | h | 0.6 | 5.35
5613 | 82333 | TUBO LEVE PVC RIGIDO DIAMETRO 300 MM | 0011 | ENCANADOR | h | 0.6 | 8.61
5614 | 82333 | TUBO LEVE PVC RIGIDO DIAMETRO 300 MM | H525 | TUBO LEVE PVC RIGIDO DIAM.300 MM | m | 1 | 63.6
5615 | 82334 | TUBO LEVE PVC RIGIDO DIAMETRO 250 MM | 0008 | AJUDANTE | h | 0.6 | 5.35
5616 | 82334 | TUBO LEVE PVC RIGIDO DIAMETRO 250 MM | 0011 | ENCANADOR | h | 0.6 | 8.61
5617 | 82334 | TUBO LEVE PVC RIGIDO DIAMETRO 250 MM | H608 | TUBO LEVE PVC RIGIDO DIAMETRO 250 MM | m | 1.005 | 49.07
5618 | 82341 | TUBO DE CONCRETO SIMPLES DIAMETRO 400 MM - PS1=16 KN/M ( ÁGUAS PLUVIAIS) - CAVA 65X100CM | 0005 | SERVENTE | h | 2.69 | 23.99
5619 | 82341 | TUBO DE CONCRETO SIMPLES DIAMETRO 400 MM - PS1=16 KN/M ( ÁGUAS PLUVIAIS) - CAVA 65X100CM | 0004 | PEDREIRO | h | 0.41 | 5.88
5620 | 82341 | TUBO DE CONCRETO SIMPLES DIAMETRO 400 MM - PS1=16 KN/M ( ÁGUAS PLUVIAIS) - CAVA 65X100CM | 2779 | COMPACTADOR DE PLACA VIBRATÓRIA A GASOLINA POTÊNCIA 3HP (MANUTENÇÃO E DEPRECIAÇÃO DO EQUIPAMENTO) - PREÇO DO EQUIPAMENTO NOVO DIVIDIDO POR 1.000 | un | 0.0017 | 0.01
5621 | 82341 | TUBO DE CONCRETO SIMPLES DIAMETRO 400 MM - PS1=16 KN/M ( ÁGUAS PLUVIAIS) - CAVA 65X100CM | 2782 | GASOLINA | l | 0.0122 | 0.06
5622 | 82341 | TUBO DE CONCRETO SIMPLES DIAMETRO 400 MM - PS1=16 KN/M ( ÁGUAS PLUVIAIS) - CAVA 65X100CM | H550 | TUBO DE CONCRETO SIMPLES DIAMETRO 400 MM - PS1 = 16KN/M - ÁGUAS PLUVIAIS | m | 1.02 | 33.07
5623 | 82341 | TUBO DE CONCRETO SIMPLES DIAMETRO 400 MM - PS1=16 KN/M ( ÁGUAS PLUVIAIS) - CAVA 65X100CM | 1215 | CIMENTO PORTLAND C.P. 32 | Kg | 1.1314 | 0.52
5624 | 82341 | TUBO DE CONCRETO SIMPLES DIAMETRO 400 MM - PS1=16 KN/M ( ÁGUAS PLUVIAIS) - CAVA 65X100CM | 0104 | AREIA MEDIA | m3 | 0.0024 | 0.24
5625 | 82342 | TUBO DE CONCRETO SIMPLES DIAMETRO 600 MM - PS1=24 KN/M ( ÁGUAS PLUVIAIS) - CAVA 95X120CM | 0005 | SERVENTE | h | 4.59 | 40.94
5626 | 82342 | TUBO DE CONCRETO SIMPLES DIAMETRO 600 MM - PS1=24 KN/M ( ÁGUAS PLUVIAIS) - CAVA 95X120CM | 0004 | PEDREIRO | h | 0.57 | 8.18
5627 | 82342 | TUBO DE CONCRETO SIMPLES DIAMETRO 600 MM - PS1=24 KN/M ( ÁGUAS PLUVIAIS) - CAVA 95X120CM | 2782 | GASOLINA | l | 0.0179 | 0.08
5628 | 82342 | TUBO DE CONCRETO SIMPLES DIAMETRO 600 MM - PS1=24 KN/M ( ÁGUAS PLUVIAIS) - CAVA 95X120CM | 2779 | COMPACTADOR DE PLACA VIBRATÓRIA A GASOLINA POTÊNCIA 3HP (MANUTENÇÃO E DEPRECIAÇÃO DO EQUIPAMENTO) - PREÇO DO EQUIPAMENTO NOVO DIVIDIDO POR 1.000 | un | 0.0024 | 0.01
5629 | 82342 | TUBO DE CONCRETO SIMPLES DIAMETRO 600 MM - PS1=24 KN/M ( ÁGUAS PLUVIAIS) - CAVA 95X120CM | H551 | TUBO DE CONCRETO SIMPLES DIAMETRO 600 MM - PS1 = 24KN/M - ÁGUAS PLUVIAIS | m | 1.02 | 55.36
5630 | 82342 | TUBO DE CONCRETO SIMPLES DIAMETRO 600 MM - PS1=24 KN/M ( ÁGUAS PLUVIAIS) - CAVA 95X120CM | 0104 | AREIA MEDIA | m3 | 0.0048 | 0.48
5631 | 82342 | TUBO DE CONCRETO SIMPLES DIAMETRO 600 MM - PS1=24 KN/M ( ÁGUAS PLUVIAIS) - CAVA 95X120CM | 1215 | CIMENTO PORTLAND C.P. 32 | Kg | 2.2627 | 1.04
5632 | 82343 | TUBO DE CONCRETO SIMPLES DIAMETRO 500 MM - PS1=20 KN/M ( ÁGUAS PLUVIAIS) - CAVA 80X110CM | 0005 | SERVENTE | h | 3.56 | 31.76
5633 | 82343 | TUBO DE CONCRETO SIMPLES DIAMETRO 500 MM - PS1=20 KN/M ( ÁGUAS PLUVIAIS) - CAVA 80X110CM | 0004 | PEDREIRO | h | 0.49 | 7.03
5634 | 82343 | TUBO DE CONCRETO SIMPLES DIAMETRO 500 MM - PS1=20 KN/M ( ÁGUAS PLUVIAIS) - CAVA 80X110CM | 2782 | GASOLINA | l | 0.015 | 0.07
5635 | 82343 | TUBO DE CONCRETO SIMPLES DIAMETRO 500 MM - PS1=20 KN/M ( ÁGUAS PLUVIAIS) - CAVA 80X110CM | 2779 | COMPACTADOR DE PLACA VIBRATÓRIA A GASOLINA POTÊNCIA 3HP (MANUTENÇÃO E DEPRECIAÇÃO DO EQUIPAMENTO) - PREÇO DO EQUIPAMENTO NOVO DIVIDIDO POR 1.000 | un | 0.002 | 0.01
5636 | 82343 | TUBO DE CONCRETO SIMPLES DIAMETRO 500 MM - PS1=20 KN/M ( ÁGUAS PLUVIAIS) - CAVA 80X110CM | H697 | TUBO DE CONCRETO SIMPLES DIAMETRO 500 MM - PS1 = 20KN/M - ÁGUAS PLUVIAIS | m | 1.02 | 48.06
5637 | 82343 | TUBO DE CONCRETO SIMPLES DIAMETRO 500 MM - PS1=20 KN/M ( ÁGUAS PLUVIAIS) - CAVA 80X110CM | 1215 | CIMENTO PORTLAND C.P. 32 | Kg | 1.697 | 0.78
5638 | 82343 | TUBO DE CONCRETO SIMPLES DIAMETRO 500 MM - PS1=20 KN/M ( ÁGUAS PLUVIAIS) - CAVA 80X110CM | 0104 | AREIA MEDIA | m3 | 0.0036 | 0.36
5639 | 82360 | TUBO RÍGIDO CORRUGADO PARA DRENAGEM DIAMETRO 150 MM | 0011 | ENCANADOR | h | 0.572 | 8.21
5640 | 82360 | TUBO RÍGIDO CORRUGADO PARA DRENAGEM DIAMETRO 150 MM | 0008 | AJUDANTE | h | 0.572 | 5.1
5641 | 82360 | TUBO RÍGIDO CORRUGADO PARA DRENAGEM DIAMETRO 150 MM | H563 | TUBO RÍGIDO CORRUGADO PARA DRENAGEM D=150 MM | m | 1.01 | 22.58
5642 | 82365 | TUBO RÍGIDO CORRUGADO PARA DRENAGEM DIAMETRO 100 MM | 0008 | AJUDANTE | h | 0.52 | 4.64
5643 | 82365 | TUBO RÍGIDO CORRUGADO PARA DRENAGEM DIAMETRO 100 MM | 0011 | ENCANADOR | h | 0.52 | 7.46
5644 | 82365 | TUBO RÍGIDO CORRUGADO PARA DRENAGEM DIAMETRO 100 MM | H565 | TUBO RÍGIDO CORRUGADO PARA DRENAGEM DIAM.100 MM | m | 1 | 12.15
5645 | 82373 | TUBO FERRO GALVANIZ.DIAM.1/2" | 0008 | AJUDANTE | h | 0.27 | 2.41
5646 | 82373 | TUBO FERRO GALVANIZ.DIAM.1/2" | 0011 | ENCANADOR | h | 0.27 | 3.87
5647 | 82373 | TUBO FERRO GALVANIZ.DIAM.1/2" | H691 | TUBO FERRO GALVANIZADO 1/2" | m | 1.01 | 11.32
5648 | 82373 | TUBO FERRO GALVANIZ.DIAM.1/2" | H689 | FITA VEDAROSCA 18 MM | m | 0.4 | 0.12
5649 | 82374 | TUBO FERRO GALVANIZADO DIAM.3/4" | 0008 | AJUDANTE | h | 0.3 | 2.68
5650 | 82374 | TUBO FERRO GALVANIZADO DIAM.3/4" | 0011 | ENCANADOR | h | 0.3 | 4.31
5651 | 82374 | TUBO FERRO GALVANIZADO DIAM.3/4" | H692 | TUBO FERRO GALVANIZADO 3/4" | m | 1.01 | 14.75
5652 | 82374 | TUBO FERRO GALVANIZADO DIAM.3/4" | H689 | FITA VEDAROSCA 18 MM | m | 0.5835 | 0.18
5653 | 82375 | TUBO FERRO GALVANIZADO DIAM.1" | 0008 | AJUDANTE | h | 0.33 | 2.94
5654 | 82375 | TUBO FERRO GALVANIZADO DIAM.1" | 0011 | ENCANADOR | h | 0.33 | 4.74
5655 | 82375 | TUBO FERRO GALVANIZADO DIAM.1" | H693 | TUBO FERRO GALVANIZADO 1" | m | 1.01 | 19.8
5656 | 82375 | TUBO FERRO GALVANIZADO DIAM.1" | H689 | FITA VEDAROSCA 18 MM | m | 0.81 | 0.24
5657 | 82376 | TUBO FERRO GALVAN.DIAM.1.1/4" | 0008 | AJUDANTE | h | 0.5 | 4.46
5658 | 82376 | TUBO FERRO GALVAN.DIAM.1.1/4" | 0011 | ENCANADOR | h | 0.5 | 7.18
5659 | 82376 | TUBO FERRO GALVAN.DIAM.1.1/4" | H694 | TUBO FERRO GALVANIZADO 1.1/4" | m | 1.01 | 28.85
5660 | 82376 | TUBO FERRO GALVAN.DIAM.1.1/4" | H689 | FITA VEDAROSCA 18 MM | m | 1.01 | 0.3
5661 | 82377 | TUBO FERRO GALV.DIAM.1.1/2" | 0008 | AJUDANTE | h | 0.62 | 5.53
5662 | 82377 | TUBO FERRO GALV.DIAM.1.1/2" | 0011 | ENCANADOR | h | 0.62 | 8.9
5663 | 82377 | TUBO FERRO GALV.DIAM.1.1/2" | H690 | TUBO FERRO GALVANIZADO 1.1/2" | m | 1.01 | 31.88
5664 | 82377 | TUBO FERRO GALV.DIAM.1.1/2" | H689 | FITA VEDAROSCA 18 MM | m | 1.2095 | 0.36
5665 | 82378 | TUBO FERRO GALVANIZADO DIAM.2" | 0008 | AJUDANTE | h | 0.74 | 6.6
5666 | 82378 | TUBO FERRO GALVANIZADO DIAM.2" | 0011 | ENCANADOR | h | 0.74 | 10.62
5667 | 82378 | TUBO FERRO GALVANIZADO DIAM.2" | H682 | TUBO FERRO GALVANIZADO 2" | m | 1.01 | 41.6
5668 | 82378 | TUBO FERRO GALVANIZADO DIAM.2" | H689 | FITA VEDAROSCA 18 MM | m | 1.6085 | 0.48
5669 | 82379 | TUBO FERRO GALVANIZADO DIAM.2.1/2" | 0008 | AJUDANTE | h | 0.83 | 7.4
5670 | 82379 | TUBO FERRO GALVANIZADO DIAM.2.1/2" | 0011 | ENCANADOR | h | 0.83 | 11.91
5671 | 82379 | TUBO FERRO GALVANIZADO DIAM.2.1/2" | H695 | TUBO FERRO GALVANIZADO 2.1/2" | m | 1.01 | 58.22
5672 | 82379 | TUBO FERRO GALVANIZADO DIAM.2.1/2" | H689 | FITA VEDAROSCA 18 MM | m | 2.0075 | 0.6
5673 | 82380 | TUBO FERRO GALVANIZADO DIAM.3" | 0008 | AJUDANTE | h | 0.97 | 8.65
5674 | 82380 | TUBO FERRO GALVANIZADO DIAM.3" | 0011 | ENCANADOR | h | 0.97 | 13.92
5675 | 82380 | TUBO FERRO GALVANIZADO DIAM.3" | H683 | TUBO FERRO GALVANIZADO 3" | m | 1.01 | 66.88
5676 | 82380 | TUBO FERRO GALVANIZADO DIAM.3" | H689 | FITA VEDAROSCA 18 MM | m | 2.4065 | 0.72
5677 | 82381 | TUBO FERRO GALVANIZADO DIAM. 4" | 0008 | AJUDANTE | h | 1.11 | 9.9
5678 | 82381 | TUBO FERRO GALVANIZADO DIAM. 4" | 0011 | ENCANADOR | h | 1.11 | 15.93
5679 | 82381 | TUBO FERRO GALVANIZADO DIAM. 4" | H669 | TUBO FERRO GALVANIZADO 4" | m | 1.01 | 96.93
5680 | 82381 | TUBO FERRO GALVANIZADO DIAM. 4" | H689 | FITA VEDAROSCA 18 MM | m | 3.2044 | 0.96
5681 | 82401 | ADAPTADOR PARA VALVULA DE PIA,LAVAT.E TANQUE 40 MM | 0008 | AJUDANTE | h | 0.14 | 1.25
5682 | 82401 | ADAPTADOR PARA VALVULA DE PIA,LAVAT.E TANQUE 40 MM | 0011 | ENCANADOR | h | 0.14 | 2.01
5683 | 82401 | ADAPTADOR PARA VALVULA DE PIA,LAVAT.E TANQUE 40 MM | H689 | FITA VEDAROSCA 18 MM | m | 0.64 | 0.19
5684 | 82401 | ADAPTADOR PARA VALVULA DE PIA,LAVAT.E TANQUE 40 MM | H609 | ADAPTADOR PARA VALVULA DE PIA ,LAVATORIO/TANQUE 40 MM | un | 1 | 0.33
5685 | 82402 | ADAPTADOR JUNTA ELAST.P/SIFÃO METAL.40 MM X 1.1/2" | 0011 | ENCANADOR | h | 0.14 | 2.01
5686 | 82402 | ADAPTADOR JUNTA ELAST.P/SIFÃO METAL.40 MM X 1.1/2" | 0008 | AJUDANTE | h | 0.14 | 1.25
5687 | 82402 | ADAPTADOR JUNTA ELAST.P/SIFÃO METAL.40 MM X 1.1/2" | H569 | ADAPTADOR DE JUNTA ELASTICA P/SIFAO MET.40MMX1.1/2" | un | 1 | 0.76
5688 | 82402 | ADAPTADOR JUNTA ELAST.P/SIFÃO METAL.40 MM X 1.1/2" | H689 | FITA VEDAROSCA 18 MM | m | 0.79 | 0.24
5689 | 82403 | ADAPTADOR PVC P/SIFAO PVC 40 MM X 1.1/4" | 0008 | AJUDANTE | h | 0.14 | 1.25
5690 | 82403 | ADAPTADOR PVC P/SIFAO PVC 40 MM X 1.1/4" | 0011 | ENCANADOR | h | 0.14 | 2.01
5691 | 82403 | ADAPTADOR PVC P/SIFAO PVC 40 MM X 1.1/4" | H689 | FITA VEDAROSCA 18 MM | m | 0.63 | 0.19
5692 | 82403 | ADAPTADOR PVC P/SIFAO PVC 40 MM X 1.1/4" | H575 | ADAPTADOR PVC P/SIFAO PVC 40 MM X 1.1/4" | un | 1 | 0.78
5693 | 85001 | EXTINTOR CO2 (6 KG) - CAPACIDADE EXTINTORA 5 BC | 0004 | PEDREIRO | h | 0.3 | 4.31
5694 | 85001 | EXTINTOR CO2 (6 KG) - CAPACIDADE EXTINTORA 5 BC | 0005 | SERVENTE | h | 0.3 | 2.68
5695 | 85001 | EXTINTOR CO2 (6 KG) - CAPACIDADE EXTINTORA 5 BC | 3771 | EXTINTOR CO2 6 KG CAP.EXTINTORA 5 BC C/PRESILHA/SETA E SUPORTE | un | 1 | 450
5696 | 85001 | EXTINTOR CO2 (6 KG) - CAPACIDADE EXTINTORA 5 BC | 2221 | PARAFUSO COM BUCHA S-8 | un | 2 | 0.66
5697 | 85003 | EXTINTOR PO QUIMICO SECO (6 KG) - CAPACIDADE EXTINTORA 20 BC | 0005 | SERVENTE | h | 0.3 | 2.68
5698 | 85003 | EXTINTOR PO QUIMICO SECO (6 KG) - CAPACIDADE EXTINTORA 20 BC | 0004 | PEDREIRO | h | 0.3 | 4.31
5699 | 85003 | EXTINTOR PO QUIMICO SECO (6 KG) - CAPACIDADE EXTINTORA 20 BC | 2221 | PARAFUSO COM BUCHA S-8 | un | 2 | 0.66
5700 | 85003 | EXTINTOR PO QUIMICO SECO (6 KG) - CAPACIDADE EXTINTORA 20 BC | 3772 | EXTINT.PÓ QUIMICO SECO-6 KG CAP.EXTINTORA 20 BC C/PRES./SETA E SUPORTE | un | 1 | 150
5701 | 85005 | EXTINTOR AGUA PRESSURIZADA (10 LITROS) - CAPACIDADE EXTINTORA 2A | 0004 | PEDREIRO | h | 0.5 | 7.18
5702 | 85005 | EXTINTOR AGUA PRESSURIZADA (10 LITROS) - CAPACIDADE EXTINTORA 2A | 0005 | SERVENTE | h | 0.5 | 4.46
5703 | 85005 | EXTINTOR AGUA PRESSURIZADA (10 LITROS) - CAPACIDADE EXTINTORA 2A | 3773 | EXTINT. AGUA PRESSUR.10L. CAP.EXTINTORA 2 A C/PRESILHA/SETA/SUPORTE | un | 1 | 131.25
5704 | 85005 | EXTINTOR AGUA PRESSURIZADA (10 LITROS) - CAPACIDADE EXTINTORA 2A | 2221 | PARAFUSO COM BUCHA S-8 | un | 2 | 0.66
5705 | 85006 | EXTINTOR MULTI USO EM PO A B C (6 KG) - CAPACIDADE EXTINTORA 3A 20BC | 0005 | SERVENTE | h | 0.3 | 2.68
5706 | 85006 | EXTINTOR MULTI USO EM PO A B C (6 KG) - CAPACIDADE EXTINTORA 3A 20BC | 0004 | PEDREIRO | h | 0.3 | 4.31
5707 | 85006 | EXTINTOR MULTI USO EM PO A B C (6 KG) - CAPACIDADE EXTINTORA 3A 20BC | 3948 | EXTINTOR PÓ ABC (6 KG) - CAP.EXTINTORA 3A 20 BC C/PRES./SETA E SUPORTE | un | 1 | 216.14
5708 | 85006 | EXTINTOR MULTI USO EM PO A B C (6 KG) - CAPACIDADE EXTINTORA 3A 20BC | 2221 | PARAFUSO COM BUCHA S-8 | un | 2 | 0.66
5709 | 85007 | CAIXA DE INCÊNDIO METÁLICA COM SUPORTE PARA MANGUEIRA, TAMPA E MURETA 17X45X75 CM COM PINTURA | 0005 | SERVENTE | h | 2.62 | 23.37
5710 | 85007 | CAIXA DE INCÊNDIO METÁLICA COM SUPORTE PARA MANGUEIRA, TAMPA E MURETA 17X45X75 CM COM PINTURA | 0018 | PINTOR | h | 4.3 | 61.71
5711 | 85007 | CAIXA DE INCÊNDIO METÁLICA COM SUPORTE PARA MANGUEIRA, TAMPA E MURETA 17X45X75 CM COM PINTURA | 0004 | PEDREIRO | h | 2.22 | 31.86
5712 | 85007 | CAIXA DE INCÊNDIO METÁLICA COM SUPORTE PARA MANGUEIRA, TAMPA E MURETA 17X45X75 CM COM PINTURA | 0008 | AJUDANTE | h | 1.16 | 10.35
5713 | 85007 | CAIXA DE INCÊNDIO METÁLICA COM SUPORTE PARA MANGUEIRA, TAMPA E MURETA 17X45X75 CM COM PINTURA | 2134 | VIDRO LISO 3 MM - CORTADO E COLOCADO | m2 | 0.06 | 5.35
5714 | 85007 | CAIXA DE INCÊNDIO METÁLICA COM SUPORTE PARA MANGUEIRA, TAMPA E MURETA 17X45X75 CM COM PINTURA | 2034 | TIJOLO FURADO 19x19x9 | un | 44.18 | 21.65
5715 | 85007 | CAIXA DE INCÊNDIO METÁLICA COM SUPORTE PARA MANGUEIRA, TAMPA E MURETA 17X45X75 CM COM PINTURA | 2055 | TINTA ESMALTE | l | 0.6 | 14.33
5716 | 85007 | CAIXA DE INCÊNDIO METÁLICA COM SUPORTE PARA MANGUEIRA, TAMPA E MURETA 17X45X75 CM COM PINTURA | 2052 | TINTA PVA LATEX | l | 0.29 | 5.48
5717 | 85007 | CAIXA DE INCÊNDIO METÁLICA COM SUPORTE PARA MANGUEIRA, TAMPA E MURETA 17X45X75 CM COM PINTURA | 2294 | SELADOR ACRILICO | l | 0.2 | 1.42
5718 | 85007 | CAIXA DE INCÊNDIO METÁLICA COM SUPORTE PARA MANGUEIRA, TAMPA E MURETA 17X45X75 CM COM PINTURA | 1706 | MASSA CORRIDA P.V.A. | Kg | 1.18 | 2.37
5719 | 85007 | CAIXA DE INCÊNDIO METÁLICA COM SUPORTE PARA MANGUEIRA, TAMPA E MURETA 17X45X75 CM COM PINTURA | 1674 | LIXA PARA PAREDE ( NÚMERO 100 ) | un | 0.42 | 0.34
5720 | 85007 | CAIXA DE INCÊNDIO METÁLICA COM SUPORTE PARA MANGUEIRA, TAMPA E MURETA 17X45X75 CM COM PINTURA | 1672 | LIXA PARA FERRO ( NÚMERO 100 ) | un | 0.16 | 0.37
5721 | 85007 | CAIXA DE INCÊNDIO METÁLICA COM SUPORTE PARA MANGUEIRA, TAMPA E MURETA 17X45X75 CM COM PINTURA | 1111 | AGUARRÁS MINERAL OU EQUIVALENTE | l | 0.12 | 1.4
5722 | 85007 | CAIXA DE INCÊNDIO METÁLICA COM SUPORTE PARA MANGUEIRA, TAMPA E MURETA 17X45X75 CM COM PINTURA | 0104 | AREIA MEDIA | m3 | 0.09 | 9
5723 | 85007 | CAIXA DE INCÊNDIO METÁLICA COM SUPORTE PARA MANGUEIRA, TAMPA E MURETA 17X45X75 CM COM PINTURA | 1215 | CIMENTO PORTLAND C.P. 32 | Kg | 13.21 | 6.08
5724 | 85007 | CAIXA DE INCÊNDIO METÁLICA COM SUPORTE PARA MANGUEIRA, TAMPA E MURETA 17X45X75 CM COM PINTURA | H613 | CAIXA DE INCÊNDIO METÁLICA COM SUPORTE PARA MANGUEIRA E TAMPA (17 X 45 X 75 CM) | un | 1 | 209.99
5725 | 85007 | CAIXA DE INCÊNDIO METÁLICA COM SUPORTE PARA MANGUEIRA, TAMPA E MURETA 17X45X75 CM COM PINTURA | 1221 | CAL HIDRATADA | Kg | 14.44 | 10.83
5726 | 85011 | CAIXA DE INCÊNDIO METÁLICA COM SUPORTE PARA MANGUEIRA, TAMPA E MURETA 17X60X90 CM C/PINTURA | 0008 | AJUDANTE | h | 1.03 | 9.19
5727 | 85011 | CAIXA DE INCÊNDIO METÁLICA COM SUPORTE PARA MANGUEIRA, TAMPA E MURETA 17X60X90 CM C/PINTURA | 0004 | PEDREIRO | h | 2.49 | 35.73
5728 | 85011 | CAIXA DE INCÊNDIO METÁLICA COM SUPORTE PARA MANGUEIRA, TAMPA E MURETA 17X60X90 CM C/PINTURA | 0018 | PINTOR | h | 3.48 | 49.94
5729 | 85011 | CAIXA DE INCÊNDIO METÁLICA COM SUPORTE PARA MANGUEIRA, TAMPA E MURETA 17X60X90 CM C/PINTURA | 0005 | SERVENTE | h | 2.93 | 26.14
5730 | 85011 | CAIXA DE INCÊNDIO METÁLICA COM SUPORTE PARA MANGUEIRA, TAMPA E MURETA 17X60X90 CM C/PINTURA | 2134 | VIDRO LISO 3 MM - CORTADO E COLOCADO | m2 | 0.06 | 5.35
5731 | 85011 | CAIXA DE INCÊNDIO METÁLICA COM SUPORTE PARA MANGUEIRA, TAMPA E MURETA 17X60X90 CM C/PINTURA | 1221 | CAL HIDRATADA | Kg | 16.24 | 12.18
5732 | 85011 | CAIXA DE INCÊNDIO METÁLICA COM SUPORTE PARA MANGUEIRA, TAMPA E MURETA 17X60X90 CM C/PINTURA | H615 | CAIXA DE INCÊNDIO METÁLICA COM SUPORTE PARA MANGUEIRA E TAMPA (17X60X90 CM) | un | 1 | 265.62
5733 | 85011 | CAIXA DE INCÊNDIO METÁLICA COM SUPORTE PARA MANGUEIRA, TAMPA E MURETA 17X60X90 CM C/PINTURA | 1215 | CIMENTO PORTLAND C.P. 32 | Kg | 14.83 | 6.82
5734 | 85011 | CAIXA DE INCÊNDIO METÁLICA COM SUPORTE PARA MANGUEIRA, TAMPA E MURETA 17X60X90 CM C/PINTURA | 0104 | AREIA MEDIA | m3 | 0.1 | 10
5735 | 85011 | CAIXA DE INCÊNDIO METÁLICA COM SUPORTE PARA MANGUEIRA, TAMPA E MURETA 17X60X90 CM C/PINTURA | 1111 | AGUARRÁS MINERAL OU EQUIVALENTE | l | 0.09 | 1.05
5736 | 85011 | CAIXA DE INCÊNDIO METÁLICA COM SUPORTE PARA MANGUEIRA, TAMPA E MURETA 17X60X90 CM C/PINTURA | 1672 | LIXA PARA FERRO ( NÚMERO 100 ) | un | 0.11 | 0.25
5737 | 85011 | CAIXA DE INCÊNDIO METÁLICA COM SUPORTE PARA MANGUEIRA, TAMPA E MURETA 17X60X90 CM C/PINTURA | 1674 | LIXA PARA PAREDE ( NÚMERO 100 ) | un | 0.48 | 0.39
5738 | 85011 | CAIXA DE INCÊNDIO METÁLICA COM SUPORTE PARA MANGUEIRA, TAMPA E MURETA 17X60X90 CM C/PINTURA | 1706 | MASSA CORRIDA P.V.A. | Kg | 1.34 | 2.69
5739 | 85011 | CAIXA DE INCÊNDIO METÁLICA COM SUPORTE PARA MANGUEIRA, TAMPA E MURETA 17X60X90 CM C/PINTURA | 2294 | SELADOR ACRILICO | l | 0.23 | 1.64
5740 | 85011 | CAIXA DE INCÊNDIO METÁLICA COM SUPORTE PARA MANGUEIRA, TAMPA E MURETA 17X60X90 CM C/PINTURA | 2052 | TINTA PVA LATEX | l | 0.33 | 6.24
5741 | 85011 | CAIXA DE INCÊNDIO METÁLICA COM SUPORTE PARA MANGUEIRA, TAMPA E MURETA 17X60X90 CM C/PINTURA | 2055 | TINTA ESMALTE | l | 0.43 | 10.27
5742 | 85011 | CAIXA DE INCÊNDIO METÁLICA COM SUPORTE PARA MANGUEIRA, TAMPA E MURETA 17X60X90 CM C/PINTURA | 2034 | TIJOLO FURADO 19x19x9 | un | 48.88 | 23.95
5743 | 85015 | CAIXA DE PASSEIO C/TAMPA DE FERRO FUNDIDO 40X60 CM P/INCÊNDIO | 0005 | SERVENTE | h | 4.38 | 39.07
5744 | 85015 | CAIXA DE PASSEIO C/TAMPA DE FERRO FUNDIDO 40X60 CM P/INCÊNDIO | 0004 | PEDREIRO | h | 2.19 | 31.43
5745 | 85015 | CAIXA DE PASSEIO C/TAMPA DE FERRO FUNDIDO 40X60 CM P/INCÊNDIO | 0032 | OPERADOR DE BETONEIRA | h | 0.09 | 0.96
5746 | 85015 | CAIXA DE PASSEIO C/TAMPA DE FERRO FUNDIDO 40X60 CM P/INCÊNDIO | 2033 | TIJOLO COMUM MACIÇO (4,5x9x19cm) | un | 98.28 | 45.21
5747 | 85015 | CAIXA DE PASSEIO C/TAMPA DE FERRO FUNDIDO 40X60 CM P/INCÊNDIO | 1973 | SIKA 1 / VEDACIT (D=1,00) OU EQUIVALENTE | Kg | 0.31 | 1.57
5748 | 85015 | CAIXA DE PASSEIO C/TAMPA DE FERRO FUNDIDO 40X60 CM P/INCÊNDIO | H616 | TAMPA FERRO FUNDIDO (INCENDIO) 40 X 60 CM | un | 1 | 251.72
5749 | 85015 | CAIXA DE PASSEIO C/TAMPA DE FERRO FUNDIDO 40X60 CM P/INCÊNDIO | 0104 | AREIA MEDIA | m3 | 0.11 | 11
5750 | 85015 | CAIXA DE PASSEIO C/TAMPA DE FERRO FUNDIDO 40X60 CM P/INCÊNDIO | 2386 | BRITA No. 01 | m3 | 0.02 | 1.18
5751 | 85015 | CAIXA DE PASSEIO C/TAMPA DE FERRO FUNDIDO 40X60 CM P/INCÊNDIO | 2497 | BRITA No.02 | m3 | 0.02 | 1.18
5752 | 85015 | CAIXA DE PASSEIO C/TAMPA DE FERRO FUNDIDO 40X60 CM P/INCÊNDIO | 1215 | CIMENTO PORTLAND C.P. 32 | Kg | 30.64 | 14.09
5753 | 85015 | CAIXA DE PASSEIO C/TAMPA DE FERRO FUNDIDO 40X60 CM P/INCÊNDIO | 1221 | CAL HIDRATADA | Kg | 5.32 | 3.99
5754 | 85017 | MANGUEIRA DE INCÊNDIO D.I. = 38 MM TIPO 2 COMP. = 15 M | 0011 | ENCANADOR | h | 0.2 | 2.87
5755 | 85017 | MANGUEIRA DE INCÊNDIO D.I. = 38 MM TIPO 2 COMP. = 15 M | 0008 | AJUDANTE | h | 0.2 | 1.78
5756 | 85017 | MANGUEIRA DE INCÊNDIO D.I. = 38 MM TIPO 2 COMP. = 15 M | H617 | MANGUEIRA DE INCÊNDIO D.I.38 MM TIPO 2 COMP.= 15 M | CJ | 1 | 444.05
5757 | 85019 | MANGUEIRA DE INCENDIO DI=38 mm TIPO 2 COMP. 20M | 0008 | AJUDANTE | h | 0.2 | 1.78
5758 | 85019 | MANGUEIRA DE INCENDIO DI=38 mm TIPO 2 COMP. 20M | 0011 | ENCANADOR | h | 0.2 | 2.87
5759 | 85019 | MANGUEIRA DE INCENDIO DI=38 mm TIPO 2 COMP. 20M | H643 | MANGUEIRA DE INCENDIO DI=38 mm TIPO 2 COMP. 20 mt | CJ | 1 | 529.45
5760 | 85023 | MANGUEIRA DE INCENDIO DI=38 mm TIPO 2 COMP. 30 M | 0011 | ENCANADOR | h | 0.2 | 2.87
5761 | 85023 | MANGUEIRA DE INCENDIO DI=38 mm TIPO 2 COMP. 30 M | 0008 | AJUDANTE | h | 0.2 | 1.78
5762 | 85023 | MANGUEIRA DE INCENDIO DI=38 mm TIPO 2 COMP. 30 M | H644 | MANGUEIRA DE INCENDIO DI=38 mm TIPO 2 COMP. 30 mt | CJ | 1 | 698.01
5763 | 85025 | ESGUICHO REGULÁVEL 1.1/2" | 0008 | AJUDANTE | h | 0.0833 | 0.74
5764 | 85025 | ESGUICHO REGULÁVEL 1.1/2" | 0011 | ENCANADOR | h | 0.0833 | 1.2
5765 | 85025 | ESGUICHO REGULÁVEL 1.1/2" | H619 | ESGUICHO REGULÁVEL 1.1/2" | un | 1 | 172.04
5766 | 85027 | ADAPTADOR P/ENGATE STORZ 2.1/2" X 1.1/2" | 0011 | ENCANADOR | h | 0.15 | 2.15
5767 | 85027 | ADAPTADOR P/ENGATE STORZ 2.1/2" X 1.1/2" | 0008 | AJUDANTE | h | 0.15 | 1.34
5768 | 85027 | ADAPTADOR P/ENGATE STORZ 2.1/2" X 1.1/2" | H620 | ADAPTADOR P/ENGATE STORZ 2.1/2" X 1.1/2" | un | 1 | 29.15
5769 | 85031 | REGISTRO GLOBO ANGULAR 2.1/2" | 0008 | AJUDANTE | h | 0.5 | 4.46
5770 | 85031 | REGISTRO GLOBO ANGULAR 2.1/2" | 0011 | ENCANADOR | h | 0.5 | 7.18
5771 | 85031 | REGISTRO GLOBO ANGULAR 2.1/2" | H689 | FITA VEDAROSCA 18 MM | m | 1 | 0.3
5772 | 85031 | REGISTRO GLOBO ANGULAR 2.1/2" | H577 | REGISTRO GLOBO ANGULAR 2.1/2" | un | 1 | 146.5
5773 | 85035 | TAMPÃO CEGO COM CORRENTE 2.1/2" | 0011 | ENCANADOR | h | 0.15 | 2.15
5774 | 85035 | TAMPÃO CEGO COM CORRENTE 2.1/2" | 0008 | AJUDANTE | h | 0.15 | 1.34
5775 | 85035 | TAMPÃO CEGO COM CORRENTE 2.1/2" | H622 | TAMPÃO CEGO COM CORRENTE 2.1/2" | un | 1 | 76.73
5776 | 85037 | TANQUE DE PRESSÃO DE 10 L | 0008 | AJUDANTE | h | 0.65 | 5.8
5777 | 85037 | TANQUE DE PRESSÃO DE 10 L | 0011 | ENCANADOR | h | 0.65 | 9.33
5778 | 85037 | TANQUE DE PRESSÃO DE 10 L | H623 | TANQUE DE PRESSÃO DE 10 L | un | 1 | 197.06
5779 | 85037 | TANQUE DE PRESSÃO DE 10 L | H689 | FITA VEDAROSCA 18 MM | m | 0.2 | 0.06
5780 | 85039 | PRESSOSTATO 50 A 80 PSI | 0011 | ENCANADOR | h | 0.65 | 9.33
5781 | 85039 | PRESSOSTATO 50 A 80 PSI | 0008 | AJUDANTE | h | 0.65 | 5.8
5782 | 85039 | PRESSOSTATO 50 A 80 PSI | H689 | FITA VEDAROSCA 18 MM | m | 0.2 | 0.06
5783 | 85039 | PRESSOSTATO 50 A 80 PSI | H624 | PRESSOSTATO 50 A 80 PSI | un | 1 | 56.15
5784 | 85041 | MANOMETRO - 0 A 10 KG/CM2 | 0008 | AJUDANTE | h | 0.65 | 5.8
5785 | 85041 | MANOMETRO - 0 A 10 KG/CM2 | 0011 | ENCANADOR | h | 0.65 | 9.33
5786 | 85041 | MANOMETRO - 0 A 10 KG/CM2 | H689 | FITA VEDAROSCA 18 MM | m | 0.2 | 0.06
5787 | 85041 | MANOMETRO - 0 A 10 KG/CM2 | H625 | MANOMETRO - 0 A 10 KG/CM2 | un | 1 | 83.64
5788 | 85042 | AVISADOR SONORO E VISUAL | 0008 | AJUDANTE | h | 0.1667 | 1.49
5789 | 85042 | AVISADOR SONORO E VISUAL | 0012 | ELETRICISTA | h | 0.1667 | 2.39
5790 | 85042 | AVISADOR SONORO E VISUAL | H704 | AVISADOR SONORO E VISUAL (DO TIPO SINALIZADOR AUDIOVISUAL OU SIRENE AUDIOVISUAL) | un | 1 | 39.95
5791 | 85043 | SPRINKLER PENDENTE 60º C ,COR LIQUIDO VERMELHO | 0008 | AJUDANTE | h | 0.15 | 1.34
5792 | 85043 | SPRINKLER PENDENTE 60º C ,COR LIQUIDO VERMELHO | 0011 | ENCANADOR | h | 0.15 | 2.15
5793 | 85043 | SPRINKLER PENDENTE 60º C ,COR LIQUIDO VERMELHO | H689 | FITA VEDAROSCA 18 MM | m | 0.2 | 0.06
5794 | 85043 | SPRINKLER PENDENTE 60º C ,COR LIQUIDO VERMELHO | H626 | SPRINKLER PENDENTE 60ºC,COR LIQUIDO VERMELHO | un | 1 | 20.99
5795 | 85045 | NIPLE DUPLO FERRO GALVANIZADO 1" | 0011 | ENCANADOR | h | 0.2 | 2.87
5796 | 85045 | NIPLE DUPLO FERRO GALVANIZADO 1" | 0008 | AJUDANTE | h | 0.2 | 1.78
5797 | 85045 | NIPLE DUPLO FERRO GALVANIZADO 1" | H627 | NIPLE DUPLO DE FERRO GALVANIZADO 1" | un | 1 | 6.94
5798 | 85045 | NIPLE DUPLO FERRO GALVANIZADO 1" | H689 | FITA VEDAROSCA 18 MM | m | 0.4 | 0.12
5799 | 85047 | NIPLE DUPLO FERRO GALVANIZADO 2.1/2" | 0008 | AJUDANTE | h | 0.4 | 3.57
5800 | 85047 | NIPLE DUPLO FERRO GALVANIZADO 2.1/2" | 0011 | ENCANADOR | h | 0.4 | 5.74
5801 | 85047 | NIPLE DUPLO FERRO GALVANIZADO 2.1/2" | H689 | FITA VEDAROSCA 18 MM | m | 1 | 0.3
5802 | 85047 | NIPLE DUPLO FERRO GALVANIZADO 2.1/2" | H628 | NIPLE DUPLO DE FERRO GALVANIZADO 2.1/2" | un | 1 | 32.31
5803 | 85049 | NIPLE DUPLO FERRO GALVANIZADO 3" | 0011 | ENCANADOR | h | 0.4 | 5.74
5804 | 85049 | NIPLE DUPLO FERRO GALVANIZADO 3" | 0008 | AJUDANTE | h | 0.4 | 3.57
5805 | 85049 | NIPLE DUPLO FERRO GALVANIZADO 3" | H629 | NIPLE DUPLO FERRO GALVANIZADO 3" | un | 1 | 52.57
5806 | 85049 | NIPLE DUPLO FERRO GALVANIZADO 3" | H689 | FITA VEDAROSCA 18 MM | m | 1.2 | 0.36
5807 | 85051 | NIPLE DUPLO FERRO GALVANIZADO 3" X 2 1/2" | 0008 | AJUDANTE | h | 0.4 | 3.57
5808 | 85051 | NIPLE DUPLO FERRO GALVANIZADO 3" X 2 1/2" | 0011 | ENCANADOR | h | 0.4 | 5.74
5809 | 85051 | NIPLE DUPLO FERRO GALVANIZADO 3" X 2 1/2" | H689 | FITA VEDAROSCA 18 MM | m | 1.2 | 0.36
5810 | 85051 | NIPLE DUPLO FERRO GALVANIZADO 3" X 2 1/2" | H630 | NIPLE DUPLO FERRO GALVANIZADO 3" X 2.1/2" | un | 1 | 81.74
5811 | 85053 | TE DE FERRO GALVANIZADO 90º X 1" | 0011 | ENCANADOR | h | 0.46 | 6.6
5812 | 85053 | TE DE FERRO GALVANIZADO 90º X 1" | 0008 | AJUDANTE | h | 0.46 | 4.1
5813 | 85053 | TE DE FERRO GALVANIZADO 90º X 1" | H588 | TE DE FERRO GALVANIZADO 90º X 1" | un | 1 | 12.97
5814 | 85053 | TE DE FERRO GALVANIZADO 90º X 1" | H689 | FITA VEDAROSCA 18 MM | m | 0.4 | 0.12
5815 | 85055 | TE DE FERRO GALVANIZADO 90º X 1 1/2" X 1" | 0008 | AJUDANTE | h | 0.78 | 6.96
5816 | 85055 | TE DE FERRO GALVANIZADO 90º X 1 1/2" X 1" | 0011 | ENCANADOR | h | 0.78 | 11.19
5817 | 85055 | TE DE FERRO GALVANIZADO 90º X 1 1/2" X 1" | H689 | FITA VEDAROSCA 18 MM | m | 1 | 0.3
5818 | 85055 | TE DE FERRO GALVANIZADO 90º X 1 1/2" X 1" | H589 | TE DE FERRO GALVANIZADO 90º 1.1/2" X 1" | un | 1 | 29.55
5819 | 85056 | TÊ DE FERRO GALVANIZADO 90º X 2 1/2" | 0011 | ENCANADOR | h | 0.93 | 13.35
5820 | 85056 | TÊ DE FERRO GALVANIZADO 90º X 2 1/2" | 0008 | AJUDANTE | h | 0.93 | 8.3
5821 | 85056 | TÊ DE FERRO GALVANIZADO 90º X 2 1/2" | H689 | FITA VEDAROSCA 18 MM | m | 1.9 | 0.57
5822 | 85056 | TÊ DE FERRO GALVANIZADO 90º X 2 1/2" | H708 | TÊ DE FERRO GALVANIZADO 90º X 2 1/2" | un | 1 | 75.66
5823 | 85057 | TE DE FERRO GALVANIZADO 90º X 3" X 3" | 0008 | AJUDANTE | h | 0.93 | 8.3
5824 | 85057 | TE DE FERRO GALVANIZADO 90º X 3" X 3" | 0011 | ENCANADOR | h | 0.93 | 13.35
5825 | 85057 | TE DE FERRO GALVANIZADO 90º X 3" X 3" | H689 | FITA VEDAROSCA 18 MM | m | 2.4 | 0.72
5826 | 85057 | TE DE FERRO GALVANIZADO 90º X 3" X 3" | H633 | TE DE FERRO GALVANIZADO 3" X 3" | un | 1 | 101.33
5827 | 85058 | TE DE FERRO GALVANIZADO 4" X 3" | 0011 | ENCANADOR | h | 1.15 | 16.5
5828 | 85058 | TE DE FERRO GALVANIZADO 4" X 3" | 0008 | AJUDANTE | h | 1.15 | 10.26
5829 | 85058 | TE DE FERRO GALVANIZADO 4" X 3" | H591 | TE DE FERRO GALVANIZADO 4" X 3" | un | 1 | 222.72
5830 | 85058 | TE DE FERRO GALVANIZADO 4" X 3" | H689 | FITA VEDAROSCA 18 MM | m | 2.7929 | 0.84
5831 | 85061 | COTOVELO FERRO GALVANIZADO 90º X 1" | 0008 | AJUDANTE | h | 0.4 | 3.57
5832 | 85061 | COTOVELO FERRO GALVANIZADO 90º X 1" | 0011 | ENCANADOR | h | 0.4 | 5.74
5833 | 85061 | COTOVELO FERRO GALVANIZADO 90º X 1" | H689 | FITA VEDAROSCA 18 MM | m | 0.4 | 0.12
5834 | 85061 | COTOVELO FERRO GALVANIZADO 90º X 1" | H592 | COTOVELO FERRO GALVANIZADO 90º X 1" | un | 1 | 9.35
5835 | 85062 | COTOVELO DE FERRO GALVANIZADO 90º X 2 1/2" | 0011 | ENCANADOR | h | 0.8 | 11.48
5836 | 85062 | COTOVELO DE FERRO GALVANIZADO 90º X 2 1/2" | 0008 | AJUDANTE | h | 0.8 | 7.14
5837 | 85062 | COTOVELO DE FERRO GALVANIZADO 90º X 2 1/2" | H689 | FITA VEDAROSCA 18 MM | m | 2 | 0.6
5838 | 85062 | COTOVELO DE FERRO GALVANIZADO 90º X 2 1/2" | H707 | COTOVELO DE FERRO GALVANIZADO 90º X 2 1/2" | un | 1 | 54.54
5839 | 85063 | COTOVELO FERRO GALVANIZADO 90º X 3" | 0008 | AJUDANTE | h | 0.8 | 7.14
5840 | 85063 | COTOVELO FERRO GALVANIZADO 90º X 3" | 0011 | ENCANADOR | h | 0.8 | 11.48
5841 | 85063 | COTOVELO FERRO GALVANIZADO 90º X 3" | H689 | FITA VEDAROSCA 18 MM | m | 2.4 | 0.72
5842 | 85063 | COTOVELO FERRO GALVANIZADO 90º X 3" | H593 | COTOVELO FERRO GALVANIZADO 90º X 3" | un | 1 | 76.93
5843 | 85065 | COTOVELO FERRO GALVANIZADO 45º X 2.1/2" | 0011 | ENCANADOR | h | 0.8 | 11.48
5844 | 85065 | COTOVELO FERRO GALVANIZADO 45º X 2.1/2" | 0008 | AJUDANTE | h | 0.8 | 7.14
5845 | 85065 | COTOVELO FERRO GALVANIZADO 45º X 2.1/2" | H637 | COTOVELO FERRO GALVANIZADO 45º X 2.1/2" | un | 1 | 60.58
5846 | 85065 | COTOVELO FERRO GALVANIZADO 45º X 2.1/2" | H689 | FITA VEDAROSCA 18 MM | m | 2 | 0.6
5847 | 85067 | COTOVELO FERRO GALVANIZADO 45º X 3" | 0008 | AJUDANTE | h | 0.8 | 7.14
5848 | 85067 | COTOVELO FERRO GALVANIZADO 45º X 3" | 0011 | ENCANADOR | h | 0.8 | 11.48
5849 | 85067 | COTOVELO FERRO GALVANIZADO 45º X 3" | H689 | FITA VEDAROSCA 18 MM | m | 2.4 | 0.72
5850 | 85067 | COTOVELO FERRO GALVANIZADO 45º X 3" | H638 | COTOVELO FERRO GALVANIZADO 45º X 3" | un | 1 | 88.57
5851 | 85069 | BUCHA DE FERRO GALVANIZADO 1.1/2" X 1" | 0011 | ENCANADOR | h | 0.35 | 5.02
5852 | 85069 | BUCHA DE FERRO GALVANIZADO 1.1/2" X 1" | 0008 | AJUDANTE | h | 0.35 | 3.12
5853 | 85069 | BUCHA DE FERRO GALVANIZADO 1.1/2" X 1" | H596 | BUCHA FERRO GALVANIZADO 1.1/2" X 1" | un | 1 | 12.43
5854 | 85069 | BUCHA DE FERRO GALVANIZADO 1.1/2" X 1" | H689 | FITA VEDAROSCA 18 MM | m | 1 | 0.3
5855 | 85071 | BUCHA FERRO GALVANIZADO 3" X 2.1/2" | 0008 | AJUDANTE | h | 0.4 | 3.57
5856 | 85071 | BUCHA FERRO GALVANIZADO 3" X 2.1/2" | 0011 | ENCANADOR | h | 0.4 | 5.74
5857 | 85071 | BUCHA FERRO GALVANIZADO 3" X 2.1/2" | H689 | FITA VEDAROSCA 18 MM | m | 2.2 | 0.66
5858 | 85071 | BUCHA FERRO GALVANIZADO 3" X 2.1/2" | H597 | BUCHA FERRO GALVANIZADO 3" X 2.1/2" | un | 1 | 38.66
5859 | 85073 | UNIÃO COM ASSENTO CÔNICO DE BRONZE 3" | 0011 | ENCANADOR | h | 0.4 | 5.74
5860 | 85073 | UNIÃO COM ASSENTO CÔNICO DE BRONZE 3" | 0008 | AJUDANTE | h | 0.4 | 3.57
5861 | 85073 | UNIÃO COM ASSENTO CÔNICO DE BRONZE 3" | H598 | UNIÃO COM ASSENTO CÔNICO DE BRONZE 3" | un | 1 | 251.54
5862 | 85073 | UNIÃO COM ASSENTO CÔNICO DE BRONZE 3" | H689 | FITA VEDAROSCA 18 MM | m | 2.4 | 0.72
5863 | 85075 | LUVA DE FERRO GALVANIZADO 3" X 2.1/2" | 0008 | AJUDANTE | h | 0.4 | 3.57
5864 | 85075 | LUVA DE FERRO GALVANIZADO 3" X 2.1/2" | 0011 | ENCANADOR | h | 0.4 | 5.74
5865 | 85075 | LUVA DE FERRO GALVANIZADO 3" X 2.1/2" | H689 | FITA VEDAROSCA 18 MM | m | 1.2 | 0.36
5866 | 85075 | LUVA DE FERRO GALVANIZADO 3" X 2.1/2" | H599 | LUVA DE REDUÇÃO 3" X 2.1/2" FERRO GALVANIZADO | un | 1 | 62.61
5867 | 85076 | VALVULA DE RETENÇÃO HORIZONTAL 1" | 0011 | ENCANADOR | h | 0.54 | 7.75
5868 | 85076 | VALVULA DE RETENÇÃO HORIZONTAL 1" | 0008 | AJUDANTE | h | 0.54 | 4.82
5869 | 85076 | VALVULA DE RETENÇÃO HORIZONTAL 1" | H611 | VALVULA DE RETENÇÃO HORIZONTAL 1" | un | 1 | 50.5
5870 | 85076 | VALVULA DE RETENÇÃO HORIZONTAL 1" | H689 | FITA VEDAROSCA 18 MM | m | 0.4 | 0.12
5871 | 85077 | VÁLVULA DE RETENÇÃO HORIZONTAL 2.1/2" | 0008 | AJUDANTE | h | 1.15 | 10.26
5872 | 85077 | VÁLVULA DE RETENÇÃO HORIZONTAL 2.1/2" | 0011 | ENCANADOR | h | 1.15 | 16.5
5873 | 85077 | VÁLVULA DE RETENÇÃO HORIZONTAL 2.1/2" | H600 | VÁLVULA DE RETENÇÃO HORIZONTAL 2.1/2" | un | 1 | 169.29
5874 | 85077 | VÁLVULA DE RETENÇÃO HORIZONTAL 2.1/2" | H689 | FITA VEDAROSCA 18 MM | m | 1 | 0.3
5875 | 85078 | VÁLVULA DE RETENÇÃO HORIZONTAL 3" | 0008 | AJUDANTE | h | 1.15 | 10.26
5876 | 85078 | VÁLVULA DE RETENÇÃO HORIZONTAL 3" | 0011 | ENCANADOR | h | 1.15 | 16.5
5877 | 85078 | VÁLVULA DE RETENÇÃO HORIZONTAL 3" | H601 | VÁLVULA DE RETENÇÃO HORIZONTAL 3" | un | 1 | 233.83
5878 | 85078 | VÁLVULA DE RETENÇÃO HORIZONTAL 3" | H689 | FITA VEDAROSCA 18 MM | m | 2.4 | 0.72
5879 | 85079 | VÁLVULA DE RETENÇÃO VERTICAL 2.1/2" | 0008 | AJUDANTE | h | 1.15 | 10.26
5880 | 85079 | VÁLVULA DE RETENÇÃO VERTICAL 2.1/2" | 0011 | ENCANADOR | h | 1.15 | 16.5
5881 | 85079 | VÁLVULA DE RETENÇÃO VERTICAL 2.1/2" | H602 | VÁLVULA DE RETENÇÃO VERTICAL 2.1/2" | un | 1 | 105.03
5882 | 85079 | VÁLVULA DE RETENÇÃO VERTICAL 2.1/2" | H689 | FITA VEDAROSCA 18 MM | m | 1 | 0.3
5883 | 85080 | VALVULA DE RETENÇÃO VERTICAL 1" | 0008 | AJUDANTE | h | 0.54 | 4.82
5884 | 85080 | VALVULA DE RETENÇÃO VERTICAL 1" | 0011 | ENCANADOR | h | 0.54 | 7.75
5885 | 85080 | VALVULA DE RETENÇÃO VERTICAL 1" | H612 | VALVULA DE RETENÇAO VERTICAL 1" | un | 1 | 26.02
5886 | 85080 | VALVULA DE RETENÇÃO VERTICAL 1" | H689 | FITA VEDAROSCA 18 MM | m | 0.4 | 0.12
5887 | 85081 | VÁLVULA DE RETENÇÃO VERTICAL 3" | 0008 | AJUDANTE | h | 1.15 | 10.26
5888 | 85081 | VÁLVULA DE RETENÇÃO VERTICAL 3" | 0011 | ENCANADOR | h | 1.15 | 16.5
5889 | 85081 | VÁLVULA DE RETENÇÃO VERTICAL 3" | H603 | VÁLVULA DE RETENÇÃO VERTICAL 3" | un | 1 | 143.42
5890 | 85081 | VÁLVULA DE RETENÇÃO VERTICAL 3" | H689 | FITA VEDAROSCA 18 MM | m | 2.4 | 0.72
5891 | 85082 | CHAVE DE FLUXO 3/4" | 0008 | AJUDANTE | h | 0.54 | 4.82
5892 | 85082 | CHAVE DE FLUXO 3/4" | 0011 | ENCANADOR | h | 0.54 | 7.75
5893 | 85082 | CHAVE DE FLUXO 3/4" | H610 | CHAVE DE FLUXO 3/4" | un | 1 | 114.39
5894 | 85082 | CHAVE DE FLUXO 3/4" | H689 | FITA VEDAROSCA 18 MM | m | 0.3 | 0.09
5895 | 85083 | CHAVE DE FLUXO 1" | 0008 | AJUDANTE | h | 0.54 | 4.82
5896 | 85083 | CHAVE DE FLUXO 1" | 0011 | ENCANADOR | h | 0.54 | 7.75
5897 | 85083 | CHAVE DE FLUXO 1" | H604 | CHAVE DE FLUXO 1" | un | 1 | 118.09
5898 | 85083 | CHAVE DE FLUXO 1" | H689 | FITA VEDAROSCA 18 MM | m | 0.4 | 0.12
5899 | 91007 | CENTRAL DE GÁS PADRÃO GOINFRA/2019 COMPLETA, EXCLUSO AS INSTALAÇÕES MECÂNICAS (1+1 CILINDRO P-45) | 0008 | AJUDANTE | h | 19.1715 | 171.01
5900 | 91007 | CENTRAL DE GÁS PADRÃO GOINFRA/2019 COMPLETA, EXCLUSO AS INSTALAÇÕES MECÂNICAS (1+1 CILINDRO P-45) | 0006 | ARMADOR | h | 13.2 | 189.42
5901 | 91007 | CENTRAL DE GÁS PADRÃO GOINFRA/2019 COMPLETA, EXCLUSO AS INSTALAÇÕES MECÂNICAS (1+1 CILINDRO P-45) | 0010 | CARPINTEIRO | h | 22.8428 | 327.79
5902 | 91007 | CENTRAL DE GÁS PADRÃO GOINFRA/2019 COMPLETA, EXCLUSO AS INSTALAÇÕES MECÂNICAS (1+1 CILINDRO P-45) | 0032 | OPERADOR DE BETONEIRA | h | 2.3563 | 25.21
5903 | 91007 | CENTRAL DE GÁS PADRÃO GOINFRA/2019 COMPLETA, EXCLUSO AS INSTALAÇÕES MECÂNICAS (1+1 CILINDRO P-45) | 0025 | OFICIAL "B" | h | 2.3165 | 33.24
5904 | 91007 | CENTRAL DE GÁS PADRÃO GOINFRA/2019 COMPLETA, EXCLUSO AS INSTALAÇÕES MECÂNICAS (1+1 CILINDRO P-45) | 0004 | PEDREIRO | h | 19.0618 | 273.54
5905 | 91007 | CENTRAL DE GÁS PADRÃO GOINFRA/2019 COMPLETA, EXCLUSO AS INSTALAÇÕES MECÂNICAS (1+1 CILINDRO P-45) | 0005 | SERVENTE | h | 74.2656 | 662.45
5906 | 91007 | CENTRAL DE GÁS PADRÃO GOINFRA/2019 COMPLETA, EXCLUSO AS INSTALAÇÕES MECÂNICAS (1+1 CILINDRO P-45) | 0018 | PINTOR | h | 7.4134 | 106.38
5907 | 91007 | CENTRAL DE GÁS PADRÃO GOINFRA/2019 COMPLETA, EXCLUSO AS INSTALAÇÕES MECÂNICAS (1+1 CILINDRO P-45) | 2788 | COMPRESSOR DE 1,5HP-70L-140LB + PISTOLA DE RESERVATÓRIO SUPERIOR + MANGUEIRA (MANUTENÇÃO E DEPRECIAÇÃO DO EQUIPAMENTO) - PREÇO DO EQUIPAMENTO NOVO DIVIDIDO POR 1.000 | un | 0.029 | 0.04
5908 | 91007 | CENTRAL DE GÁS PADRÃO GOINFRA/2019 COMPLETA, EXCLUSO AS INSTALAÇÕES MECÂNICAS (1+1 CILINDRO P-45) | 2804 | AREIA GROSSA | m3 | 1.471 | 125.04
5909 | 91007 | CENTRAL DE GÁS PADRÃO GOINFRA/2019 COMPLETA, EXCLUSO AS INSTALAÇÕES MECÂNICAS (1+1 CILINDRO P-45) | 2149 | VIBRADOR 2 HP COM MANGOTE 32MM E MANGUEIRA DE 5M ( MANUTENÇÃO E DEPRECIAÇÃO DO EQUIPAMENTO) - PREÇO DO EQUIPAMENTO NOVO DIVIDIDO POR 1.000 | un | 0.0692 | 0.11
5910 | 91007 | CENTRAL DE GÁS PADRÃO GOINFRA/2019 COMPLETA, EXCLUSO AS INSTALAÇÕES MECÂNICAS (1+1 CILINDRO P-45) | 2212 | ZARCAO/CROMATO DE ZINCO | l | 0.7025 | 16.54
5911 | 91007 | CENTRAL DE GÁS PADRÃO GOINFRA/2019 COMPLETA, EXCLUSO AS INSTALAÇÕES MECÂNICAS (1+1 CILINDRO P-45) | 2376 | TUBO INDUSTRIAL 2" CHAPA 13 | Kg | 32.5793 | 184.07
5912 | 91007 | CENTRAL DE GÁS PADRÃO GOINFRA/2019 COMPLETA, EXCLUSO AS INSTALAÇÕES MECÂNICAS (1+1 CILINDRO P-45) | 2726 | FERRO CHATO 3/16" X 3/4" | Kg | 12.4602 | 65.91
5913 | 91007 | CENTRAL DE GÁS PADRÃO GOINFRA/2019 COMPLETA, EXCLUSO AS INSTALAÇÕES MECÂNICAS (1+1 CILINDRO P-45) | 2380 | ESCORA ROLIÇA (TIPO EUCALIPTO) | m | 32.504 | 61.76
5914 | 91007 | CENTRAL DE GÁS PADRÃO GOINFRA/2019 COMPLETA, EXCLUSO AS INSTALAÇÕES MECÂNICAS (1+1 CILINDRO P-45) | 2246 | ELETRODO 2.5 OK | Kg | 0.185 | 3.18
5915 | 91007 | CENTRAL DE GÁS PADRÃO GOINFRA/2019 COMPLETA, EXCLUSO AS INSTALAÇÕES MECÂNICAS (1+1 CILINDRO P-45) | 1264 | DISCO DE DESBASTE 7/8" P/ CONC./FERRO (1/4" X 7") | un | 0.0052 | 0.07
5916 | 91007 | CENTRAL DE GÁS PADRÃO GOINFRA/2019 COMPLETA, EXCLUSO AS INSTALAÇÕES MECÂNICAS (1+1 CILINDRO P-45) | 1674 | LIXA PARA PAREDE ( NÚMERO 100 ) | un | 1.8381 | 1.49
5917 | 91007 | CENTRAL DE GÁS PADRÃO GOINFRA/2019 COMPLETA, EXCLUSO AS INSTALAÇÕES MECÂNICAS (1+1 CILINDRO P-45) | 1672 | LIXA PARA FERRO ( NÚMERO 100 ) | un | 1.0088 | 2.31
5918 | 91007 | CENTRAL DE GÁS PADRÃO GOINFRA/2019 COMPLETA, EXCLUSO AS INSTALAÇÕES MECÂNICAS (1+1 CILINDRO P-45) | 2529 | FECHO FIO REDONDO 4" ZINCADO C/PARAFUSO DA SOPRANO OU EQUIVALENTE | un | 2 | 4.66
5919 | 91007 | CENTRAL DE GÁS PADRÃO GOINFRA/2019 COMPLETA, EXCLUSO AS INSTALAÇÕES MECÂNICAS (1+1 CILINDRO P-45) | 2528 | TELA PORTUGUESA 3X3CM FIO 12 | m2 | 1.7304 | 61.65
5920 | 91007 | CENTRAL DE GÁS PADRÃO GOINFRA/2019 COMPLETA, EXCLUSO AS INSTALAÇÕES MECÂNICAS (1+1 CILINDRO P-45) | 2710 | TIJOLO FURADO 14X29X9 6 FUROS | un | 35.926 | 16.53
5921 | 91007 | CENTRAL DE GÁS PADRÃO GOINFRA/2019 COMPLETA, EXCLUSO AS INSTALAÇÕES MECÂNICAS (1+1 CILINDRO P-45) | 2048 | TINTA TEXTURIZADA | Kg | 18.9802 | 127.74
5922 | 91007 | CENTRAL DE GÁS PADRÃO GOINFRA/2019 COMPLETA, EXCLUSO AS INSTALAÇÕES MECÂNICAS (1+1 CILINDRO P-45) | 2055 | TINTA ESMALTE | l | 0.5955 | 14.23
5923 | 91007 | CENTRAL DE GÁS PADRÃO GOINFRA/2019 COMPLETA, EXCLUSO AS INSTALAÇÕES MECÂNICAS (1+1 CILINDRO P-45) | 1970 | SOLVENTE | l | 0.3906 | 4.57
5924 | 91007 | CENTRAL DE GÁS PADRÃO GOINFRA/2019 COMPLETA, EXCLUSO AS INSTALAÇÕES MECÂNICAS (1+1 CILINDRO P-45) | 2023 | TABUA PARA FORMA(30CM) | m | 21.6053 | 173.92
5925 | 91007 | CENTRAL DE GÁS PADRÃO GOINFRA/2019 COMPLETA, EXCLUSO AS INSTALAÇÕES MECÂNICAS (1+1 CILINDRO P-45) | 1973 | SIKA 1 / VEDACIT (D=1,00) OU EQUIVALENTE | Kg | 1.9312 | 9.79
5926 | 91007 | CENTRAL DE GÁS PADRÃO GOINFRA/2019 COMPLETA, EXCLUSO AS INSTALAÇÕES MECÂNICAS (1+1 CILINDRO P-45) | 2294 | SELADOR ACRILICO | l | 2.2057 | 15.7
5927 | 91007 | CENTRAL DE GÁS PADRÃO GOINFRA/2019 COMPLETA, EXCLUSO AS INSTALAÇÕES MECÂNICAS (1+1 CILINDRO P-45) | 1968 | SARRAFO DE MADEIRA 10 CM | m | 18.9367 | 118.35
5928 | 91007 | CENTRAL DE GÁS PADRÃO GOINFRA/2019 COMPLETA, EXCLUSO AS INSTALAÇÕES MECÂNICAS (1+1 CILINDRO P-45) | 1967 | RIPAO DE MADEIRA 15 CM | m | 0.1964 | 0.64
5929 | 91007 | CENTRAL DE GÁS PADRÃO GOINFRA/2019 COMPLETA, EXCLUSO AS INSTALAÇÕES MECÂNICAS (1+1 CILINDRO P-45) | 2417 | MASSA PLASTICA | Kg | 0.6498 | 7.42
5930 | 91007 | CENTRAL DE GÁS PADRÃO GOINFRA/2019 COMPLETA, EXCLUSO AS INSTALAÇÕES MECÂNICAS (1+1 CILINDRO P-45) | 1863 | PREGO 18x30 | Kg | 0.3198 | 3.59
5931 | 91007 | CENTRAL DE GÁS PADRÃO GOINFRA/2019 COMPLETA, EXCLUSO AS INSTALAÇÕES MECÂNICAS (1+1 CILINDRO P-45) | 1861 | PREGO 18x24 | Kg | 4.063 | 45.67
5932 | 91007 | CENTRAL DE GÁS PADRÃO GOINFRA/2019 COMPLETA, EXCLUSO AS INSTALAÇÕES MECÂNICAS (1+1 CILINDRO P-45) | 2497 | BRITA No.02 | m3 | 0.3748 | 22.16
5933 | 91007 | CENTRAL DE GÁS PADRÃO GOINFRA/2019 COMPLETA, EXCLUSO AS INSTALAÇÕES MECÂNICAS (1+1 CILINDRO P-45) | 2386 | BRITA No. 01 | m3 | 1.3971 | 82.61
5934 | 91007 | CENTRAL DE GÁS PADRÃO GOINFRA/2019 COMPLETA, EXCLUSO AS INSTALAÇÕES MECÂNICAS (1+1 CILINDRO P-45) | 2387 | BRITA No. 0 | m3 | 0.0171 | 1.29
5935 | 91007 | CENTRAL DE GÁS PADRÃO GOINFRA/2019 COMPLETA, EXCLUSO AS INSTALAÇÕES MECÂNICAS (1+1 CILINDRO P-45) | 2448 | ACO CA-60 B - 5,0 MM | Kg | 52.8 | 273.5
5936 | 91007 | CENTRAL DE GÁS PADRÃO GOINFRA/2019 COMPLETA, EXCLUSO AS INSTALAÇÕES MECÂNICAS (1+1 CILINDRO P-45) | 2438 | ACO CA-50 - 8,0 MM (5/16") | Kg | 13.2 | 76.56
5937 | 91007 | CENTRAL DE GÁS PADRÃO GOINFRA/2019 COMPLETA, EXCLUSO AS INSTALAÇÕES MECÂNICAS (1+1 CILINDRO P-45) | 2439 | ACO CA-50 10,0 MM (3/8") | Kg | 96.8 | 529.5
5938 | 91007 | CENTRAL DE GÁS PADRÃO GOINFRA/2019 COMPLETA, EXCLUSO AS INSTALAÇÕES MECÂNICAS (1+1 CILINDRO P-45) | 2437 | ACO CA-50 - 6,3 MM (1/4") | Kg | 25.3 | 145.98
5939 | 91007 | CENTRAL DE GÁS PADRÃO GOINFRA/2019 COMPLETA, EXCLUSO AS INSTALAÇÕES MECÂNICAS (1+1 CILINDRO P-45) | 0104 | AREIA MEDIA | m3 | 0.741 | 74.1
5940 | 91007 | CENTRAL DE GÁS PADRÃO GOINFRA/2019 COMPLETA, EXCLUSO AS INSTALAÇÕES MECÂNICAS (1+1 CILINDRO P-45) | 0102 | ARAME RECOZIDO 18 | Kg | 3.42 | 51.92
5941 | 91007 | CENTRAL DE GÁS PADRÃO GOINFRA/2019 COMPLETA, EXCLUSO AS INSTALAÇÕES MECÂNICAS (1+1 CILINDRO P-45) | 1263 | DESMOLDANTE PARA CONCRETO | l | 2.478 | 12.07
5942 | 91007 | CENTRAL DE GÁS PADRÃO GOINFRA/2019 COMPLETA, EXCLUSO AS INSTALAÇÕES MECÂNICAS (1+1 CILINDRO P-45) | 1334 | DISCO DE CORTE DIAM. 5/8"- 10" | un | 2.9938 | 17.78
5943 | 91007 | CENTRAL DE GÁS PADRÃO GOINFRA/2019 COMPLETA, EXCLUSO AS INSTALAÇÕES MECÂNICAS (1+1 CILINDRO P-45) | 1215 | CIMENTO PORTLAND C.P. 32 | Kg | 921.2944 | 423.8
5944 | 91007 | CENTRAL DE GÁS PADRÃO GOINFRA/2019 COMPLETA, EXCLUSO AS INSTALAÇÕES MECÂNICAS (1+1 CILINDRO P-45) | 1696 | COMPENSADO RESINADO COLA FENÓLICA 12 MM 2,2X1,1 | m2 | 6.9884 | 114.05
5945 | 91007 | CENTRAL DE GÁS PADRÃO GOINFRA/2019 COMPLETA, EXCLUSO AS INSTALAÇÕES MECÂNICAS (1+1 CILINDRO P-45) | 1221 | CAL HIDRATADA | Kg | 61.0244 | 45.77
5946 | 91007 | CENTRAL DE GÁS PADRÃO GOINFRA/2019 COMPLETA, EXCLUSO AS INSTALAÇÕES MECÂNICAS (1+1 CILINDRO P-45) | 2256 | CADEADO PAPAIZ/PADO No. 30 | un | 1 | 16.3
5947 | 91007 | CENTRAL DE GÁS PADRÃO GOINFRA/2019 COMPLETA, EXCLUSO AS INSTALAÇÕES MECÂNICAS (1+1 CILINDRO P-45) | 2481 | CHAPA DE ACO 1/4" | Kg | 3.6319 | 22.08
5948 | 91007 | CENTRAL DE GÁS PADRÃO GOINFRA/2019 COMPLETA, EXCLUSO AS INSTALAÇÕES MECÂNICAS (1+1 CILINDRO P-45) | 2885 | FABRICAÇÃO / MONTAGEM | un | 1 | 267.08
5949 | 91009 | CENTRAL DE GÁS PADRÃO GOINFRA/2019 COMPLETA, EXCLUSO AS INSTALAÇÕES MECÂNICAS (2+2 CILINDRO P-45) | 0008 | AJUDANTE | h | 25.6561 | 228.85
5950 | 91009 | CENTRAL DE GÁS PADRÃO GOINFRA/2019 COMPLETA, EXCLUSO AS INSTALAÇÕES MECÂNICAS (2+2 CILINDRO P-45) | 0010 | CARPINTEIRO | h | 30.9813 | 444.58
5951 | 91009 | CENTRAL DE GÁS PADRÃO GOINFRA/2019 COMPLETA, EXCLUSO AS INSTALAÇÕES MECÂNICAS (2+2 CILINDRO P-45) | 0006 | ARMADOR | h | 17.42 | 249.98
5952 | 91009 | CENTRAL DE GÁS PADRÃO GOINFRA/2019 COMPLETA, EXCLUSO AS INSTALAÇÕES MECÂNICAS (2+2 CILINDRO P-45) | 0005 | SERVENTE | h | 98.9232 | 882.39
5953 | 91009 | CENTRAL DE GÁS PADRÃO GOINFRA/2019 COMPLETA, EXCLUSO AS INSTALAÇÕES MECÂNICAS (2+2 CILINDRO P-45) | 0018 | PINTOR | h | 10.3535 | 148.57
5954 | 91009 | CENTRAL DE GÁS PADRÃO GOINFRA/2019 COMPLETA, EXCLUSO AS INSTALAÇÕES MECÂNICAS (2+2 CILINDRO P-45) | 0004 | PEDREIRO | h | 25.3481 | 363.75
5955 | 91009 | CENTRAL DE GÁS PADRÃO GOINFRA/2019 COMPLETA, EXCLUSO AS INSTALAÇÕES MECÂNICAS (2+2 CILINDRO P-45) | 0025 | OFICIAL "B" | h | 3.2792 | 47.06
5956 | 91009 | CENTRAL DE GÁS PADRÃO GOINFRA/2019 COMPLETA, EXCLUSO AS INSTALAÇÕES MECÂNICAS (2+2 CILINDRO P-45) | 0032 | OPERADOR DE BETONEIRA | h | 3.1331 | 33.52
5957 | 91009 | CENTRAL DE GÁS PADRÃO GOINFRA/2019 COMPLETA, EXCLUSO AS INSTALAÇÕES MECÂNICAS (2+2 CILINDRO P-45) | 2788 | COMPRESSOR DE 1,5HP-70L-140LB + PISTOLA DE RESERVATÓRIO SUPERIOR + MANGUEIRA (MANUTENÇÃO E DEPRECIAÇÃO DO EQUIPAMENTO) - PREÇO DO EQUIPAMENTO NOVO DIVIDIDO POR 1.000 | un | 0.0436 | 0.06
5958 | 91009 | CENTRAL DE GÁS PADRÃO GOINFRA/2019 COMPLETA, EXCLUSO AS INSTALAÇÕES MECÂNICAS (2+2 CILINDRO P-45) | 2149 | VIBRADOR 2 HP COM MANGOTE 32MM E MANGUEIRA DE 5M ( MANUTENÇÃO E DEPRECIAÇÃO DO EQUIPAMENTO) - PREÇO DO EQUIPAMENTO NOVO DIVIDIDO POR 1.000 | un | 0.0982 | 0.16
5959 | 91009 | CENTRAL DE GÁS PADRÃO GOINFRA/2019 COMPLETA, EXCLUSO AS INSTALAÇÕES MECÂNICAS (2+2 CILINDRO P-45) | 2804 | AREIA GROSSA | m3 | 1.9816 | 168.44
5960 | 91009 | CENTRAL DE GÁS PADRÃO GOINFRA/2019 COMPLETA, EXCLUSO AS INSTALAÇÕES MECÂNICAS (2+2 CILINDRO P-45) | 2376 | TUBO INDUSTRIAL 2" CHAPA 13 | Kg | 50.0033 | 282.52
5961 | 91009 | CENTRAL DE GÁS PADRÃO GOINFRA/2019 COMPLETA, EXCLUSO AS INSTALAÇÕES MECÂNICAS (2+2 CILINDRO P-45) | 2212 | ZARCAO/CROMATO DE ZINCO | l | 1.0567 | 24.87
5962 | 91009 | CENTRAL DE GÁS PADRÃO GOINFRA/2019 COMPLETA, EXCLUSO AS INSTALAÇÕES MECÂNICAS (2+2 CILINDRO P-45) | 2481 | CHAPA DE ACO 1/4" | Kg | 3.6319 | 22.08
5963 | 91009 | CENTRAL DE GÁS PADRÃO GOINFRA/2019 COMPLETA, EXCLUSO AS INSTALAÇÕES MECÂNICAS (2+2 CILINDRO P-45) | 2256 | CADEADO PAPAIZ/PADO No. 30 | un | 1 | 16.3
5964 | 91009 | CENTRAL DE GÁS PADRÃO GOINFRA/2019 COMPLETA, EXCLUSO AS INSTALAÇÕES MECÂNICAS (2+2 CILINDRO P-45) | 1221 | CAL HIDRATADA | Kg | 79.2983 | 59.47
5965 | 91009 | CENTRAL DE GÁS PADRÃO GOINFRA/2019 COMPLETA, EXCLUSO AS INSTALAÇÕES MECÂNICAS (2+2 CILINDRO P-45) | 1696 | COMPENSADO RESINADO COLA FENÓLICA 12 MM 2,2X1,1 | m2 | 9.4961 | 154.98
5966 | 91009 | CENTRAL DE GÁS PADRÃO GOINFRA/2019 COMPLETA, EXCLUSO AS INSTALAÇÕES MECÂNICAS (2+2 CILINDRO P-45) | 1215 | CIMENTO PORTLAND C.P. 32 | Kg | 1267.407 | 583.01
5967 | 91009 | CENTRAL DE GÁS PADRÃO GOINFRA/2019 COMPLETA, EXCLUSO AS INSTALAÇÕES MECÂNICAS (2+2 CILINDRO P-45) | 1334 | DISCO DE CORTE DIAM. 5/8"- 10" | un | 3.8464 | 22.85
5968 | 91009 | CENTRAL DE GÁS PADRÃO GOINFRA/2019 COMPLETA, EXCLUSO AS INSTALAÇÕES MECÂNICAS (2+2 CILINDRO P-45) | 1263 | DESMOLDANTE PARA CONCRETO | l | 3.3492 | 16.31
5969 | 91009 | CENTRAL DE GÁS PADRÃO GOINFRA/2019 COMPLETA, EXCLUSO AS INSTALAÇÕES MECÂNICAS (2+2 CILINDRO P-45) | 0102 | ARAME RECOZIDO 18 | Kg | 4.52 | 68.61
5970 | 91009 | CENTRAL DE GÁS PADRÃO GOINFRA/2019 COMPLETA, EXCLUSO AS INSTALAÇÕES MECÂNICAS (2+2 CILINDRO P-45) | 0104 | AREIA MEDIA | m3 | 0.9942 | 99.42
5971 | 91009 | CENTRAL DE GÁS PADRÃO GOINFRA/2019 COMPLETA, EXCLUSO AS INSTALAÇÕES MECÂNICAS (2+2 CILINDRO P-45) | 2437 | ACO CA-50 - 6,3 MM (1/4") | Kg | 30.8 | 177.72
5972 | 91009 | CENTRAL DE GÁS PADRÃO GOINFRA/2019 COMPLETA, EXCLUSO AS INSTALAÇÕES MECÂNICAS (2+2 CILINDRO P-45) | 2438 | ACO CA-50 - 8,0 MM (5/16") | Kg | 13.2 | 76.56
5973 | 91009 | CENTRAL DE GÁS PADRÃO GOINFRA/2019 COMPLETA, EXCLUSO AS INSTALAÇÕES MECÂNICAS (2+2 CILINDRO P-45) | 2439 | ACO CA-50 10,0 MM (3/8") | Kg | 132 | 722.04
5974 | 91009 | CENTRAL DE GÁS PADRÃO GOINFRA/2019 COMPLETA, EXCLUSO AS INSTALAÇÕES MECÂNICAS (2+2 CILINDRO P-45) | 2448 | ACO CA-60 B - 5,0 MM | Kg | 72.6 | 376.07
5975 | 91009 | CENTRAL DE GÁS PADRÃO GOINFRA/2019 COMPLETA, EXCLUSO AS INSTALAÇÕES MECÂNICAS (2+2 CILINDRO P-45) | 2387 | BRITA No. 0 | m3 | 0.0257 | 1.94
5976 | 91009 | CENTRAL DE GÁS PADRÃO GOINFRA/2019 COMPLETA, EXCLUSO AS INSTALAÇÕES MECÂNICAS (2+2 CILINDRO P-45) | 2386 | BRITA No. 01 | m3 | 1.9344 | 114.38
5977 | 91009 | CENTRAL DE GÁS PADRÃO GOINFRA/2019 COMPLETA, EXCLUSO AS INSTALAÇÕES MECÂNICAS (2+2 CILINDRO P-45) | 2497 | BRITA No.02 | m3 | 0.4812 | 28.45
5978 | 91009 | CENTRAL DE GÁS PADRÃO GOINFRA/2019 COMPLETA, EXCLUSO AS INSTALAÇÕES MECÂNICAS (2+2 CILINDRO P-45) | 1861 | PREGO 18x24 | Kg | 5.521 | 62.06
5979 | 91009 | CENTRAL DE GÁS PADRÃO GOINFRA/2019 COMPLETA, EXCLUSO AS INSTALAÇÕES MECÂNICAS (2+2 CILINDRO P-45) | 1863 | PREGO 18x30 | Kg | 0.4278 | 4.81
5980 | 91009 | CENTRAL DE GÁS PADRÃO GOINFRA/2019 COMPLETA, EXCLUSO AS INSTALAÇÕES MECÂNICAS (2+2 CILINDRO P-45) | 1967 | RIPAO DE MADEIRA 15 CM | m | 0.3062 | 1
5981 | 91009 | CENTRAL DE GÁS PADRÃO GOINFRA/2019 COMPLETA, EXCLUSO AS INSTALAÇÕES MECÂNICAS (2+2 CILINDRO P-45) | 2417 | MASSA PLASTICA | Kg | 0.9784 | 11.17
5982 | 91009 | CENTRAL DE GÁS PADRÃO GOINFRA/2019 COMPLETA, EXCLUSO AS INSTALAÇÕES MECÂNICAS (2+2 CILINDRO P-45) | 1968 | SARRAFO DE MADEIRA 10 CM | m | 25.7096 | 160.69
5983 | 91009 | CENTRAL DE GÁS PADRÃO GOINFRA/2019 COMPLETA, EXCLUSO AS INSTALAÇÕES MECÂNICAS (2+2 CILINDRO P-45) | 2294 | SELADOR ACRILICO | l | 2.9498 | 21
5984 | 91009 | CENTRAL DE GÁS PADRÃO GOINFRA/2019 COMPLETA, EXCLUSO AS INSTALAÇÕES MECÂNICAS (2+2 CILINDRO P-45) | 1973 | SIKA 1 / VEDACIT (D=1,00) OU EQUIVALENTE | Kg | 2.7181 | 13.78
5985 | 91009 | CENTRAL DE GÁS PADRÃO GOINFRA/2019 COMPLETA, EXCLUSO AS INSTALAÇÕES MECÂNICAS (2+2 CILINDRO P-45) | 2023 | TABUA PARA FORMA(30CM) | m | 29.2967 | 235.84
5986 | 91009 | CENTRAL DE GÁS PADRÃO GOINFRA/2019 COMPLETA, EXCLUSO AS INSTALAÇÕES MECÂNICAS (2+2 CILINDRO P-45) | 1970 | SOLVENTE | l | 0.5875 | 6.87
5987 | 91009 | CENTRAL DE GÁS PADRÃO GOINFRA/2019 COMPLETA, EXCLUSO AS INSTALAÇÕES MECÂNICAS (2+2 CILINDRO P-45) | 2055 | TINTA ESMALTE | l | 0.8957 | 21.4
5988 | 91009 | CENTRAL DE GÁS PADRÃO GOINFRA/2019 COMPLETA, EXCLUSO AS INSTALAÇÕES MECÂNICAS (2+2 CILINDRO P-45) | 2048 | TINTA TEXTURIZADA | Kg | 25.3834 | 170.83
5989 | 91009 | CENTRAL DE GÁS PADRÃO GOINFRA/2019 COMPLETA, EXCLUSO AS INSTALAÇÕES MECÂNICAS (2+2 CILINDRO P-45) | 2710 | TIJOLO FURADO 14X29X9 6 FUROS | un | 35.926 | 16.53
5990 | 91009 | CENTRAL DE GÁS PADRÃO GOINFRA/2019 COMPLETA, EXCLUSO AS INSTALAÇÕES MECÂNICAS (2+2 CILINDRO P-45) | 2528 | TELA PORTUGUESA 3X3CM FIO 12 | m2 | 2.5133 | 89.55
5991 | 91009 | CENTRAL DE GÁS PADRÃO GOINFRA/2019 COMPLETA, EXCLUSO AS INSTALAÇÕES MECÂNICAS (2+2 CILINDRO P-45) | 2529 | FECHO FIO REDONDO 4" ZINCADO C/PARAFUSO DA SOPRANO OU EQUIVALENTE | un | 2 | 4.66
5992 | 91009 | CENTRAL DE GÁS PADRÃO GOINFRA/2019 COMPLETA, EXCLUSO AS INSTALAÇÕES MECÂNICAS (2+2 CILINDRO P-45) | 1672 | LIXA PARA FERRO ( NÚMERO 100 ) | un | 1.5114 | 3.46
5993 | 91009 | CENTRAL DE GÁS PADRÃO GOINFRA/2019 COMPLETA, EXCLUSO AS INSTALAÇÕES MECÂNICAS (2+2 CILINDRO P-45) | 1674 | LIXA PARA PAREDE ( NÚMERO 100 ) | un | 2.4582 | 1.99
5994 | 91009 | CENTRAL DE GÁS PADRÃO GOINFRA/2019 COMPLETA, EXCLUSO AS INSTALAÇÕES MECÂNICAS (2+2 CILINDRO P-45) | 1264 | DISCO DE DESBASTE 7/8" P/ CONC./FERRO (1/4" X 7") | un | 0.0065 | 0.09
5995 | 91009 | CENTRAL DE GÁS PADRÃO GOINFRA/2019 COMPLETA, EXCLUSO AS INSTALAÇÕES MECÂNICAS (2+2 CILINDRO P-45) | 2246 | ELETRODO 2.5 OK | Kg | 0.3174 | 5.46
5996 | 91009 | CENTRAL DE GÁS PADRÃO GOINFRA/2019 COMPLETA, EXCLUSO AS INSTALAÇÕES MECÂNICAS (2+2 CILINDRO P-45) | 2380 | ESCORA ROLIÇA (TIPO EUCALIPTO) | m | 44.168 | 83.92
5997 | 91009 | CENTRAL DE GÁS PADRÃO GOINFRA/2019 COMPLETA, EXCLUSO AS INSTALAÇÕES MECÂNICAS (2+2 CILINDRO P-45) | 2726 | FERRO CHATO 3/16" X 3/4" | Kg | 19.1419 | 101.26
5998 | 91009 | CENTRAL DE GÁS PADRÃO GOINFRA/2019 COMPLETA, EXCLUSO AS INSTALAÇÕES MECÂNICAS (2+2 CILINDRO P-45) | 2886 | FABRICAÇÃO / MONTAGEM | un | 1 | 559.96
5999 | 91010 | LIMITADOR DE PRESSÃO PRIMEIRO ESTÁGIO,COM MANÔMETRO,PRESSÃO DE ENTRADA 2 A 18 BAR E PRESSÃO DE SAÍDA 1,5 BAR, CONEXÕES DE ENTRADA E SAÍDA 1/2" NPT | 0008 | AJUDANTE | h | 0.432 | 3.85
6000 | 91010 | LIMITADOR DE PRESSÃO PRIMEIRO ESTÁGIO,COM MANÔMETRO,PRESSÃO DE ENTRADA 2 A 18 BAR E PRESSÃO DE SAÍDA 1,5 BAR, CONEXÕES DE ENTRADA E SAÍDA 1/2" NPT | 0011 | ENCANADOR | h | 0.432 | 6.2
6001 | 91010 | LIMITADOR DE PRESSÃO PRIMEIRO ESTÁGIO,COM MANÔMETRO,PRESSÃO DE ENTRADA 2 A 18 BAR E PRESSÃO DE SAÍDA 1,5 BAR, CONEXÕES DE ENTRADA E SAÍDA 1/2" NPT | H717 | LIMITADOR DE PRESSÃO PRIMEIRO ESTÁGIO,COM MANÔMETRO,PRESSÃO DE ENTRADA 2 A 18 BAR E PRESSÃO DE SAÍDA 1,5 BAR, CONEXÕES DE ENTRADA E SAÍDA 1/2" NPT | un | 1 | 264.13
6002 | 91011 | REGULADOR DE PRESSÃO PRIMEIRO ESTÁGIO, 8 KG/H, REGULÁVEL COM MANÔMETRO,PRESSÃO DE ENTRADA 2 A 18 BAR E PRESSÃO DE SAÍDA 0,5 A 2 BAR, CONEXÕES DE ENTRADA E SAÍDA 1/4" NPT | 0011 | ENCANADOR | h | 0.432 | 6.2
6003 | 91011 | REGULADOR DE PRESSÃO PRIMEIRO ESTÁGIO, 8 KG/H, REGULÁVEL COM MANÔMETRO,PRESSÃO DE ENTRADA 2 A 18 BAR E PRESSÃO DE SAÍDA 0,5 A 2 BAR, CONEXÕES DE ENTRADA E SAÍDA 1/4" NPT | 0008 | AJUDANTE | h | 0.432 | 3.85
6004 | 91011 | REGULADOR DE PRESSÃO PRIMEIRO ESTÁGIO, 8 KG/H, REGULÁVEL COM MANÔMETRO,PRESSÃO DE ENTRADA 2 A 18 BAR E PRESSÃO DE SAÍDA 0,5 A 2 BAR, CONEXÕES DE ENTRADA E SAÍDA 1/4" NPT | H660 | REGULADOR DE PRESSÃO PRIMEIRO ESTÁGIO, 8 KG/H, REGULÁVEL COM MANÔMETRO,PRESSÃO DE ENTRADA 2 A 18 BAR E PRESSÃO DE SAÍDA 0,5 A 2 BAR, CONEXÕES DE ENTRADA E SAÍDA 1/4" NPT | un | 1 | 212.55
6005 | 91012 | TUBO DE AÇO GALVANIZADO 3/4" SCHEDULE 40, ROSCA NPT - NBR 5590 | 0008 | AJUDANTE | h | 0.3 | 2.68
6006 | 91012 | TUBO DE AÇO GALVANIZADO 3/4" SCHEDULE 40, ROSCA NPT - NBR 5590 | 0011 | ENCANADOR | h | 0.3 | 4.31
6007 | 91012 | TUBO DE AÇO GALVANIZADO 3/4" SCHEDULE 40, ROSCA NPT - NBR 5590 | H689 | FITA VEDAROSCA 18 MM | m | 0.5835 | 0.18
6008 | 91012 | TUBO DE AÇO GALVANIZADO 3/4" SCHEDULE 40, ROSCA NPT - NBR 5590 | H716 | TUBO DE AÇO GALVANIZADO 3/4" SCHEDULE 40, ROSCA NPT - NBR 5590 | m | 1.01 | 15.92
6009 | 91018 | COTOVELO 90º FERRO MALEÁVEL GALVANIZADO 3/4" CLASSE 150 ROSCA NPT NBR 6925 | 0011 | ENCANADOR | h | 0.32 | 4.59
6010 | 91018 | COTOVELO 90º FERRO MALEÁVEL GALVANIZADO 3/4" CLASSE 150 ROSCA NPT NBR 6925 | 0008 | AJUDANTE | h | 0.32 | 2.85
6011 | 91018 | COTOVELO 90º FERRO MALEÁVEL GALVANIZADO 3/4" CLASSE 150 ROSCA NPT NBR 6925 | H723 | COTOVELO 90º FERRO MALEÁVEL GALVANIZADO 3/4" CLASSE 150 ROSCA NPT NBR 6925 | un | 1 | 15.25
6012 | 91020 | TE DE FERRO MALEÁVEL GALVANIZADO 3/4" CLASSE 150 ROSCA NPT NBR 6925 | 0008 | AJUDANTE | h | 0.368 | 3.28
6013 | 91020 | TE DE FERRO MALEÁVEL GALVANIZADO 3/4" CLASSE 150 ROSCA NPT NBR 6925 | 0011 | ENCANADOR | h | 0.368 | 5.28
6014 | 91020 | TE DE FERRO MALEÁVEL GALVANIZADO 3/4" CLASSE 150 ROSCA NPT NBR 6925 | H718 | TE DE FERRO MALEÁVEL GALVANIZADO 3/4" CLASSE 150 ROSCA NPT NBR 6925 | un | 1 | 14.16
6015 | 91021 | LUVA REDUÇÃO DE FERRO MALEÁVEL GALVANIZADO 3/4" X 1/2", CLASSE 150, ROSCA NPT - NBR 6925 | 0011 | ENCANADOR | h | 0.16 | 2.3
6016 | 91021 | LUVA REDUÇÃO DE FERRO MALEÁVEL GALVANIZADO 3/4" X 1/2", CLASSE 150, ROSCA NPT - NBR 6925 | 0008 | AJUDANTE | h | 0.16 | 1.43
6017 | 91021 | LUVA REDUÇÃO DE FERRO MALEÁVEL GALVANIZADO 3/4" X 1/2", CLASSE 150, ROSCA NPT - NBR 6925 | H655 | LUVA REDUÇÃO DE FERRO MALEÁVEL GALVANIZADO 3/4" X 1/2", CLASSE 150, ROSCA NPT - NBR 6925 | un | 1 | 6.09
6018 | 91022 | LUVA DE FERRO MALEÁVEL GALVANIZADO 3/4", CLASSE 150, ROSCA NPT - NBR 6925 | 0008 | AJUDANTE | h | 0.16 | 1.43
6019 | 91022 | LUVA DE FERRO MALEÁVEL GALVANIZADO 3/4", CLASSE 150, ROSCA NPT - NBR 6925 | 0011 | ENCANADOR | h | 0.16 | 2.3
6020 | 91022 | LUVA DE FERRO MALEÁVEL GALVANIZADO 3/4", CLASSE 150, ROSCA NPT - NBR 6925 | H726 | LUVA DE FERRO MALEÁVEL GALVANIZADO 3/4", CLASSE 150, ROSCA NPT - NBR 6925 | un | 1 | 14.6
6021 | 91024 | UNIÃO DE FERRO MALEÁVEL GALVANIZADO 3/4", ASSENTO BRONZE , CLASSE 150, ROSCA NPT - NBR 6925 | 0011 | ENCANADOR | h | 0.16 | 2.3
6022 | 91024 | UNIÃO DE FERRO MALEÁVEL GALVANIZADO 3/4", ASSENTO BRONZE , CLASSE 150, ROSCA NPT - NBR 6925 | 0008 | AJUDANTE | h | 0.16 | 1.43
6023 | 91024 | UNIÃO DE FERRO MALEÁVEL GALVANIZADO 3/4", ASSENTO BRONZE , CLASSE 150, ROSCA NPT - NBR 6925 | H720 | UNIÃO DE FERRO MALEÁVEL GALVANIZADO 3/4", ASSENTO BRONZE , CLASSE 150, ROSCA NPT - NBR 6925 | un | 1 | 60.92
6024 | 91025 | VÁLVULA DE ESFERA TRIPARTIDA 3/4", PASSAGEM PLENA, ROSCA NPT, CLASSE 300 - NORMA ASME B16.34 | 0008 | AJUDANTE | h | 0.432 | 3.85
6025 | 91025 | VÁLVULA DE ESFERA TRIPARTIDA 3/4", PASSAGEM PLENA, ROSCA NPT, CLASSE 300 - NORMA ASME B16.34 | 0011 | ENCANADOR | h | 0.432 | 6.2
6026 | 91025 | VÁLVULA DE ESFERA TRIPARTIDA 3/4", PASSAGEM PLENA, ROSCA NPT, CLASSE 300 - NORMA ASME B16.34 | H653 | VÁLVULA DE ESFERA TRIPARTIDA 3/4", PASSAGEM PLENA, ROSCA NPT, CLASSE 300 - NORMA ASME B16.34 | un | 1 | 114.05
6027 | 91026 | REGISTRO ESFERA EM LATÃO PARA GÁS ROSCA 1/2" NPT MACHO MONOBLOCO ANGULAR | 0008 | AJUDANTE | h | 0.24 | 2.14
6028 | 91026 | REGISTRO ESFERA EM LATÃO PARA GÁS ROSCA 1/2" NPT MACHO MONOBLOCO ANGULAR | 0011 | ENCANADOR | h | 0.24 | 3.44
6029 | 91026 | REGISTRO ESFERA EM LATÃO PARA GÁS ROSCA 1/2" NPT MACHO MONOBLOCO ANGULAR | H689 | FITA VEDAROSCA 18 MM | m | 0.399 | 0.12
6030 | 91026 | REGISTRO ESFERA EM LATÃO PARA GÁS ROSCA 1/2" NPT MACHO MONOBLOCO ANGULAR | H724 | REGISTRO ESFERA EM LATÃO PARA GÁS ROSCA 1/2" NPT MACHO MONOBLOCO ANGULAR | un | 1 | 26.24
6031 | 91029 | VÁLVULA DE RETENÇÃO EM LATÃO 7/16" NS (I) X 1/2" NPT (E) | 0011 | ENCANADOR | h | 0.16 | 2.3
6032 | 91029 | VÁLVULA DE RETENÇÃO EM LATÃO 7/16" NS (I) X 1/2" NPT (E) | 0008 | AJUDANTE | h | 0.16 | 1.43
6033 | 91029 | VÁLVULA DE RETENÇÃO EM LATÃO 7/16" NS (I) X 1/2" NPT (E) | H651 | VÁLVULA DE RETENÇÃO EM LATÃO 7/16" NS (I) X 1/2" NPT (E) | un | 1 | 11.99
6034 | 91029 | VÁLVULA DE RETENÇÃO EM LATÃO 7/16" NS (I) X 1/2" NPT (E) | H689 | FITA VEDAROSCA 18 MM | m | 0.1995 | 0.06
6035 | 91031 | NIPLE DUPLO DE FERRO MALEÁVEL GALVANIZADO 3/4" CLASSE 300 ROSCA NPT - NBR 6925 | 0008 | AJUDANTE | h | 0.16 | 1.43
6036 | 91031 | NIPLE DUPLO DE FERRO MALEÁVEL GALVANIZADO 3/4" CLASSE 300 ROSCA NPT - NBR 6925 | 0011 | ENCANADOR | h | 0.16 | 2.3
6037 | 91031 | NIPLE DUPLO DE FERRO MALEÁVEL GALVANIZADO 3/4" CLASSE 300 ROSCA NPT - NBR 6925 | H689 | FITA VEDAROSCA 18 MM | m | 0.5985 | 0.18
6038 | 91031 | NIPLE DUPLO DE FERRO MALEÁVEL GALVANIZADO 3/4" CLASSE 300 ROSCA NPT - NBR 6925 | H650 | NIPLE DUPLO DE FERRO MALEÁVEL GALVANIZADO 3/4" CLASSE 300 ROSCA NPT - NBR 6925 | un | 1 | 12.87
6039 | 91034 | NIPLE DE REDUÇÃO DE LATÃO MACHO/MACHO ROSCA NPT DE 1/2" X 1/4" | 0011 | ENCANADOR | h | 0.16 | 2.3
6040 | 91034 | NIPLE DE REDUÇÃO DE LATÃO MACHO/MACHO ROSCA NPT DE 1/2" X 1/4" | 0008 | AJUDANTE | h | 0.16 | 1.43
6041 | 91034 | NIPLE DE REDUÇÃO DE LATÃO MACHO/MACHO ROSCA NPT DE 1/2" X 1/4" | H689 | FITA VEDAROSCA 18 MM | m | 0.2992 | 0.09
6042 | 91034 | NIPLE DE REDUÇÃO DE LATÃO MACHO/MACHO ROSCA NPT DE 1/2" X 1/4" | H722 | NIPLE DE REDUÇÃO DE LATÃO MACHO/MACHO ROSCA NPT DE 1/2" X 1/4" | un | 1 | 12.67
6043 | 91040 | TAMPÃO DE FERRO MALEÁVEL GALVANIZADO 3/4", CLASSE 150 ROSCA NPT NBR 6925 | 0008 | AJUDANTE | h | 0.1 | 0.89
6044 | 91040 | TAMPÃO DE FERRO MALEÁVEL GALVANIZADO 3/4", CLASSE 150 ROSCA NPT NBR 6925 | 0011 | ENCANADOR | h | 0.1 | 1.44
6045 | 91040 | TAMPÃO DE FERRO MALEÁVEL GALVANIZADO 3/4", CLASSE 150 ROSCA NPT NBR 6925 | H719 | TAMPÃO DE FERRO MALEÁVEL GALVANIZADO 3/4", CLASSE 150 ROSCA NPT NBR 6925 | un | 1 | 6.4
6046 | 91041 | CHICOTE "PIGTAIL" FLEXÍVEL PARA P-45 DE MANGUEIRA NITRÍLICA COM COMPRIMENTO DE 500 MM E ROSCA DAS CONEXÕES DE 7/8" R.E. X 7/16"NS OU M20 X 7/16" NS - NBR 13419 | 0011 | ENCANADOR | h | 0.28 | 4.02
6047 | 91041 | CHICOTE "PIGTAIL" FLEXÍVEL PARA P-45 DE MANGUEIRA NITRÍLICA COM COMPRIMENTO DE 500 MM E ROSCA DAS CONEXÕES DE 7/8" R.E. X 7/16"NS OU M20 X 7/16" NS - NBR 13419 | 0008 | AJUDANTE | h | 0.28 | 2.5
6048 | 91041 | CHICOTE "PIGTAIL" FLEXÍVEL PARA P-45 DE MANGUEIRA NITRÍLICA COM COMPRIMENTO DE 500 MM E ROSCA DAS CONEXÕES DE 7/8" R.E. X 7/16"NS OU M20 X 7/16" NS - NBR 13419 | H689 | FITA VEDAROSCA 18 MM | m | 0.5586 | 0.17
6049 | 91041 | CHICOTE "PIGTAIL" FLEXÍVEL PARA P-45 DE MANGUEIRA NITRÍLICA COM COMPRIMENTO DE 500 MM E ROSCA DAS CONEXÕES DE 7/8" R.E. X 7/16"NS OU M20 X 7/16" NS - NBR 13419 | H661 | MANGUEIRA CHICOTE "PIG TAIL" FLEXÍVEL PARA P-45 DE MANGUEIRA NITRÍLICA COM COMPRIMENTO DE 500 MM E ROSCA DAS CONEXÕES DE 7/8" R.E. X 7/16"NS OU M20 X 7/16" NS - NBR 13419 | un | 1 | 24.75
6050 | 91045 | SUPORTE "L" , EM FERRO CHATO 1/8" X 1" PINTADO (42CM) PARA TUBO DE AÇO GALVANIZADO 3/4" - INCLUSO ABRAÇADEIRA TIPO "U" 3/4"/PARAFUSOS/PORCAS/ARRUELAS, BEM COMO A FIXAÇÃO NA PAREDE COM BUCHAS/PARAFUSOS. | 0008 | AJUDANTE | h | 0.2566 | 2.29
6051 | 91045 | SUPORTE "L" , EM FERRO CHATO 1/8" X 1" PINTADO (42CM) PARA TUBO DE AÇO GALVANIZADO 3/4" - INCLUSO ABRAÇADEIRA TIPO "U" 3/4"/PARAFUSOS/PORCAS/ARRUELAS, BEM COMO A FIXAÇÃO NA PAREDE COM BUCHAS/PARAFUSOS. | 0025 | OFICIAL "B" | h | 0.25 | 3.59
6052 | 91045 | SUPORTE "L" , EM FERRO CHATO 1/8" X 1" PINTADO (42CM) PARA TUBO DE AÇO GALVANIZADO 3/4" - INCLUSO ABRAÇADEIRA TIPO "U" 3/4"/PARAFUSOS/PORCAS/ARRUELAS, BEM COMO A FIXAÇÃO NA PAREDE COM BUCHAS/PARAFUSOS. | 0018 | PINTOR | h | 0.0116 | 0.17
6053 | 91045 | SUPORTE "L" , EM FERRO CHATO 1/8" X 1" PINTADO (42CM) PARA TUBO DE AÇO GALVANIZADO 3/4" - INCLUSO ABRAÇADEIRA TIPO "U" 3/4"/PARAFUSOS/PORCAS/ARRUELAS, BEM COMO A FIXAÇÃO NA PAREDE COM BUCHAS/PARAFUSOS. | 2212 | ZARCAO/CROMATO DE ZINCO | l | 0.0031 | 0.07
6054 | 91045 | SUPORTE "L" , EM FERRO CHATO 1/8" X 1" PINTADO (42CM) PARA TUBO DE AÇO GALVANIZADO 3/4" - INCLUSO ABRAÇADEIRA TIPO "U" 3/4"/PARAFUSOS/PORCAS/ARRUELAS, BEM COMO A FIXAÇÃO NA PAREDE COM BUCHAS/PARAFUSOS. | 1672 | LIXA PARA FERRO ( NÚMERO 100 ) | un | 0.0114 | 0.03
6055 | 91045 | SUPORTE "L" , EM FERRO CHATO 1/8" X 1" PINTADO (42CM) PARA TUBO DE AÇO GALVANIZADO 3/4" - INCLUSO ABRAÇADEIRA TIPO "U" 3/4"/PARAFUSOS/PORCAS/ARRUELAS, BEM COMO A FIXAÇÃO NA PAREDE COM BUCHAS/PARAFUSOS. | 2766 | FERRO CHATO 1/8"X1" | Kg | 0.292 | 1.54
6056 | 91045 | SUPORTE "L" , EM FERRO CHATO 1/8" X 1" PINTADO (42CM) PARA TUBO DE AÇO GALVANIZADO 3/4" - INCLUSO ABRAÇADEIRA TIPO "U" 3/4"/PARAFUSOS/PORCAS/ARRUELAS, BEM COMO A FIXAÇÃO NA PAREDE COM BUCHAS/PARAFUSOS. | 1264 | DISCO DE DESBASTE 7/8" P/ CONC./FERRO (1/4" X 7") | un | 0.0014 | 0.02
6057 | 91045 | SUPORTE "L" , EM FERRO CHATO 1/8" X 1" PINTADO (42CM) PARA TUBO DE AÇO GALVANIZADO 3/4" - INCLUSO ABRAÇADEIRA TIPO "U" 3/4"/PARAFUSOS/PORCAS/ARRUELAS, BEM COMO A FIXAÇÃO NA PAREDE COM BUCHAS/PARAFUSOS. | 3394 | PARAFUSO P/BUCHA S-8 | un | 2 | 0.22
6058 | 91045 | SUPORTE "L" , EM FERRO CHATO 1/8" X 1" PINTADO (42CM) PARA TUBO DE AÇO GALVANIZADO 3/4" - INCLUSO ABRAÇADEIRA TIPO "U" 3/4"/PARAFUSOS/PORCAS/ARRUELAS, BEM COMO A FIXAÇÃO NA PAREDE COM BUCHAS/PARAFUSOS. | 3816 | PORCA SEXTAVADA D = 1/4" | un | 2 | 0.42
6059 | 91045 | SUPORTE "L" , EM FERRO CHATO 1/8" X 1" PINTADO (42CM) PARA TUBO DE AÇO GALVANIZADO 3/4" - INCLUSO ABRAÇADEIRA TIPO "U" 3/4"/PARAFUSOS/PORCAS/ARRUELAS, BEM COMO A FIXAÇÃO NA PAREDE COM BUCHAS/PARAFUSOS. | 3823 | PARAFUSOS SEXTAVADO D=1/4" X 5/8" | un | 2 | 0.38
6060 | 91045 | SUPORTE "L" , EM FERRO CHATO 1/8" X 1" PINTADO (42CM) PARA TUBO DE AÇO GALVANIZADO 3/4" - INCLUSO ABRAÇADEIRA TIPO "U" 3/4"/PARAFUSOS/PORCAS/ARRUELAS, BEM COMO A FIXAÇÃO NA PAREDE COM BUCHAS/PARAFUSOS. | 2055 | TINTA ESMALTE | l | 0.0026 | 0.06
6061 | 91045 | SUPORTE "L" , EM FERRO CHATO 1/8" X 1" PINTADO (42CM) PARA TUBO DE AÇO GALVANIZADO 3/4" - INCLUSO ABRAÇADEIRA TIPO "U" 3/4"/PARAFUSOS/PORCAS/ARRUELAS, BEM COMO A FIXAÇÃO NA PAREDE COM BUCHAS/PARAFUSOS. | 1970 | SOLVENTE | l | 0.0017 | 0.02
6062 | 91045 | SUPORTE "L" , EM FERRO CHATO 1/8" X 1" PINTADO (42CM) PARA TUBO DE AÇO GALVANIZADO 3/4" - INCLUSO ABRAÇADEIRA TIPO "U" 3/4"/PARAFUSOS/PORCAS/ARRUELAS, BEM COMO A FIXAÇÃO NA PAREDE COM BUCHAS/PARAFUSOS. | 3071 | BUCHA DE NYLON S-8 | un | 2 | 0.3
6063 | 91045 | SUPORTE "L" , EM FERRO CHATO 1/8" X 1" PINTADO (42CM) PARA TUBO DE AÇO GALVANIZADO 3/4" - INCLUSO ABRAÇADEIRA TIPO "U" 3/4"/PARAFUSOS/PORCAS/ARRUELAS, BEM COMO A FIXAÇÃO NA PAREDE COM BUCHAS/PARAFUSOS. | 3055 | BRACADEIRA METALICA TIPO "U" DIAM. 3/4" | un | 1 | 0.23
6064 | 91045 | SUPORTE "L" , EM FERRO CHATO 1/8" X 1" PINTADO (42CM) PARA TUBO DE AÇO GALVANIZADO 3/4" - INCLUSO ABRAÇADEIRA TIPO "U" 3/4"/PARAFUSOS/PORCAS/ARRUELAS, BEM COMO A FIXAÇÃO NA PAREDE COM BUCHAS/PARAFUSOS. | 3813 | ARRUELA LISA D = 1/4" | un | 2 | 0.08
6065 | 91045 | SUPORTE "L" , EM FERRO CHATO 1/8" X 1" PINTADO (42CM) PARA TUBO DE AÇO GALVANIZADO 3/4" - INCLUSO ABRAÇADEIRA TIPO "U" 3/4"/PARAFUSOS/PORCAS/ARRUELAS, BEM COMO A FIXAÇÃO NA PAREDE COM BUCHAS/PARAFUSOS. | 1334 | DISCO DE CORTE DIAM. 5/8"- 10" | un | 0.0127 | 0.08
6066 | 91045 | SUPORTE "L" , EM FERRO CHATO 1/8" X 1" PINTADO (42CM) PARA TUBO DE AÇO GALVANIZADO 3/4" - INCLUSO ABRAÇADEIRA TIPO "U" 3/4"/PARAFUSOS/PORCAS/ARRUELAS, BEM COMO A FIXAÇÃO NA PAREDE COM BUCHAS/PARAFUSOS. | 2887 | FABRICAÇÃO / MONTAGEM | un | 1 | 6.25
6067 | 91046 | PLACA DE SINALIZAÇÃO EM ALUMÍNIO 35 X 25 CM - "PERIGO - GÁS INFLAMÁVEL - PROIBIDO FUMAR" | 0008 | AJUDANTE | h | 0.0833 | 0.74
6068 | 91046 | PLACA DE SINALIZAÇÃO EM ALUMÍNIO 35 X 25 CM - "PERIGO - GÁS INFLAMÁVEL - PROIBIDO FUMAR" | 0011 | ENCANADOR | h | 0.0083 | 0.12
6069 | 91046 | PLACA DE SINALIZAÇÃO EM ALUMÍNIO 35 X 25 CM - "PERIGO - GÁS INFLAMÁVEL - PROIBIDO FUMAR" | H725 | PLACA DE SINALIZAÇÃO EM ALUMÍNIO 35 X 25 CM - "PERIGO - GÁS INFLAMÁVEL - PROIBIDO FUMAR" | un | 1 | 33.67
6070 | 100101 | ALVENARIA DE TIJOLO COMUM 1/4 VEZ - ARG. (1CI : 2CH : 8ARML) | 0004 | PEDREIRO | h | 0.8 | 11.48
6071 | 100101 | ALVENARIA DE TIJOLO COMUM 1/4 VEZ - ARG. (1CI : 2CH : 8ARML) | 0005 | SERVENTE | h | 0.9 | 8.03
6072 | 100101 | ALVENARIA DE TIJOLO COMUM 1/4 VEZ - ARG. (1CI : 2CH : 8ARML) | 1215 | CIMENTO PORTLAND C.P. 32 | Kg | 1.51 | 0.69
6073 | 100101 | ALVENARIA DE TIJOLO COMUM 1/4 VEZ - ARG. (1CI : 2CH : 8ARML) | 1221 | CAL HIDRATADA | Kg | 1.51 | 1.13
6074 | 100101 | ALVENARIA DE TIJOLO COMUM 1/4 VEZ - ARG. (1CI : 2CH : 8ARML) | 0104 | AREIA MEDIA | m3 | 0.0101 | 1.01
6075 | 100101 | ALVENARIA DE TIJOLO COMUM 1/4 VEZ - ARG. (1CI : 2CH : 8ARML) | 2033 | TIJOLO COMUM MACIÇO (4,5x9x19cm) | un | 46 | 21.16
6076 | 100102 | ALVENARIA DE TIJOLO COMUM 1/2 VEZ - ARG. (1CI : 2CH : 8ARML) | 0005 | SERVENTE | h | 1.2085 | 10.78
6077 | 100102 | ALVENARIA DE TIJOLO COMUM 1/2 VEZ - ARG. (1CI : 2CH : 8ARML) | 0004 | PEDREIRO | h | 1.0951 | 15.71
6078 | 100102 | ALVENARIA DE TIJOLO COMUM 1/2 VEZ - ARG. (1CI : 2CH : 8ARML) | 2033 | TIJOLO COMUM MACIÇO (4,5x9x19cm) | un | 84 | 38.64
6079 | 100102 | ALVENARIA DE TIJOLO COMUM 1/2 VEZ - ARG. (1CI : 2CH : 8ARML) | 0104 | AREIA MEDIA | m3 | 0.0304 | 3.04
6080 | 100102 | ALVENARIA DE TIJOLO COMUM 1/2 VEZ - ARG. (1CI : 2CH : 8ARML) | 1221 | CAL HIDRATADA | Kg | 4.55 | 3.41
6081 | 100102 | ALVENARIA DE TIJOLO COMUM 1/2 VEZ - ARG. (1CI : 2CH : 8ARML) | 1215 | CIMENTO PORTLAND C.P. 32 | Kg | 4.55 | 2.09
6082 | 100103 | ALVENARIA DE TIJOLO COMUM 1/2 VEZ EM CRIVO - ARG. (1CI : 2CH : 8ARML) | 0004 | PEDREIRO | h | 2.0516 | 29.44
6083 | 100103 | ALVENARIA DE TIJOLO COMUM 1/2 VEZ EM CRIVO - ARG. (1CI : 2CH : 8ARML) | 0005 | SERVENTE | h | 2.1129 | 18.85
6084 | 100103 | ALVENARIA DE TIJOLO COMUM 1/2 VEZ EM CRIVO - ARG. (1CI : 2CH : 8ARML) | 1215 | CIMENTO PORTLAND C.P. 32 | Kg | 1.82 | 0.84
6085 | 100103 | ALVENARIA DE TIJOLO COMUM 1/2 VEZ EM CRIVO - ARG. (1CI : 2CH : 8ARML) | 1221 | CAL HIDRATADA | Kg | 1.82 | 1.37
6086 | 100103 | ALVENARIA DE TIJOLO COMUM 1/2 VEZ EM CRIVO - ARG. (1CI : 2CH : 8ARML) | 0104 | AREIA MEDIA | m3 | 0.0121 | 1.21
6087 | 100103 | ALVENARIA DE TIJOLO COMUM 1/2 VEZ EM CRIVO - ARG. (1CI : 2CH : 8ARML) | 2033 | TIJOLO COMUM MACIÇO (4,5x9x19cm) | un | 64 | 29.44
6088 | 100155 | ALVENARIA DE TIJOLO FURADO 1/2 VEZ 11,5 X 19 X 19 - ARG. ( 1 CALH:4ARML + 100 KG DE CI/M3) | 0005 | SERVENTE | h | 1.1219 | 10.01
6089 | 100155 | ALVENARIA DE TIJOLO FURADO 1/2 VEZ 11,5 X 19 X 19 - ARG. ( 1 CALH:4ARML + 100 KG DE CI/M3) | 0004 | PEDREIRO | h | 0.7516 | 10.79
6090 | 100155 | ALVENARIA DE TIJOLO FURADO 1/2 VEZ 11,5 X 19 X 19 - ARG. ( 1 CALH:4ARML + 100 KG DE CI/M3) | 2821 | TIJOLO FURADO 11,5 X19 X 19CM | un | 27 | 19.17
6091 | 100155 | ALVENARIA DE TIJOLO FURADO 1/2 VEZ 11,5 X 19 X 19 - ARG. ( 1 CALH:4ARML + 100 KG DE CI/M3) | 0104 | AREIA MEDIA | m3 | 0.0171 | 1.71
6092 | 100155 | ALVENARIA DE TIJOLO FURADO 1/2 VEZ 11,5 X 19 X 19 - ARG. ( 1 CALH:4ARML + 100 KG DE CI/M3) | 1221 | CAL HIDRATADA | Kg | 2.5594 | 1.92
6093 | 100155 | ALVENARIA DE TIJOLO FURADO 1/2 VEZ 11,5 X 19 X 19 - ARG. ( 1 CALH:4ARML + 100 KG DE CI/M3) | 1215 | CIMENTO PORTLAND C.P. 32 | Kg | 1.5333 | 0.71
6094 | 100160 | ALVENARIA DE TIJOLO FURADO 1/2 VEZ 14X29X9 - 6 FUROS - ARG. (1CALH:4ARML+100KG DE CI/M3) | 0005 | SERVENTE | h | 0.8621 | 7.69
6095 | 100160 | ALVENARIA DE TIJOLO FURADO 1/2 VEZ 14X29X9 - 6 FUROS - ARG. (1CALH:4ARML+100KG DE CI/M3) | 0004 | PEDREIRO | h | 0.7366 | 10.57
6096 | 100160 | ALVENARIA DE TIJOLO FURADO 1/2 VEZ 14X29X9 - 6 FUROS - ARG. (1CALH:4ARML+100KG DE CI/M3) | 1215 | CIMENTO PORTLAND C.P. 32 | Kg | 1.2 | 0.55
6097 | 100160 | ALVENARIA DE TIJOLO FURADO 1/2 VEZ 14X29X9 - 6 FUROS - ARG. (1CALH:4ARML+100KG DE CI/M3) | 1221 | CAL HIDRATADA | Kg | 2.003 | 1.5
6098 | 100160 | ALVENARIA DE TIJOLO FURADO 1/2 VEZ 14X29X9 - 6 FUROS - ARG. (1CALH:4ARML+100KG DE CI/M3) | 0104 | AREIA MEDIA | m3 | 0.0134 | 1.34
6099 | 100160 | ALVENARIA DE TIJOLO FURADO 1/2 VEZ 14X29X9 - 6 FUROS - ARG. (1CALH:4ARML+100KG DE CI/M3) | 2710 | TIJOLO FURADO 14X29X9 6 FUROS | un | 23 | 10.58
6100 | 100201 | ALVENARIA DE TIJOLO FURADO 1/2 VEZ - 9 x 19 x 19 - ARG. (1CALH:4ARML+100KG DE CI/M3) | 0004 | PEDREIRO | h | 0.7516 | 10.79
6101 | 100201 | ALVENARIA DE TIJOLO FURADO 1/2 VEZ - 9 x 19 x 19 - ARG. (1CALH:4ARML+100KG DE CI/M3) | 0005 | SERVENTE | h | 0.878 | 7.83
6102 | 100201 | ALVENARIA DE TIJOLO FURADO 1/2 VEZ - 9 x 19 x 19 - ARG. (1CALH:4ARML+100KG DE CI/M3) | 2034 | TIJOLO FURADO 19x19x9 | un | 27 | 13.23
6103 | 100201 | ALVENARIA DE TIJOLO FURADO 1/2 VEZ - 9 x 19 x 19 - ARG. (1CALH:4ARML+100KG DE CI/M3) | 0104 | AREIA MEDIA | m3 | 0.0134 | 1.34
6104 | 100201 | ALVENARIA DE TIJOLO FURADO 1/2 VEZ - 9 x 19 x 19 - ARG. (1CALH:4ARML+100KG DE CI/M3) | 1221 | CAL HIDRATADA | Kg | 2.003 | 1.5
6105 | 100201 | ALVENARIA DE TIJOLO FURADO 1/2 VEZ - 9 x 19 x 19 - ARG. (1CALH:4ARML+100KG DE CI/M3) | 1215 | CIMENTO PORTLAND C.P. 32 | Kg | 1.2 | 0.55
6106 | 100202 | ALVENARIA DE TIJOLO FURADO 1 VEZ - ARG. (1CALH:4ARML+100KG DE CI/M3) | 0005 | SERVENTE | h | 1.5805 | 14.1
6107 | 100202 | ALVENARIA DE TIJOLO FURADO 1 VEZ - ARG. (1CALH:4ARML+100KG DE CI/M3) | 0004 | PEDREIRO | h | 1.2591 | 18.07
6108 | 100202 | ALVENARIA DE TIJOLO FURADO 1 VEZ - ARG. (1CALH:4ARML+100KG DE CI/M3) | 1215 | CIMENTO PORTLAND C.P. 32 | Kg | 3.4 | 1.56
6109 | 100202 | ALVENARIA DE TIJOLO FURADO 1 VEZ - ARG. (1CALH:4ARML+100KG DE CI/M3) | 1221 | CAL HIDRATADA | Kg | 5.674 | 4.26
6110 | 100202 | ALVENARIA DE TIJOLO FURADO 1 VEZ - ARG. (1CALH:4ARML+100KG DE CI/M3) | 0104 | AREIA MEDIA | m3 | 0.038 | 3.8
6111 | 100202 | ALVENARIA DE TIJOLO FURADO 1 VEZ - ARG. (1CALH:4ARML+100KG DE CI/M3) | 2034 | TIJOLO FURADO 19x19x9 | un | 54 | 26.46
6112 | 100203 | ALVENARIA DE TIJOLO COMUM 1 VEZ - ARG. (1CI : 2CH : 8ARML) | 0004 | PEDREIRO | h | 1.3081 | 18.77
6113 | 100203 | ALVENARIA DE TIJOLO COMUM 1 VEZ - ARG. (1CI : 2CH : 8ARML) | 0005 | SERVENTE | h | 1.5845 | 14.13
6114 | 100203 | ALVENARIA DE TIJOLO COMUM 1 VEZ - ARG. (1CI : 2CH : 8ARML) | 2033 | TIJOLO COMUM MACIÇO (4,5x9x19cm) | un | 156 | 71.76
6115 | 100203 | ALVENARIA DE TIJOLO COMUM 1 VEZ - ARG. (1CI : 2CH : 8ARML) | 0104 | AREIA MEDIA | m3 | 0.0693 | 6.93
6116 | 100203 | ALVENARIA DE TIJOLO COMUM 1 VEZ - ARG. (1CI : 2CH : 8ARML) | 1221 | CAL HIDRATADA | Kg | 10.37 | 7.78
6117 | 100203 | ALVENARIA DE TIJOLO COMUM 1 VEZ - ARG. (1CI : 2CH : 8ARML) | 1215 | CIMENTO PORTLAND C.P. 32 | Kg | 10.37 | 4.77
6118 | 100204 | CUNHAMENTO/ALVENARIAS COM TIJOLO COMUM | 0005 | SERVENTE | h | 0.2 | 1.78
6119 | 100204 | CUNHAMENTO/ALVENARIAS COM TIJOLO COMUM | 0004 | PEDREIRO | h | 0.21 | 3.01
6120 | 100204 | CUNHAMENTO/ALVENARIAS COM TIJOLO COMUM | 1215 | CIMENTO PORTLAND C.P. 32 | Kg | 1.25 | 0.58
6121 | 100204 | CUNHAMENTO/ALVENARIAS COM TIJOLO COMUM | 1221 | CAL HIDRATADA | Kg | 1.39 | 1.04
6122 | 100204 | CUNHAMENTO/ALVENARIAS COM TIJOLO COMUM | 0104 | AREIA MEDIA | m3 | 0.0055 | 0.55
6123 | 100204 | CUNHAMENTO/ALVENARIAS COM TIJOLO COMUM | 2033 | TIJOLO COMUM MACIÇO (4,5x9x19cm) | un | 13 | 5.98
6124 | 100205 | CUNHAMENTO EM ALVENARIA COM CUNHA DE CONCRETO | 0004 | PEDREIRO | h | 0.22 | 3.16
6125 | 100205 | CUNHAMENTO EM ALVENARIA COM CUNHA DE CONCRETO | 0005 | SERVENTE | h | 0.52 | 4.64
6126 | 100205 | CUNHAMENTO EM ALVENARIA COM CUNHA DE CONCRETO | 0104 | AREIA MEDIA | m3 | 0.014 | 1.4
6127 | 100205 | CUNHAMENTO EM ALVENARIA COM CUNHA DE CONCRETO | 2387 | BRITA No. 0 | m3 | 0.0035 | 0.26
6128 | 100205 | CUNHAMENTO EM ALVENARIA COM CUNHA DE CONCRETO | 2386 | BRITA No. 01 | m3 | 0.0035 | 0.21
6129 | 100205 | CUNHAMENTO EM ALVENARIA COM CUNHA DE CONCRETO | 1221 | CAL HIDRATADA | Kg | 1.13 | 0.85
6130 | 100205 | CUNHAMENTO EM ALVENARIA COM CUNHA DE CONCRETO | 1215 | CIMENTO PORTLAND C.P. 32 | Kg | 3.34 | 1.54
6131 | 100301 | DIVISORIA DE MARMORE | 0005 | SERVENTE | h | 2.4 | 21.41
6132 | 100301 | DIVISORIA DE MARMORE | 0004 | PEDREIRO | h | 1.2 | 17.22
6133 | 100301 | DIVISORIA DE MARMORE | 1215 | CIMENTO PORTLAND C.P. 32 | Kg | 1.5 | 0.69
6134 | 100301 | DIVISORIA DE MARMORE | 1216 | CIMENTO BRANCO | Kg | 0.02 | 0.05
6135 | 100301 | DIVISORIA DE MARMORE | 0104 | AREIA MEDIA | m3 | 0.0034 | 0.34
6136 | 100301 | DIVISORIA DE MARMORE | 2673 | MARMORE POLIDO PARA DIVISORIA | m2 | 1 | 472.53
6137 | 100302 | DIVISORIA DE GRANITINA | 0004 | PEDREIRO | h | 1.2 | 17.22
6138 | 100302 | DIVISORIA DE GRANITINA | 0005 | SERVENTE | h | 2.4 | 21.41
6139 | 100302 | DIVISORIA DE GRANITINA | 1268 | DIVISORIA DE GRANITINA INCLUSIVE FERRAGEM/CIMENTO ESPESSURA MÉDIA 3 CM | m2 | 1 | 164.52
6140 | 100302 | DIVISORIA DE GRANITINA | 0104 | AREIA MEDIA | m3 | 0.0034 | 0.34
6141 | 100302 | DIVISORIA DE GRANITINA | 1216 | CIMENTO BRANCO | Kg | 0.02 | 0.05
6142 | 100302 | DIVISORIA DE GRANITINA | 1215 | CIMENTO PORTLAND C.P. 32 | Kg | 1.5 | 0.69
6143 | 100303 | DIVISORIA DE ARDOSIA POLIDA 3 CM | 0005 | SERVENTE | h | 2.4 | 21.41
6144 | 100303 | DIVISORIA DE ARDOSIA POLIDA 3 CM | 0004 | PEDREIRO | h | 1.2 | 17.22
6145 | 100303 | DIVISORIA DE ARDOSIA POLIDA 3 CM | 1215 | CIMENTO PORTLAND C.P. 32 | Kg | 1.5 | 0.69
6146 | 100303 | DIVISORIA DE ARDOSIA POLIDA 3 CM | 1216 | CIMENTO BRANCO | Kg | 0.02 | 0.05
6147 | 100303 | DIVISORIA DE ARDOSIA POLIDA 3 CM | 0104 | AREIA MEDIA | m3 | 0.0034 | 0.34
6148 | 100303 | DIVISORIA DE ARDOSIA POLIDA 3 CM | 2484 | DIVISORIA DE ARDOSIA POLIDA 3 CM | m2 | 1 | 232.16
6149 | 100320 | DIVISORIA DE GRANITO POLIDO | 0004 | PEDREIRO | h | 1.2 | 17.22
6150 | 100320 | DIVISORIA DE GRANITO POLIDO | 0005 | SERVENTE | h | 2.4 | 21.41
6151 | 100320 | DIVISORIA DE GRANITO POLIDO | 2674 | GRANITO POLIDO PARA DIVISORIA CINZA 2 CM | m2 | 1 | 384.77
6152 | 100320 | DIVISORIA DE GRANITO POLIDO | 0104 | AREIA MEDIA | m3 | 0.0034 | 0.34
6153 | 100320 | DIVISORIA DE GRANITO POLIDO | 1216 | CIMENTO BRANCO | Kg | 0.02 | 0.05
6154 | 100320 | DIVISORIA DE GRANITO POLIDO | 1215 | CIMENTO PORTLAND C.P. 32 | Kg | 1.5 | 0.69
6155 | 100401 | DIVISORIA PAINEL E RODAPE SIMPLES PERFIL EM ALUMINIO | 0005 | SERVENTE | h | 0.01 | 0.09
6156 | 100401 | DIVISORIA PAINEL E RODAPE SIMPLES PERFIL EM ALUMINIO | 1269 | DIVIS.COLOC.PAINEL/RODAPÉ SIMPLES PERFIL ALUMÍNIO | m2 | 1 | 77.45
6157 | 100402 | DIVISORIA PAINEL E RODAPE SIMPLES PERFIL AÇO PINTADO | 0005 | SERVENTE | h | 0.01 | 0.09
6158 | 100402 | DIVISORIA PAINEL E RODAPE SIMPLES PERFIL AÇO PINTADO | 1270 | DIVIS.COLOC.PAINEL/RODAPE SIMPLES PERFIL AÇO PINT. | m2 | 1 | 77.45
6159 | 100403 | FERRAGENS P/PORTA DIVISORIA PERFIL ALUMINIO | 1387 | FERRAGENS PORTA DIVILUX COLOCADA | un | 1 | 161.97
6160 | 100404 | FERRAGENS P/PORTA DIVISORIA PERFIL AÇO PINTADO | 1388 | FERRAGENS PORTA DIV. NAVAL COLOCADA | un | 1 | 107.98
6161 | 100405 | DIVISORIA PAINEL/ROD.SIMPLES/PERF.ALUM.PAINEIS C/VIDRO | 0005 | SERVENTE | h | 0.01 | 0.09
6162 | 100405 | DIVISORIA PAINEL/ROD.SIMPLES/PERF.ALUM.PAINEIS C/VIDRO | 1271 | DIVIS.COLOC.PAINEL/ROD.SIMPLES PERFIL ALUM./VIDRO | m2 | 1 | 89.56
6163 | 100406 | DIVISORIA PAINEL/ROD.SIMPLES/PERF.AÇO PINT.PAINEIS C/VIDRO | 0005 | SERVENTE | h | 0.01 | 0.09
6164 | 100406 | DIVISORIA PAINEL/ROD.SIMPLES/PERF.AÇO PINT.PAINEIS C/VIDRO | 1272 | DIVIS.COLOC.PAINEL/ROD.SIMPLES PERF.AÇO PINT./VIDRO | m2 | 1 | 91.98
6165 | 100501 | ELEMENTO VAZADO DE CONCRETO | 0005 | SERVENTE | h | 1.35 | 12.04
6166 | 100501 | ELEMENTO VAZADO DE CONCRETO | 0004 | PEDREIRO | h | 1.6 | 22.96
6167 | 100501 | ELEMENTO VAZADO DE CONCRETO | 1327 | ELEMENTO VAZADO DE CONCRETO - TIPO COPINHO | m2 | 1 | 52.48
6168 | 100501 | ELEMENTO VAZADO DE CONCRETO | 1215 | CIMENTO PORTLAND C.P. 32 | Kg | 2.13 | 0.98
6169 | 100501 | ELEMENTO VAZADO DE CONCRETO | 0104 | AREIA MEDIA | m3 | 0.0049 | 0.49
6170 | 100502 | ELEMENTO VAZADO CERAMICO (6 x 18 x 18) | 0004 | PEDREIRO | h | 1.567 | 22.49
6171 | 100502 | ELEMENTO VAZADO CERAMICO (6 x 18 x 18) | 0005 | SERVENTE | h | 1.48 | 13.2
6172 | 100502 | ELEMENTO VAZADO CERAMICO (6 x 18 x 18) | 0104 | AREIA MEDIA | m3 | 0.019 | 1.9
6173 | 100502 | ELEMENTO VAZADO CERAMICO (6 x 18 x 18) | 1215 | CIMENTO PORTLAND C.P. 32 | Kg | 5.694 | 2.62
6174 | 100502 | ELEMENTO VAZADO CERAMICO (6 x 18 x 18) | 1328 | ELEMENTO VAZADO CERÂMICO 6X18X18CM | m2 | 1 | 41.75
6175 | 100600 | ALVENARIA DE TIJOLO DE VIDRO (20 X 20 X 10) ARMADA - PAINEL PLANO EXTERNO, OU CURVO INTERNO E EXTERNO, OU COM ÁREA > 13,00 M2 - ARG. (1CI : 3ARML) | 0005 | SERVENTE | h | 1.6279 | 14.52
6176 | 100600 | ALVENARIA DE TIJOLO DE VIDRO (20 X 20 X 10) ARMADA - PAINEL PLANO EXTERNO, OU CURVO INTERNO E EXTERNO, OU COM ÁREA > 13,00 M2 - ARG. (1CI : 3ARML) | 0018 | PINTOR | h | 0.0082 | 0.12
6177 | 100600 | ALVENARIA DE TIJOLO DE VIDRO (20 X 20 X 10) ARMADA - PAINEL PLANO EXTERNO, OU CURVO INTERNO E EXTERNO, OU COM ÁREA > 13,00 M2 - ARG. (1CI : 3ARML) | 0004 | PEDREIRO | h | 1.7237 | 24.74
6178 | 100600 | ALVENARIA DE TIJOLO DE VIDRO (20 X 20 X 10) ARMADA - PAINEL PLANO EXTERNO, OU CURVO INTERNO E EXTERNO, OU COM ÁREA > 13,00 M2 - ARG. (1CI : 3ARML) | 0006 | ARMADOR | h | 0.0209 | 0.3
6179 | 100600 | ALVENARIA DE TIJOLO DE VIDRO (20 X 20 X 10) ARMADA - PAINEL PLANO EXTERNO, OU CURVO INTERNO E EXTERNO, OU COM ÁREA > 13,00 M2 - ARG. (1CI : 3ARML) | 0008 | AJUDANTE | h | 0.0302 | 0.27
6180 | 100600 | ALVENARIA DE TIJOLO DE VIDRO (20 X 20 X 10) ARMADA - PAINEL PLANO EXTERNO, OU CURVO INTERNO E EXTERNO, OU COM ÁREA > 13,00 M2 - ARG. (1CI : 3ARML) | 2212 | ZARCAO/CROMATO DE ZINCO | l | 0.0044 | 0.1
6181 | 100600 | ALVENARIA DE TIJOLO DE VIDRO (20 X 20 X 10) ARMADA - PAINEL PLANO EXTERNO, OU CURVO INTERNO E EXTERNO, OU COM ÁREA > 13,00 M2 - ARG. (1CI : 3ARML) | 2788 | COMPRESSOR DE 1,5HP-70L-140LB + PISTOLA DE RESERVATÓRIO SUPERIOR + MANGUEIRA (MANUTENÇÃO E DEPRECIAÇÃO DO EQUIPAMENTO) - PREÇO DO EQUIPAMENTO NOVO DIVIDIDO POR 1.000 | un | 0.0002 | 0
6182 | 100600 | ALVENARIA DE TIJOLO DE VIDRO (20 X 20 X 10) ARMADA - PAINEL PLANO EXTERNO, OU CURVO INTERNO E EXTERNO, OU COM ÁREA > 13,00 M2 - ARG. (1CI : 3ARML) | 1672 | LIXA PARA FERRO ( NÚMERO 100 ) | un | 0.0061 | 0.01
6183 | 100600 | ALVENARIA DE TIJOLO DE VIDRO (20 X 20 X 10) ARMADA - PAINEL PLANO EXTERNO, OU CURVO INTERNO E EXTERNO, OU COM ÁREA > 13,00 M2 - ARG. (1CI : 3ARML) | 2060 | TIJOLO DE VIDRO | un | 25 | 374.5
6184 | 100600 | ALVENARIA DE TIJOLO DE VIDRO (20 X 20 X 10) ARMADA - PAINEL PLANO EXTERNO, OU CURVO INTERNO E EXTERNO, OU COM ÁREA > 13,00 M2 - ARG. (1CI : 3ARML) | 1215 | CIMENTO PORTLAND C.P. 32 | Kg | 12.636 | 5.81
6185 | 100600 | ALVENARIA DE TIJOLO DE VIDRO (20 X 20 X 10) ARMADA - PAINEL PLANO EXTERNO, OU CURVO INTERNO E EXTERNO, OU COM ÁREA > 13,00 M2 - ARG. (1CI : 3ARML) | 1216 | CIMENTO BRANCO | Kg | 0.25 | 0.67
6186 | 100600 | ALVENARIA DE TIJOLO DE VIDRO (20 X 20 X 10) ARMADA - PAINEL PLANO EXTERNO, OU CURVO INTERNO E EXTERNO, OU COM ÁREA > 13,00 M2 - ARG. (1CI : 3ARML) | 0104 | AREIA MEDIA | m3 | 0.0316 | 3.16
6187 | 100600 | ALVENARIA DE TIJOLO DE VIDRO (20 X 20 X 10) ARMADA - PAINEL PLANO EXTERNO, OU CURVO INTERNO E EXTERNO, OU COM ÁREA > 13,00 M2 - ARG. (1CI : 3ARML) | 0102 | ARAME RECOZIDO 18 | Kg | 0.006 | 0.09
6188 | 100600 | ALVENARIA DE TIJOLO DE VIDRO (20 X 20 X 10) ARMADA - PAINEL PLANO EXTERNO, OU CURVO INTERNO E EXTERNO, OU COM ÁREA > 13,00 M2 - ARG. (1CI : 3ARML) | 2448 | ACO CA-60 B - 5,0 MM | Kg | 0.3289 | 1.7
6189 | 100600 | ALVENARIA DE TIJOLO DE VIDRO (20 X 20 X 10) ARMADA - PAINEL PLANO EXTERNO, OU CURVO INTERNO E EXTERNO, OU COM ÁREA > 13,00 M2 - ARG. (1CI : 3ARML) | 1111 | AGUARRÁS MINERAL OU EQUIVALENTE | l | 0.0013 | 0.02
6190 | 100601 | ALVENARIA DE TIJOLO DE VIDRO (20 x 20 x10) - PAINEL PLANO, INTERNO E COM ÁREA <= 13,00 M2 - ARG. (1CI : 3ARML) | 0005 | SERVENTE | h | 1.6279 | 14.52
6191 | 100601 | ALVENARIA DE TIJOLO DE VIDRO (20 x 20 x10) - PAINEL PLANO, INTERNO E COM ÁREA <= 13,00 M2 - ARG. (1CI : 3ARML) | 0004 | PEDREIRO | h | 1.7237 | 24.74
6192 | 100601 | ALVENARIA DE TIJOLO DE VIDRO (20 x 20 x10) - PAINEL PLANO, INTERNO E COM ÁREA <= 13,00 M2 - ARG. (1CI : 3ARML) | 0104 | AREIA MEDIA | m3 | 0.0316 | 3.16
6193 | 100601 | ALVENARIA DE TIJOLO DE VIDRO (20 x 20 x10) - PAINEL PLANO, INTERNO E COM ÁREA <= 13,00 M2 - ARG. (1CI : 3ARML) | 1216 | CIMENTO BRANCO | Kg | 0.25 | 0.67
6194 | 100601 | ALVENARIA DE TIJOLO DE VIDRO (20 x 20 x10) - PAINEL PLANO, INTERNO E COM ÁREA <= 13,00 M2 - ARG. (1CI : 3ARML) | 1215 | CIMENTO PORTLAND C.P. 32 | Kg | 12.636 | 5.81
6195 | 100601 | ALVENARIA DE TIJOLO DE VIDRO (20 x 20 x10) - PAINEL PLANO, INTERNO E COM ÁREA <= 13,00 M2 - ARG. (1CI : 3ARML) | 2060 | TIJOLO DE VIDRO | un | 25 | 374.5
6196 | 100602 | ALVENARIA DE TIJOLO LAMINADO 1/2 VEZ - ARG. (1CI : 1CH : 5ARML) | 0004 | PEDREIRO | h | 1.5579 | 22.36
6197 | 100602 | ALVENARIA DE TIJOLO LAMINADO 1/2 VEZ - ARG. (1CI : 1CH : 5ARML) | 0005 | SERVENTE | h | 1.6811 | 15
6198 | 100602 | ALVENARIA DE TIJOLO LAMINADO 1/2 VEZ - ARG. (1CI : 1CH : 5ARML) | 2069 | TIJOLO LAMINADO 21 FUROS 5X11X24 CM | un | 70 | 88.9
6199 | 100602 | ALVENARIA DE TIJOLO LAMINADO 1/2 VEZ - ARG. (1CI : 1CH : 5ARML) | 1215 | CIMENTO PORTLAND C.P. 32 | Kg | 7.7088 | 3.55
6200 | 100602 | ALVENARIA DE TIJOLO LAMINADO 1/2 VEZ - ARG. (1CI : 1CH : 5ARML) | 1221 | CAL HIDRATADA | Kg | 3.8544 | 2.89
6201 | 100602 | ALVENARIA DE TIJOLO LAMINADO 1/2 VEZ - ARG. (1CI : 1CH : 5ARML) | 0104 | AREIA MEDIA | m3 | 0.0321 | 3.21
6202 | 100603 | ALVENARIA DE TIJOLO LAMINADO 1 VEZ - ARG. (1CI : 1CH : 6ARML) | 0005 | SERVENTE | h | 3.3622 | 29.99
6203 | 100603 | ALVENARIA DE TIJOLO LAMINADO 1 VEZ - ARG. (1CI : 1CH : 6ARML) | 0004 | PEDREIRO | h | 3.1158 | 44.71
6204 | 100603 | ALVENARIA DE TIJOLO LAMINADO 1 VEZ - ARG. (1CI : 1CH : 6ARML) | 0104 | AREIA MEDIA | m3 | 0.0827 | 8.27
6205 | 100603 | ALVENARIA DE TIJOLO LAMINADO 1 VEZ - ARG. (1CI : 1CH : 6ARML) | 1221 | CAL HIDRATADA | Kg | 8.926 | 6.69
6206 | 100603 | ALVENARIA DE TIJOLO LAMINADO 1 VEZ - ARG. (1CI : 1CH : 6ARML) | 1215 | CIMENTO PORTLAND C.P. 32 | Kg | 16.524 | 7.6
6207 | 100603 | ALVENARIA DE TIJOLO LAMINADO 1 VEZ - ARG. (1CI : 1CH : 6ARML) | 2069 | TIJOLO LAMINADO 21 FUROS 5X11X24 CM | un | 146 | 185.42
6208 | 100604 | ALVENARIA DE TIJOLO LAMINADO 1/4 VEZ - ARG. (1CI : 1CH : 5ARML) | 0004 | PEDREIRO | h | 0.7941 | 11.4
6209 | 100604 | ALVENARIA DE TIJOLO LAMINADO 1/4 VEZ - ARG. (1CI : 1CH : 5ARML) | 0005 | SERVENTE | h | 0.8569 | 7.64
6210 | 100604 | ALVENARIA DE TIJOLO LAMINADO 1/4 VEZ - ARG. (1CI : 1CH : 5ARML) | 2069 | TIJOLO LAMINADO 21 FUROS 5X11X24 CM | un | 34.153 | 43.37
6211 | 100604 | ALVENARIA DE TIJOLO LAMINADO 1/4 VEZ - ARG. (1CI : 1CH : 5ARML) | 1215 | CIMENTO PORTLAND C.P. 32 | Kg | 2.5988 | 1.2
6212 | 100604 | ALVENARIA DE TIJOLO LAMINADO 1/4 VEZ - ARG. (1CI : 1CH : 5ARML) | 1221 | CAL HIDRATADA | Kg | 1.2984 | 0.97
6213 | 100604 | ALVENARIA DE TIJOLO LAMINADO 1/4 VEZ - ARG. (1CI : 1CH : 5ARML) | 0104 | AREIA MEDIA | m3 | 0.0089 | 0.89
6214 | 100607 | ALVENARIA DE TIJOLO LAMINADO 1/2 VEZ EM CRIVO - ARG. (1CI : 1CH : 5ARML) | 0005 | SERVENTE | h | 2.1129 | 18.85
6215 | 100607 | ALVENARIA DE TIJOLO LAMINADO 1/2 VEZ EM CRIVO - ARG. (1CI : 1CH : 5ARML) | 0004 | PEDREIRO | h | 2.0516 | 29.44
6216 | 100607 | ALVENARIA DE TIJOLO LAMINADO 1/2 VEZ EM CRIVO - ARG. (1CI : 1CH : 5ARML) | 0104 | AREIA MEDIA | m3 | 0.0121 | 1.21
6217 | 100607 | ALVENARIA DE TIJOLO LAMINADO 1/2 VEZ EM CRIVO - ARG. (1CI : 1CH : 5ARML) | 1221 | CAL HIDRATADA | Kg | 1.7666 | 1.32
6218 | 100607 | ALVENARIA DE TIJOLO LAMINADO 1/2 VEZ EM CRIVO - ARG. (1CI : 1CH : 5ARML) | 1215 | CIMENTO PORTLAND C.P. 32 | Kg | 3.5332 | 1.63
6219 | 100607 | ALVENARIA DE TIJOLO LAMINADO 1/2 VEZ EM CRIVO - ARG. (1CI : 1CH : 5ARML) | 2069 | TIJOLO LAMINADO 21 FUROS 5X11X24 CM | un | 51 | 64.77
6220 | 100608 | ALVENARIA DE TIJOLO LAMINADO 1/2 VEZ COM DETALHES - ARG. (1CI : 1CH : 5ARML) | 0004 | PEDREIRO | h | 2.8348 | 40.68
6221 | 100608 | ALVENARIA DE TIJOLO LAMINADO 1/2 VEZ COM DETALHES - ARG. (1CI : 1CH : 5ARML) | 0005 | SERVENTE | h | 3.2276 | 28.79
6222 | 100608 | ALVENARIA DE TIJOLO LAMINADO 1/2 VEZ COM DETALHES - ARG. (1CI : 1CH : 5ARML) | 2069 | TIJOLO LAMINADO 21 FUROS 5X11X24 CM | un | 72 | 91.44
6223 | 100608 | ALVENARIA DE TIJOLO LAMINADO 1/2 VEZ COM DETALHES - ARG. (1CI : 1CH : 5ARML) | 1215 | CIMENTO PORTLAND C.P. 32 | Kg | 7.7088 | 3.55
6224 | 100608 | ALVENARIA DE TIJOLO LAMINADO 1/2 VEZ COM DETALHES - ARG. (1CI : 1CH : 5ARML) | 1221 | CAL HIDRATADA | Kg | 3.8544 | 2.89
6225 | 100608 | ALVENARIA DE TIJOLO LAMINADO 1/2 VEZ COM DETALHES - ARG. (1CI : 1CH : 5ARML) | 0104 | AREIA MEDIA | m3 | 0.0321 | 3.21
6226 | 110105 | CORTINA CANALETA CONCRETO 9X19X19 PARA SER CHEIA CONCRETO ARMADO (0,0302M3/M2) - EXCLUSO O CONCRETO | 0005 | SERVENTE | h | 0.71 | 6.33
6227 | 110105 | CORTINA CANALETA CONCRETO 9X19X19 PARA SER CHEIA CONCRETO ARMADO (0,0302M3/M2) - EXCLUSO O CONCRETO | 0004 | PEDREIRO | h | 0.64 | 9.18
6228 | 110105 | CORTINA CANALETA CONCRETO 9X19X19 PARA SER CHEIA CONCRETO ARMADO (0,0302M3/M2) - EXCLUSO O CONCRETO | 0104 | AREIA MEDIA | m3 | 0.0055 | 0.55
6229 | 110105 | CORTINA CANALETA CONCRETO 9X19X19 PARA SER CHEIA CONCRETO ARMADO (0,0302M3/M2) - EXCLUSO O CONCRETO | 2419 | CANALETA DE CONCRETO 9 X 19 X 19 (NBR 6136) | un | 26 | 28.86
6230 | 110105 | CORTINA CANALETA CONCRETO 9X19X19 PARA SER CHEIA CONCRETO ARMADO (0,0302M3/M2) - EXCLUSO O CONCRETO | 1215 | CIMENTO PORTLAND C.P. 32 | Kg | 1.0935 | 0.5
6231 | 110106 | CORTINA CANALETA CONCRETO 14X19X19 PARA SER CHEIA CONCRETO ARMADO (0,0568M3/M2) - EXCLUSO O CONCRETO | 0004 | PEDREIRO | h | 0.72 | 10.33
6232 | 110106 | CORTINA CANALETA CONCRETO 14X19X19 PARA SER CHEIA CONCRETO ARMADO (0,0568M3/M2) - EXCLUSO O CONCRETO | 0005 | SERVENTE | h | 0.72 | 6.42
6233 | 110106 | CORTINA CANALETA CONCRETO 14X19X19 PARA SER CHEIA CONCRETO ARMADO (0,0568M3/M2) - EXCLUSO O CONCRETO | 1215 | CIMENTO PORTLAND C.P. 32 | Kg | 1.6767 | 0.77
6234 | 110106 | CORTINA CANALETA CONCRETO 14X19X19 PARA SER CHEIA CONCRETO ARMADO (0,0568M3/M2) - EXCLUSO O CONCRETO | 2420 | CANALETA DE CONCRETO 14 X 19 X 19 (NBR 6136) | un | 26 | 42.64
6235 | 110106 | CORTINA CANALETA CONCRETO 14X19X19 PARA SER CHEIA CONCRETO ARMADO (0,0568M3/M2) - EXCLUSO O CONCRETO | 0104 | AREIA MEDIA | m3 | 0.0084 | 0.84
6236 | 110107 | CORTINA CANALETA CONCRETO 19X19X19 PARA SER CHEIA CONCRETO ARMADO (0,0947M3/M2) - EXCLUSO O CONCRETO | 0005 | SERVENTE | h | 0.94 | 8.38
6237 | 110107 | CORTINA CANALETA CONCRETO 19X19X19 PARA SER CHEIA CONCRETO ARMADO (0,0947M3/M2) - EXCLUSO O CONCRETO | 0004 | PEDREIRO | h | 0.8 | 11.48
6238 | 110107 | CORTINA CANALETA CONCRETO 19X19X19 PARA SER CHEIA CONCRETO ARMADO (0,0947M3/M2) - EXCLUSO O CONCRETO | 0104 | AREIA MEDIA | m3 | 0.0114 | 1.14
6239 | 110107 | CORTINA CANALETA CONCRETO 19X19X19 PARA SER CHEIA CONCRETO ARMADO (0,0947M3/M2) - EXCLUSO O CONCRETO | 2418 | CANALETA DE CONCRETO 19 X 19 X 19 (NBR 6136) | un | 26 | 51.22
6240 | 110107 | CORTINA CANALETA CONCRETO 19X19X19 PARA SER CHEIA CONCRETO ARMADO (0,0947M3/M2) - EXCLUSO O CONCRETO | 1215 | CIMENTO PORTLAND C.P. 32 | Kg | 2.2842 | 1.05
6241 | 120101 | REGULARIZAÇÃO (1:3) E=2 CM | 0004 | PEDREIRO | h | 0.2262 | 3.25
6242 | 120101 | REGULARIZAÇÃO (1:3) E=2 CM | 0005 | SERVENTE | h | 0.373 | 3.33
6243 | 120101 | REGULARIZAÇÃO (1:3) E=2 CM | 1215 | CIMENTO PORTLAND C.P. 32 | Kg | 11.8793 | 5.46
6244 | 120101 | REGULARIZAÇÃO (1:3) E=2 CM | 0104 | AREIA MEDIA | m3 | 0.0252 | 2.52
6245 | 120102 | MANTA AUTOPROTEGIDA ARDOSIADA TIPO III - B | 0025 | OFICIAL "B" | h | 0.948 | 13.6
6246 | 120102 | MANTA AUTOPROTEGIDA ARDOSIADA TIPO III - B | 0008 | AJUDANTE | h | 0.192 | 1.71
6247 | 120102 | MANTA AUTOPROTEGIDA ARDOSIADA TIPO III - B | 2434 | MANTA AUTOPROTEGIDA TIPO III - B ARDOSIADA | m2 | 1.125 | 43.31
6248 | 120102 | MANTA AUTOPROTEGIDA ARDOSIADA TIPO III - B | 2974 | PRIMER PARA MANTA ASFÁLTICA | l | 0.615 | 9.91
6249 | 120102 | MANTA AUTOPROTEGIDA ARDOSIADA TIPO III - B | 2975 | GÁS DE COZINHA - GLP | Kg | 0.26 | 1.42
6250 | 120104 | MANTA AUTOPROTEGIDA ALUMINIO TIPO III - B | 0008 | AJUDANTE | h | 0.192 | 1.71
6251 | 120104 | MANTA AUTOPROTEGIDA ALUMINIO TIPO III - B | 0025 | OFICIAL "B" | h | 0.948 | 13.6
6252 | 120104 | MANTA AUTOPROTEGIDA ALUMINIO TIPO III - B | 2697 | MANTA AUTOPROTEGIDA TIPO III - B ALUMINIO | m2 | 1.125 | 38.51
6253 | 120104 | MANTA AUTOPROTEGIDA ALUMINIO TIPO III - B | 2975 | GÁS DE COZINHA - GLP | Kg | 0.26 | 1.42
6254 | 120104 | MANTA AUTOPROTEGIDA ALUMINIO TIPO III - B | 2974 | PRIMER PARA MANTA ASFÁLTICA | l | 0.615 | 9.91
6255 | 120107 | MANTA ASFÁLTICA TIPO III - B ( 3 MM) | 0025 | OFICIAL "B" | h | 0.948 | 13.6
6256 | 120107 | MANTA ASFÁLTICA TIPO III - B ( 3 MM) | 0008 | AJUDANTE | h | 0.192 | 1.71
6257 | 120107 | MANTA ASFÁLTICA TIPO III - B ( 3 MM) | 1541 | MANTA ASFÁLTICA TIPO III-B 3MM | m2 | 1.125 | 39.85
6258 | 120107 | MANTA ASFÁLTICA TIPO III - B ( 3 MM) | 2974 | PRIMER PARA MANTA ASFÁLTICA | l | 0.615 | 9.91
6259 | 120107 | MANTA ASFÁLTICA TIPO III - B ( 3 MM) | 2975 | GÁS DE COZINHA - GLP | Kg | 0.26 | 1.42
6260 | 120205 | MANTA ASFALTICA TIPO III - B (4MM) | 0008 | AJUDANTE | h | 0.192 | 1.71
6261 | 120205 | MANTA ASFALTICA TIPO III - B (4MM) | 0025 | OFICIAL "B" | h | 0.948 | 13.6
6262 | 120205 | MANTA ASFALTICA TIPO III - B (4MM) | 1542 | MANTA ASFALTICA TIPO III - B 4MM | m2 | 1.125 | 48.94
6263 | 120205 | MANTA ASFALTICA TIPO III - B (4MM) | 2975 | GÁS DE COZINHA - GLP | Kg | 0.26 | 1.42
6264 | 120205 | MANTA ASFALTICA TIPO III - B (4MM) | 2974 | PRIMER PARA MANTA ASFÁLTICA | l | 0.615 | 9.91
6265 | 120206 | PROTECAO MECANICA C/TELA GALVANIZADA | 0004 | PEDREIRO | h | 0.5262 | 7.55
6266 | 120206 | PROTECAO MECANICA C/TELA GALVANIZADA | 0005 | SERVENTE | h | 0.673 | 6
6267 | 120206 | PROTECAO MECANICA C/TELA GALVANIZADA | 2391 | TELA COLEIRA BRANCA FIO 24 # 1/2" | m2 | 1.05 | 7.7
6268 | 120206 | PROTECAO MECANICA C/TELA GALVANIZADA | 0104 | AREIA MEDIA | m3 | 0.0243 | 2.43
6269 | 120206 | PROTECAO MECANICA C/TELA GALVANIZADA | 1215 | CIMENTO PORTLAND C.P. 32 | Kg | 9.72 | 4.47
6270 | 120207 | PROTECAO MECANICA (1:3) E=2 CM | 0005 | SERVENTE | h | 0.373 | 3.33
6271 | 120207 | PROTECAO MECANICA (1:3) E=2 CM | 0004 | PEDREIRO | h | 0.2262 | 3.25
6272 | 120207 | PROTECAO MECANICA (1:3) E=2 CM | 1215 | CIMENTO PORTLAND C.P. 32 | Kg | 9.72 | 4.47
6273 | 120207 | PROTECAO MECANICA (1:3) E=2 CM | 0104 | AREIA MEDIA | m3 | 0.0243 | 2.43
6274 | 120208 | IMPERMEABILIZACAO-ARGAM. SINT.SEMI - FLEXIVEL | 0025 | OFICIAL "B" | h | 0.532 | 7.63
6275 | 120208 | IMPERMEABILIZACAO-ARGAM. SINT.SEMI - FLEXIVEL | 0008 | AJUDANTE | h | 0.108 | 0.96
6276 | 120208 | IMPERMEABILIZACAO-ARGAM. SINT.SEMI - FLEXIVEL | 2693 | ARGAMASSA IMPERMEABILIZANTE SEMI-FLEXÍVEL BICOMPONENTE (VIAPLUS 1000/SIKA TOP 107 OU EQUIVALENTE) | Kg | 3.2 | 7.42
6277 | 120209 | IMPERMEABILIZACAO-C/CIMENTO CRISTALIZANTE 3 DEMAOS | 0008 | AJUDANTE | h | 0.108 | 0.96
6278 | 120209 | IMPERMEABILIZACAO-C/CIMENTO CRISTALIZANTE 3 DEMAOS | 0025 | OFICIAL "B" | h | 0.532 | 7.63
6279 | 120209 | IMPERMEABILIZACAO-C/CIMENTO CRISTALIZANTE 3 DEMAOS | 1538 | IMPERMEAB.CAIXA DAGUA -K11 KZ OU EQUIVALENTE | Kg | 3.2 | 10.24
6280 | 120210 | MASTIQUE A BASE DE POLIURETANO COM PRÉVIO PREPARO E TRATAMENTO DA SUPERFÍCIE | 0005 | SERVENTE | h | 0.0023 | 0.02
6281 | 120210 | MASTIQUE A BASE DE POLIURETANO COM PRÉVIO PREPARO E TRATAMENTO DA SUPERFÍCIE | 0018 | PINTOR | h | 0.0023 | 0.03
6282 | 120210 | MASTIQUE A BASE DE POLIURETANO COM PRÉVIO PREPARO E TRATAMENTO DA SUPERFÍCIE | 2476 | PRIMER PU VIAPOL/ PROTEGI PRIMER OU EQUIVALENTE | G | 0.1871 | 0.01
6283 | 120210 | MASTIQUE A BASE DE POLIURETANO COM PRÉVIO PREPARO E TRATAMENTO DA SUPERFÍCIE | 2475 | SIKAFLEX-1A PLUS OU VEDAFLEX | cm3 | 1 | 0.08
6284 | 120212 | IMPERMEAB. FLEXÍVEL INCLUSIVE BASE (TRANSIÇÃO) SEMI FLEXIVEL | 0025 | OFICIAL "B" | h | 0.9576 | 13.74
6285 | 120212 | IMPERMEAB. FLEXÍVEL INCLUSIVE BASE (TRANSIÇÃO) SEMI FLEXIVEL | 0008 | AJUDANTE | h | 0.1944 | 1.73
6286 | 120212 | IMPERMEAB. FLEXÍVEL INCLUSIVE BASE (TRANSIÇÃO) SEMI FLEXIVEL | 2693 | ARGAMASSA IMPERMEABILIZANTE SEMI-FLEXÍVEL BICOMPONENTE (VIAPLUS 1000/SIKA TOP 107 OU EQUIVALENTE) | Kg | 3 | 6.96
6287 | 120212 | IMPERMEAB. FLEXÍVEL INCLUSIVE BASE (TRANSIÇÃO) SEMI FLEXIVEL | 2713 | IMPERMEAB.FLEXÍVEL VIAPLUS 5000 / SIKA TOP FLEX OU EQUIVALENTE | Kg | 3.5 | 23.24
6288 | 120901 | IMPERMEABILIZACAO-JARDINEIRA C/MANTA ANTI-RAIZ (COMPLETA) | 0008 | AJUDANTE | h | 0.192 | 1.71
6289 | 120901 | IMPERMEABILIZACAO-JARDINEIRA C/MANTA ANTI-RAIZ (COMPLETA) | 0025 | OFICIAL "B" | h | 0.948 | 13.6
6290 | 120901 | IMPERMEABILIZACAO-JARDINEIRA C/MANTA ANTI-RAIZ (COMPLETA) | 0004 | PEDREIRO | h | 0.2262 | 3.25
6291 | 120901 | IMPERMEABILIZACAO-JARDINEIRA C/MANTA ANTI-RAIZ (COMPLETA) | 0005 | SERVENTE | h | 0.373 | 3.33
6292 | 120901 | IMPERMEABILIZACAO-JARDINEIRA C/MANTA ANTI-RAIZ (COMPLETA) | 0104 | AREIA MEDIA | m3 | 0.0252 | 2.52
6293 | 120901 | IMPERMEABILIZACAO-JARDINEIRA C/MANTA ANTI-RAIZ (COMPLETA) | 1215 | CIMENTO PORTLAND C.P. 32 | Kg | 11.8793 | 5.46
6294 | 120901 | IMPERMEABILIZACAO-JARDINEIRA C/MANTA ANTI-RAIZ (COMPLETA) | 2973 | MANTA ASFÁLTICA ANTI-RAIZ 4MM | m2 | 1.125 | 39.26
6295 | 120901 | IMPERMEABILIZACAO-JARDINEIRA C/MANTA ANTI-RAIZ (COMPLETA) | 2974 | PRIMER PARA MANTA ASFÁLTICA | l | 0.615 | 9.91
6296 | 120901 | IMPERMEABILIZACAO-JARDINEIRA C/MANTA ANTI-RAIZ (COMPLETA) | 2975 | GÁS DE COZINHA - GLP | Kg | 0.26 | 1.42
6297 | 120902 | IMPERMEABILIZACAO VIGAS BALDRAMES E=2,0 CM | 0005 | SERVENTE | h | 0.511 | 4.56
6298 | 120902 | IMPERMEABILIZACAO VIGAS BALDRAMES E=2,0 CM | 0004 | PEDREIRO | h | 0.6724 | 9.65
6299 | 120902 | IMPERMEABILIZACAO VIGAS BALDRAMES E=2,0 CM | 1215 | CIMENTO PORTLAND C.P. 32 | Kg | 9.72 | 4.47
6300 | 120902 | IMPERMEABILIZACAO VIGAS BALDRAMES E=2,0 CM | 0104 | AREIA MEDIA | m3 | 0.0243 | 2.43
6301 | 120902 | IMPERMEABILIZACAO VIGAS BALDRAMES E=2,0 CM | 1973 | SIKA 1 / VEDACIT (D=1,00) OU EQUIVALENTE | Kg | 0.34 | 1.72
6302 | 121001 | IMPERMEABILIZAÇÃO-REBAIXO BANHEIRO COM 4 DEMÃOS DE EMULSÃO ASFÁLTICA | 0025 | OFICIAL "B" | h | 0.1035 | 1.49
6303 | 121001 | IMPERMEABILIZAÇÃO-REBAIXO BANHEIRO COM 4 DEMÃOS DE EMULSÃO ASFÁLTICA | 0005 | SERVENTE | h | 0.0194 | 0.17
6304 | 121001 | IMPERMEABILIZAÇÃO-REBAIXO BANHEIRO COM 4 DEMÃOS DE EMULSÃO ASFÁLTICA | 1540 | ISOL 2/IGOL 2 OU EQUIVALENTE | l | 1 | 7.07
6305 | 121101 | IMPERMEABILIZAÇÃO MURO DE ARRIMO COM 4 DEMÃOS DE EMULSÃO ASFÁLTICA | 0005 | SERVENTE | h | 0.02 | 0.18
6306 | 121101 | IMPERMEABILIZAÇÃO MURO DE ARRIMO COM 4 DEMÃOS DE EMULSÃO ASFÁLTICA | 0025 | OFICIAL "B" | h | 0.1067 | 1.53
6307 | 121101 | IMPERMEABILIZAÇÃO MURO DE ARRIMO COM 4 DEMÃOS DE EMULSÃO ASFÁLTICA | 1540 | ISOL 2/IGOL 2 OU EQUIVALENTE | l | 1 | 7.07
6308 | 121105 | IMPERMEABILIZAÇÃO DE ALICERCE / "PÉ" DE PAREDE / PEITORIL E ALVENARIA DE UM MODO GERAL COM CIMENTO CRISTALIZANTE SEMI FLEXÍVEL - 2 DEMÃOS ( ESPECÍFICO PARA OBRAS DE REFORMA) | 0018 | PINTOR | h | 0.1633 | 2.34
6309 | 121105 | IMPERMEABILIZAÇÃO DE ALICERCE / "PÉ" DE PAREDE / PEITORIL E ALVENARIA DE UM MODO GERAL COM CIMENTO CRISTALIZANTE SEMI FLEXÍVEL - 2 DEMÃOS ( ESPECÍFICO PARA OBRAS DE REFORMA) | 0008 | AJUDANTE | h | 0.015 | 0.13
6310 | 121105 | IMPERMEABILIZAÇÃO DE ALICERCE / "PÉ" DE PAREDE / PEITORIL E ALVENARIA DE UM MODO GERAL COM CIMENTO CRISTALIZANTE SEMI FLEXÍVEL - 2 DEMÃOS ( ESPECÍFICO PARA OBRAS DE REFORMA) | 2841 | CIMENTO CRISTALIZANTE SEMI-FLEXÍVEL TIPO SIKA TOP 100, VEDATOP OU EQUIVALENTE | Kg | 2.85 | 6.61
6311 | 121105 | IMPERMEABILIZAÇÃO DE ALICERCE / "PÉ" DE PAREDE / PEITORIL E ALVENARIA DE UM MODO GERAL COM CIMENTO CRISTALIZANTE SEMI FLEXÍVEL - 2 DEMÃOS ( ESPECÍFICO PARA OBRAS DE REFORMA) | 1674 | LIXA PARA PAREDE ( NÚMERO 100 ) | un | 0.065 | 0.05
6312 | 130103 | ISOLAMENTO TÉRMICO E ACÚSTICO DE LAJE DE COBERTURA COM VERMICULITA (1CI : 11,1111VERM) - ESP.=3CM | 0025 | OFICIAL "B" | h | 0.08 | 1.15
6313 | 130103 | ISOLAMENTO TÉRMICO E ACÚSTICO DE LAJE DE COBERTURA COM VERMICULITA (1CI : 11,1111VERM) - ESP.=3CM | 0008 | AJUDANTE | h | 0.19 | 1.69
6314 | 130103 | ISOLAMENTO TÉRMICO E ACÚSTICO DE LAJE DE COBERTURA COM VERMICULITA (1CI : 11,1111VERM) - ESP.=3CM | 2130 | VERMICULITA | m3 | 0.042 | 12.65
6315 | 130103 | ISOLAMENTO TÉRMICO E ACÚSTICO DE LAJE DE COBERTURA COM VERMICULITA (1CI : 11,1111VERM) - ESP.=3CM | 1215 | CIMENTO PORTLAND C.P. 32 | Kg | 5.3457 | 2.46
6316 | 130107 | PROTEÇÃO MECÂNICA, TÉRMICA E ACÚSTICA DE IMPERMEABILIZAÇÃO PARA LAJE COM VERMICULITA (1CI:2ARM:3VERM) ESP.=3CM | 0008 | AJUDANTE | h | 0.6091 | 5.43
6317 | 130107 | PROTEÇÃO MECÂNICA, TÉRMICA E ACÚSTICA DE IMPERMEABILIZAÇÃO PARA LAJE COM VERMICULITA (1CI:2ARM:3VERM) ESP.=3CM | 0025 | OFICIAL "B" | h | 0.4569 | 6.56
6318 | 130107 | PROTEÇÃO MECÂNICA, TÉRMICA E ACÚSTICA DE IMPERMEABILIZAÇÃO PARA LAJE COM VERMICULITA (1CI:2ARM:3VERM) ESP.=3CM | 2130 | VERMICULITA | m3 | 0.0219 | 6.6
6319 | 130107 | PROTEÇÃO MECÂNICA, TÉRMICA E ACÚSTICA DE IMPERMEABILIZAÇÃO PARA LAJE COM VERMICULITA (1CI:2ARM:3VERM) ESP.=3CM | 1215 | CIMENTO PORTLAND C.P. 32 | Kg | 10.3413 | 4.76
6320 | 130107 | PROTEÇÃO MECÂNICA, TÉRMICA E ACÚSTICA DE IMPERMEABILIZAÇÃO PARA LAJE COM VERMICULITA (1CI:2ARM:3VERM) ESP.=3CM | 0104 | AREIA MEDIA | m3 | 0.0147 | 1.47
6321 | 130150 | EMBOÇO (ISOLANTE TÉRMICO E ACÚSTICO) COM VERMICULITA (1CI:2CH:1ARM:8,3333VERM) ESP.=3CM | 0008 | AJUDANTE | h | 0.4501 | 4.01
6322 | 130150 | EMBOÇO (ISOLANTE TÉRMICO E ACÚSTICO) COM VERMICULITA (1CI:2CH:1ARM:8,3333VERM) ESP.=3CM | 0025 | OFICIAL "B" | h | 0.3528 | 5.06
6323 | 130150 | EMBOÇO (ISOLANTE TÉRMICO E ACÚSTICO) COM VERMICULITA (1CI:2CH:1ARM:8,3333VERM) ESP.=3CM | 2130 | VERMICULITA | m3 | 0.0416 | 12.53
6324 | 130150 | EMBOÇO (ISOLANTE TÉRMICO E ACÚSTICO) COM VERMICULITA (1CI:2CH:1ARM:8,3333VERM) ESP.=3CM | 0104 | AREIA MEDIA | m3 | 0.005 | 0.5
6325 | 130150 | EMBOÇO (ISOLANTE TÉRMICO E ACÚSTICO) COM VERMICULITA (1CI:2CH:1ARM:8,3333VERM) ESP.=3CM | 1215 | CIMENTO PORTLAND C.P. 32 | Kg | 7.0607 | 3.25
6326 | 130150 | EMBOÇO (ISOLANTE TÉRMICO E ACÚSTICO) COM VERMICULITA (1CI:2CH:1ARM:8,3333VERM) ESP.=3CM | 1221 | CAL HIDRATADA | Kg | 5.5475 | 4.16
6327 | 130152 | REBOCO (1CALH:4ARFC+100KG CI/M3) ESP.= 1CM | 0008 | AJUDANTE | h | 0.8 | 7.14
6328 | 130152 | REBOCO (1CALH:4ARFC+100KG CI/M3) ESP.= 1CM | 0025 | OFICIAL "B" | h | 0.4389 | 6.3
6329 | 130152 | REBOCO (1CALH:4ARFC+100KG CI/M3) ESP.= 1CM | 1221 | CAL HIDRATADA | Kg | 1.911 | 1.43
6330 | 130152 | REBOCO (1CALH:4ARFC+100KG CI/M3) ESP.= 1CM | 1215 | CIMENTO PORTLAND C.P. 32 | Kg | 1.05 | 0.48
6331 | 130152 | REBOCO (1CALH:4ARFC+100KG CI/M3) ESP.= 1CM | 2502 | AREIA FINA | m3 | 0.0166 | 1.66
6332 | 130160 | REGULARIZAÇÃO E/OU NIVELAMENTO DE LAJE COM VERMICULITA ( 1CI:1ARM:5,5556VERM) | 0025 | OFICIAL "B" | h | 15.23 | 218.55
6333 | 130160 | REGULARIZAÇÃO E/OU NIVELAMENTO DE LAJE COM VERMICULITA ( 1CI:1ARM:5,5556VERM) | 0008 | AJUDANTE | h | 20.3033 | 181.11
6334 | 130160 | REGULARIZAÇÃO E/OU NIVELAMENTO DE LAJE COM VERMICULITA ( 1CI:1ARM:5,5556VERM) | 2130 | VERMICULITA | m3 | 1.1074 | 333.62
6335 | 130160 | REGULARIZAÇÃO E/OU NIVELAMENTO DE LAJE COM VERMICULITA ( 1CI:1ARM:5,5556VERM) | 0104 | AREIA MEDIA | m3 | 0.1991 | 19.91
6336 | 130160 | REGULARIZAÇÃO E/OU NIVELAMENTO DE LAJE COM VERMICULITA ( 1CI:1ARM:5,5556VERM) | 1215 | CIMENTO PORTLAND C.P. 32 | Kg | 281.5793 | 129.53
6337 | 140101 | ESTRUTURA-TELHA CERÂMICA V=3 A 7 M. C/FERRAGENS | 0008 | AJUDANTE | h | 1.2 | 10.7
6338 | 140101 | ESTRUTURA-TELHA CERÂMICA V=3 A 7 M. C/FERRAGENS | 0010 | CARPINTEIRO | h | 1.2 | 17.22
6339 | 140101 | ESTRUTURA-TELHA CERÂMICA V=3 A 7 M. C/FERRAGENS | 1704 | MADEIRA DE LEI PARA TELHADO (ANGELIM VERMELHO) | m3 | 0.025 | 60.58
6340 | 140101 | ESTRUTURA-TELHA CERÂMICA V=3 A 7 M. C/FERRAGENS | 1374 | FERRAGEM PARA TELHADO | Kg | 0.18 | 0.84
6341 | 140101 | ESTRUTURA-TELHA CERÂMICA V=3 A 7 M. C/FERRAGENS | 1863 | PREGO 18x30 | Kg | 0.12 | 1.35
6342 | 140102 | ESTRUTURA-TELHA CERAMICA V=7 A 10 M C/FERRAGENS | 0010 | CARPINTEIRO | h | 1.5 | 21.53
6343 | 140102 | ESTRUTURA-TELHA CERAMICA V=7 A 10 M C/FERRAGENS | 0008 | AJUDANTE | h | 1.5 | 13.38
6344 | 140102 | ESTRUTURA-TELHA CERAMICA V=7 A 10 M C/FERRAGENS | 1863 | PREGO 18x30 | Kg | 0.12 | 1.35
6345 | 140102 | ESTRUTURA-TELHA CERAMICA V=7 A 10 M C/FERRAGENS | 1374 | FERRAGEM PARA TELHADO | Kg | 0.23 | 1.07
6346 | 140102 | ESTRUTURA-TELHA CERAMICA V=7 A 10 M C/FERRAGENS | 1704 | MADEIRA DE LEI PARA TELHADO (ANGELIM VERMELHO) | m3 | 0.026 | 63
6347 | 140103 | ESTRUTURA-TELHA CERAMICA V=10-13 M. C/FERRAGENS | 0008 | AJUDANTE | h | 1.8 | 16.06
6348 | 140103 | ESTRUTURA-TELHA CERAMICA V=10-13 M. C/FERRAGENS | 0010 | CARPINTEIRO | h | 1.8 | 25.83
6349 | 140103 | ESTRUTURA-TELHA CERAMICA V=10-13 M. C/FERRAGENS | 1704 | MADEIRA DE LEI PARA TELHADO (ANGELIM VERMELHO) | m3 | 0.028 | 67.85
6350 | 140103 | ESTRUTURA-TELHA CERAMICA V=10-13 M. C/FERRAGENS | 1374 | FERRAGEM PARA TELHADO | Kg | 0.26 | 1.21
6351 | 140103 | ESTRUTURA-TELHA CERAMICA V=10-13 M. C/FERRAGENS | 1863 | PREGO 18x30 | Kg | 0.12 | 1.35
6352 | 140111 | MÃO DE OBRA ESTR.MAD.TELHA CERÂMICA V=3 A 7 M | 0010 | CARPINTEIRO | h | 1.2 | 17.22
6353 | 140111 | MÃO DE OBRA ESTR.MAD.TELHA CERÂMICA V=3 A 7 M | 0008 | AJUDANTE | h | 1.2 | 10.7
6354 | 140111 | MÃO DE OBRA ESTR.MAD.TELHA CERÂMICA V=3 A 7 M | 1863 | PREGO 18x30 | Kg | 0.12 | 1.35
6355 | 140112 | MÃO DE OBRA ESTR.MAD.TELHA CERÂMICA V=7 A 10 M | 0008 | AJUDANTE | h | 1.5 | 13.38
6356 | 140112 | MÃO DE OBRA ESTR.MAD.TELHA CERÂMICA V=7 A 10 M | 0010 | CARPINTEIRO | h | 1.5 | 21.53
6357 | 140112 | MÃO DE OBRA ESTR.MAD.TELHA CERÂMICA V=7 A 10 M | 1863 | PREGO 18x30 | Kg | 0.12 | 1.35
6358 | 140113 | MÃO DE OBRA ESTR.MAD.TELHA CERÂMICA V=10 A 13 M | 0010 | CARPINTEIRO | h | 1.8 | 25.83
6359 | 140113 | MÃO DE OBRA ESTR.MAD.TELHA CERÂMICA V=10 A 13 M | 0008 | AJUDANTE | h | 1.8 | 16.06
6360 | 140113 | MÃO DE OBRA ESTR.MAD.TELHA CERÂMICA V=10 A 13 M | 1863 | PREGO 18x30 | Kg | 0.12 | 1.35
6361 | 140118 | MÃO DE OBRA P/ESTR.MAD.EM TESOURA TELHA FIBROCIMENTO | 0008 | AJUDANTE | h | 1 | 8.92
6362 | 140118 | MÃO DE OBRA P/ESTR.MAD.EM TESOURA TELHA FIBROCIMENTO | 0010 | CARPINTEIRO | h | 1 | 14.35
6363 | 140118 | MÃO DE OBRA P/ESTR.MAD.EM TESOURA TELHA FIBROCIMENTO | 1863 | PREGO 18x30 | Kg | 0.017 | 0.19
6364 | 140119 | MAO DE OBRA P/ESTR.MADEIRA EM TERÇA TELHA FIBROCIMENTO | 0010 | CARPINTEIRO | h | 0.4317 | 6.19
6365 | 140119 | MAO DE OBRA P/ESTR.MADEIRA EM TERÇA TELHA FIBROCIMENTO | 0008 | AJUDANTE | h | 0.4317 | 3.85
6366 | 140119 | MAO DE OBRA P/ESTR.MADEIRA EM TERÇA TELHA FIBROCIMENTO | 1863 | PREGO 18x30 | Kg | 0.012 | 0.13
6367 | 140200 | EST.MAD.TELHA FIBROCIM. COM APOIOS EM LAJES/VIGAS OU PAREDES(SOMENTE TERÇAS) C/FERRAGENS | 0008 | AJUDANTE | h | 0.4317 | 3.85
6368 | 140200 | EST.MAD.TELHA FIBROCIM. COM APOIOS EM LAJES/VIGAS OU PAREDES(SOMENTE TERÇAS) C/FERRAGENS | 0010 | CARPINTEIRO | h | 0.4317 | 6.19
6369 | 140200 | EST.MAD.TELHA FIBROCIM. COM APOIOS EM LAJES/VIGAS OU PAREDES(SOMENTE TERÇAS) C/FERRAGENS | 2133 | VIGOTA DE MADEIRA 6x12 | m | 1.1294 | 17.93
6370 | 140200 | EST.MAD.TELHA FIBROCIM. COM APOIOS EM LAJES/VIGAS OU PAREDES(SOMENTE TERÇAS) C/FERRAGENS | 1863 | PREGO 18x30 | Kg | 0.012 | 0.13
6371 | 140200 | EST.MAD.TELHA FIBROCIM. COM APOIOS EM LAJES/VIGAS OU PAREDES(SOMENTE TERÇAS) C/FERRAGENS | 2491 | PARAFUSO DIAM.3/8" - 10 CM | un | 0.0549 | 0.05
6372 | 140200 | EST.MAD.TELHA FIBROCIM. COM APOIOS EM LAJES/VIGAS OU PAREDES(SOMENTE TERÇAS) C/FERRAGENS | 2492 | PORCA P/PARAFUSO 3/8" | un | 0.7843 | 0.12
6373 | 140200 | EST.MAD.TELHA FIBROCIM. COM APOIOS EM LAJES/VIGAS OU PAREDES(SOMENTE TERÇAS) C/FERRAGENS | 2448 | ACO CA-60 B - 5,0 MM | Kg | 0.0663 | 0.34
6374 | 140200 | EST.MAD.TELHA FIBROCIM. COM APOIOS EM LAJES/VIGAS OU PAREDES(SOMENTE TERÇAS) C/FERRAGENS | 2493 | ARRUELA P/PARAFUSO 3/8" | un | 0.7843 | 0.06
6375 | 140201 | ESTRUT.-TELHA DE FIBROCIMENTO (C/TESOURA) C/FERRAGENS | 0008 | AJUDANTE | h | 1 | 8.92
6376 | 140201 | ESTRUT.-TELHA DE FIBROCIMENTO (C/TESOURA) C/FERRAGENS | 0010 | CARPINTEIRO | h | 1 | 14.35
6377 | 140201 | ESTRUT.-TELHA DE FIBROCIMENTO (C/TESOURA) C/FERRAGENS | 1863 | PREGO 18x30 | Kg | 0.1 | 1.12
6378 | 140201 | ESTRUT.-TELHA DE FIBROCIMENTO (C/TESOURA) C/FERRAGENS | 1374 | FERRAGEM PARA TELHADO | Kg | 0.23 | 1.07
6379 | 140201 | ESTRUT.-TELHA DE FIBROCIMENTO (C/TESOURA) C/FERRAGENS | 1704 | MADEIRA DE LEI PARA TELHADO (ANGELIM VERMELHO) | m3 | 0.017 | 41.19
6380 | 140202 | GRADEADO CAIBROS/RIPAS | 0010 | CARPINTEIRO | h | 0.36 | 5.17
6381 | 140202 | GRADEADO CAIBROS/RIPAS | 0008 | AJUDANTE | h | 0.36 | 3.21
6382 | 140202 | GRADEADO CAIBROS/RIPAS | 1861 | PREGO 18x24 | Kg | 0.1 | 1.12
6383 | 140202 | GRADEADO CAIBROS/RIPAS | 1964 | RIPA DE MADEIRA 5x1 | m | 4.2 | 7.6
6384 | 140202 | GRADEADO CAIBROS/RIPAS | 1218 | CAIBRO 5x6 | m | 2.46 | 20.17
6385 | 140203 | UTILIZAÇÃO DO CAIBRO NO LUGAR DO RIPAMENTO | 0010 | CARPINTEIRO | h | 0.15 | 2.15
6386 | 140203 | UTILIZAÇÃO DO CAIBRO NO LUGAR DO RIPAMENTO | 0005 | SERVENTE | h | 0.15 | 1.34
6387 | 140203 | UTILIZAÇÃO DO CAIBRO NO LUGAR DO RIPAMENTO | 1218 | CAIBRO 5x6 | m | 3.52 | 28.86
6388 | 140203 | UTILIZAÇÃO DO CAIBRO NO LUGAR DO RIPAMENTO | 1861 | PREGO 18x24 | Kg | 0.05 | 0.56
6389 | 140205 | RIPAMENTO DE MADEIRA | 0010 | CARPINTEIRO | h | 0.18 | 2.58
6390 | 140205 | RIPAMENTO DE MADEIRA | 0008 | AJUDANTE | h | 0.18 | 1.61
6391 | 140205 | RIPAMENTO DE MADEIRA | 1964 | RIPA DE MADEIRA 5x1 | m | 4.2 | 7.6
6392 | 140205 | RIPAMENTO DE MADEIRA | 1860 | PREGO 15x15 | Kg | 0.0156 | 0.19
6393 | 140206 | RIPÃO APARELHADO P/TELHADO | 0008 | AJUDANTE | h | 0.0795 | 0.71
6394 | 140206 | RIPÃO APARELHADO P/TELHADO | 0010 | CARPINTEIRO | h | 0.0795 | 1.14
6395 | 140206 | RIPÃO APARELHADO P/TELHADO | 0024 | MARCENEIRO | h | 0.2276 | 3.27
6396 | 140206 | RIPÃO APARELHADO P/TELHADO | 2427 | PREGO 17 X 21 | Kg | 0.0096 | 0.11
6397 | 140206 | RIPÃO APARELHADO P/TELHADO | 1704 | MADEIRA DE LEI PARA TELHADO (ANGELIM VERMELHO) | m3 | 0.0045 | 10.9
6398 | 140301 | TRATAMENTO P/ESTRUTURA DE TELHADO | 0010 | CARPINTEIRO | h | 0.1 | 1.44
6399 | 140301 | TRATAMENTO P/ESTRUTURA DE TELHADO | 1891 | PENTOX/JIMO CUPIM/DETROX | l | 0.25 | 5.37
6400 | 150103 | ESTRUTURA METÁLICA CONVENCIONAL EM AÇO DO TIPO USI SAC-300 COM FUNDO ANTICORROSIVO | 2495 | ESTRUTURA METALICA SAC-300 - COTAÇÃO | Kg | 1.1 | 14.12
6401 | 150204 | ESTRUTURA METÁLICA CONVENCIONAL EM AÇO DO TIPO MR-250 / ASTM A36 COM FUNDO ANTICORROSIVO | 1326 | ESTRUTURA METALICA MR250 / ASTM A36 - COTAÇÃO | Kg | 1.1 | 13.42
6402 | 160100 | COBERTURA COM TELHA AMERICANA RESINADA COR VERMELHA | 0004 | PEDREIRO | h | 0.0808 | 1.16
6403 | 160100 | COBERTURA COM TELHA AMERICANA RESINADA COR VERMELHA | 0005 | SERVENTE | h | 0.166 | 1.48
6404 | 160100 | COBERTURA COM TELHA AMERICANA RESINADA COR VERMELHA | 2874 | TELHA AMERICANA RESINADA COR VERMELHA | un | 12 | 17.28
6405 | 160101 | CUMEEIRA PARA TELHA AMERICANA RESINADA COR VERMELHA | 0005 | SERVENTE | h | 0.5845 | 5.21
6406 | 160101 | CUMEEIRA PARA TELHA AMERICANA RESINADA COR VERMELHA | 0004 | PEDREIRO | h | 0.5248 | 7.53
6407 | 160101 | CUMEEIRA PARA TELHA AMERICANA RESINADA COR VERMELHA | 2873 | CUMEEIRA PARA TELHA AMERICANA RESINADA COR VERMELHA | un | 3 | 7.23
6408 | 160101 | CUMEEIRA PARA TELHA AMERICANA RESINADA COR VERMELHA | 1221 | CAL HIDRATADA | Kg | 0.324 | 0.24
6409 | 160101 | CUMEEIRA PARA TELHA AMERICANA RESINADA COR VERMELHA | 1215 | CIMENTO PORTLAND C.P. 32 | Kg | 0.324 | 0.15
6410 | 160101 | CUMEEIRA PARA TELHA AMERICANA RESINADA COR VERMELHA | 0104 | AREIA MEDIA | m3 | 0.0025 | 0.25
6411 | 160301 | COBERTURA COM TELHA COLONIAL RESINADA COR VERMELHA | 0005 | SERVENTE | h | 0.2016 | 1.8
6412 | 160301 | COBERTURA COM TELHA COLONIAL RESINADA COR VERMELHA | 0004 | PEDREIRO | h | 0.1472 | 2.11
6413 | 160301 | COBERTURA COM TELHA COLONIAL RESINADA COR VERMELHA | 2031 | TELHA COLONIAL RESINADA COR VERMELHA ( "SUPER" ) | un | 17 | 15.81
6414 | 160302 | CUMEEIRA P/TELHA COLONIAL RESINADA COR VERMELHA | 0004 | PEDREIRO | h | 0.5248 | 7.53
6415 | 160302 | CUMEEIRA P/TELHA COLONIAL RESINADA COR VERMELHA | 0005 | SERVENTE | h | 0.5845 | 5.21
6416 | 160302 | CUMEEIRA P/TELHA COLONIAL RESINADA COR VERMELHA | 0104 | AREIA MEDIA | m3 | 0.0025 | 0.25
6417 | 160302 | CUMEEIRA P/TELHA COLONIAL RESINADA COR VERMELHA | 1215 | CIMENTO PORTLAND C.P. 32 | Kg | 0.324 | 0.15
6418 | 160302 | CUMEEIRA P/TELHA COLONIAL RESINADA COR VERMELHA | 1223 | CUMEEIRA P/ TELHA COLONIAL RESINADA COR VERMELHA | un | 3 | 7.23
6419 | 160302 | CUMEEIRA P/TELHA COLONIAL RESINADA COR VERMELHA | 1221 | CAL HIDRATADA | Kg | 0.324 | 0.24
6420 | 160401 | COBERTURA COM TELHA PLAN RESINADA COR VERMELHA | 0005 | SERVENTE | h | 0.249 | 2.22
6421 | 160401 | COBERTURA COM TELHA PLAN RESINADA COR VERMELHA | 0004 | PEDREIRO | h | 0.1212 | 1.74
6422 | 160401 | COBERTURA COM TELHA PLAN RESINADA COR VERMELHA | 2032 | TELHA PLAN RESINADA COR VERMELHA | un | 30 | 27.9
6423 | 160402 | CUMEEIRA P/ TELHA PLAN RESINADA COR VERMELHA | 0004 | PEDREIRO | h | 0.5248 | 7.53
6424 | 160402 | CUMEEIRA P/ TELHA PLAN RESINADA COR VERMELHA | 0005 | SERVENTE | h | 0.5845 | 5.21
6425 | 160402 | CUMEEIRA P/ TELHA PLAN RESINADA COR VERMELHA | 1221 | CAL HIDRATADA | Kg | 0.324 | 0.24
6426 | 160402 | CUMEEIRA P/ TELHA PLAN RESINADA COR VERMELHA | 1224 | CUMEEIRA P/ TELHA PLAN RESINADA COR VERMELHA | un | 3 | 7.23
6427 | 160402 | CUMEEIRA P/ TELHA PLAN RESINADA COR VERMELHA | 1215 | CIMENTO PORTLAND C.P. 32 | Kg | 0.324 | 0.15
6428 | 160402 | CUMEEIRA P/ TELHA PLAN RESINADA COR VERMELHA | 0104 | AREIA MEDIA | m3 | 0.0025 | 0.25
6429 | 160403 | EMBOCAMENTO LATERAL (OITOES) | 0005 | SERVENTE | h | 0.2963 | 2.64
6430 | 160403 | EMBOCAMENTO LATERAL (OITOES) | 0004 | PEDREIRO | h | 0.3069 | 4.4
6431 | 160403 | EMBOCAMENTO LATERAL (OITOES) | 0104 | AREIA MEDIA | m3 | 0.0025 | 0.25
6432 | 160403 | EMBOCAMENTO LATERAL (OITOES) | 1215 | CIMENTO PORTLAND C.P. 32 | Kg | 0.324 | 0.15
6433 | 160403 | EMBOCAMENTO LATERAL (OITOES) | 1221 | CAL HIDRATADA | Kg | 0.324 | 0.24
6434 | 160403 | EMBOCAMENTO LATERAL (OITOES) | 2031 | TELHA COLONIAL RESINADA COR VERMELHA ( "SUPER" ) | un | 3 | 2.79
6435 | 160404 | EMBOCAMENTO DE BEIRAL | 0004 | PEDREIRO | h | 0.3616 | 5.19
6436 | 160404 | EMBOCAMENTO DE BEIRAL | 0005 | SERVENTE | h | 0.3939 | 3.51
6437 | 160404 | EMBOCAMENTO DE BEIRAL | 1221 | CAL HIDRATADA | Kg | 0.162 | 0.12
6438 | 160404 | EMBOCAMENTO DE BEIRAL | 1215 | CIMENTO PORTLAND C.P. 32 | Kg | 0.162 | 0.07
6439 | 160404 | EMBOCAMENTO DE BEIRAL | 0104 | AREIA MEDIA | m3 | 0.0013 | 0.13
6440 | 160421 | MAO DE OBRA PARA COBERTURA C/TELHA COLONIAL PLAN | 0005 | SERVENTE | h | 0.249 | 2.22
6441 | 160421 | MAO DE OBRA PARA COBERTURA C/TELHA COLONIAL PLAN | 0004 | PEDREIRO | h | 0.1212 | 1.74
6442 | 160501 | COBERTURA COM TELHA ONDULADA OU EQUIV. | 0005 | SERVENTE | h | 0.22 | 1.96
6443 | 160501 | COBERTURA COM TELHA ONDULADA OU EQUIV. | 0010 | CARPINTEIRO | h | 0.22 | 3.16
6444 | 160501 | COBERTURA COM TELHA ONDULADA OU EQUIV. | 1225 | CONJUNTO VEDAÇÃO-TELHA FIBROCIMENTO | un | 1.42 | 0.23
6445 | 160501 | COBERTURA COM TELHA ONDULADA OU EQUIV. | 2025 | TELHA ONDULADA 6 MM (L=1,10 M) | m2 | 1.15 | 24.59
6446 | 160501 | COBERTURA COM TELHA ONDULADA OU EQUIV. | 1893 | PARAFUSO 8x110 MM | un | 1.42 | 1.26
6447 | 160502 | CUMEEIRA PARA TELHA ONDULADA OU EQUIV. | 0010 | CARPINTEIRO | h | 0.12 | 1.72
6448 | 160502 | CUMEEIRA PARA TELHA ONDULADA OU EQUIV. | 0005 | SERVENTE | h | 0.12 | 1.07
6449 | 160502 | CUMEEIRA PARA TELHA ONDULADA OU EQUIV. | 1226 | CUMEEIRA-TELHA ONDULADA | un | 0.9682 | 41.93
6450 | 160600 | CALHA DE CHAPA GALVANIZADA | 0020 | CALHEIRO | h | 2.8333 | 40.66
6451 | 160600 | CALHA DE CHAPA GALVANIZADA | 1234 | CHAPA GALVANIZADA 60 CM (26) | m | 1.6667 | 33.8
6452 | 160601 | CALHA DE CHAPA GALVANIZADA | 0020 | CALHEIRO | h | 1.7 | 24.4
6453 | 160601 | CALHA DE CHAPA GALVANIZADA | 1234 | CHAPA GALVANIZADA 60 CM (26) | m | 1 | 20.28
6454 | 160602 | RUFO DE CHAPA GALVANIZADA | 0005 | SERVENTE | h | 0.5 | 4.46
6455 | 160602 | RUFO DE CHAPA GALVANIZADA | 0004 | PEDREIRO | h | 0.5 | 7.18
6456 | 160602 | RUFO DE CHAPA GALVANIZADA | 2379 | CHAPA GALVANIZADA 40 CM (26) | m | 1.1 | 14.87
6457 | 160602 | RUFO DE CHAPA GALVANIZADA | 1862 | PREGO 19x27 | Kg | 0.0145 | 0.16
6458 | 160603 | RUFO DE CHAPA GALVANIZADA | 0004 | PEDREIRO | h | 1.25 | 17.94
6459 | 160603 | RUFO DE CHAPA GALVANIZADA | 0008 | AJUDANTE | h | 1.25 | 11.15
6460 | 160603 | RUFO DE CHAPA GALVANIZADA | 1862 | PREGO 19x27 | Kg | 0.0363 | 0.41
6461 | 160603 | RUFO DE CHAPA GALVANIZADA | 2379 | CHAPA GALVANIZADA 40 CM (26) | m | 2.75 | 37.18
6462 | 160801 | COBERTURA COM TELHA CANALETE 49 OU EQUIV. COM ACESSÓRIOS | 0004 | PEDREIRO | h | 0.21 | 3.01
6463 | 160801 | COBERTURA COM TELHA CANALETE 49 OU EQUIV. COM ACESSÓRIOS | 0005 | SERVENTE | h | 0.63 | 5.62
6464 | 160801 | COBERTURA COM TELHA CANALETE 49 OU EQUIV. COM ACESSÓRIOS | 1225 | CONJUNTO VEDAÇÃO-TELHA FIBROCIMENTO | un | 0.59 | 0.09
6465 | 160801 | COBERTURA COM TELHA CANALETE 49 OU EQUIV. COM ACESSÓRIOS | 1869 | PARAFUSO TELHA CANALETE 49 | un | 0.59 | 1.32
6466 | 160801 | COBERTURA COM TELHA CANALETE 49 OU EQUIV. COM ACESSÓRIOS | 2694 | PINGADEIRA PLASTICA P/CANALETE 49 | un | 0.6667 | 0.72
6467 | 160801 | COBERTURA COM TELHA CANALETE 49 OU EQUIV. COM ACESSÓRIOS | 2026 | TELHA CANALETE 49 (7,20M) 3,75 M2 | m2 | 1.06 | 70.41
6468 | 160801 | COBERTURA COM TELHA CANALETE 49 OU EQUIV. COM ACESSÓRIOS | 2475 | SIKAFLEX-1A PLUS OU VEDAFLEX | cm3 | 1.1829 | 0.09
6469 | 160901 | COBERTURA COM TELHA CANALETE 90 OU EQUIV. COM ACESSÓRIOS | 0005 | SERVENTE | h | 0.9 | 8.03
6470 | 160901 | COBERTURA COM TELHA CANALETE 90 OU EQUIV. COM ACESSÓRIOS | 0004 | PEDREIRO | h | 0.3 | 4.31
6471 | 160901 | COBERTURA COM TELHA CANALETE 90 OU EQUIV. COM ACESSÓRIOS | 2475 | SIKAFLEX-1A PLUS OU VEDAFLEX | cm3 | 1.1829 | 0.09
6472 | 160901 | COBERTURA COM TELHA CANALETE 90 OU EQUIV. COM ACESSÓRIOS | 2027 | TELHA CANALETE 90 (8,20 M) 7,45 M2 | m2 | 1.09 | 69.01
6473 | 160901 | COBERTURA COM TELHA CANALETE 90 OU EQUIV. COM ACESSÓRIOS | 2696 | PINGADEIRA PLASTICA P/CANALETE 90 | un | 0.6667 | 0.72
6474 | 160901 | COBERTURA COM TELHA CANALETE 90 OU EQUIV. COM ACESSÓRIOS | 1869 | PARAFUSO TELHA CANALETE 49 | un | 0.237 | 0.53
6475 | 160901 | COBERTURA COM TELHA CANALETE 90 OU EQUIV. COM ACESSÓRIOS | 1384 | FIXADOR ABAS SIMPLES-CANALETE | un | 0.539 | 1.08
6476 | 160901 | COBERTURA COM TELHA CANALETE 90 OU EQUIV. COM ACESSÓRIOS | 1225 | CONJUNTO VEDAÇÃO-TELHA FIBROCIMENTO | un | 0.237 | 0.04
6477 | 160905 | COBERTURA COM TELHA DE ALUMÍNIO 0.5 MM | 0015 | MONTADOR DE ESTRUT. METALICA | h | 0.1602 | 2.3
6478 | 160905 | COBERTURA COM TELHA DE ALUMÍNIO 0.5 MM | 0008 | AJUDANTE | h | 0.1602 | 1.43
6479 | 160905 | COBERTURA COM TELHA DE ALUMÍNIO 0.5 MM | 1420 | GANCHO/PARAFUSO TELHA ALUMIN. | un | 3 | 5.79
6480 | 160905 | COBERTURA COM TELHA DE ALUMÍNIO 0.5 MM | 2064 | TELHA DE ALUMINIO ONDULADA 0,50mm | m2 | 1.18 | 32.24
6481 | 160906 | COBERTURA COM TELHA FIBERGLASS COM VÉU PROTEÇÃO 1MM COM ACESSÓRIOS | 0008 | AJUDANTE | h | 0.1602 | 1.43
6482 | 160906 | COBERTURA COM TELHA FIBERGLASS COM VÉU PROTEÇÃO 1MM COM ACESSÓRIOS | 0015 | MONTADOR DE ESTRUT. METALICA | h | 0.1602 | 2.3
6483 | 160906 | COBERTURA COM TELHA FIBERGLASS COM VÉU PROTEÇÃO 1MM COM ACESSÓRIOS | 2065 | TELHA DE FIBERGLASS 1 MM C/ VÉU PROTEÇÃO | m2 | 1.15 | 35.6
6484 | 160906 | COBERTURA COM TELHA FIBERGLASS COM VÉU PROTEÇÃO 1MM COM ACESSÓRIOS | 1893 | PARAFUSO 8x110 MM | un | 1.42 | 1.26
6485 | 160906 | COBERTURA COM TELHA FIBERGLASS COM VÉU PROTEÇÃO 1MM COM ACESSÓRIOS | 1225 | CONJUNTO VEDAÇÃO-TELHA FIBROCIMENTO | un | 1.42 | 0.23
6486 | 160908 | RIPAMENTO DE ARGAMASSA | 0004 | PEDREIRO | h | 0.2175 | 3.12
6487 | 160908 | RIPAMENTO DE ARGAMASSA | 0005 | SERVENTE | h | 0.2078 | 1.85
6488 | 160908 | RIPAMENTO DE ARGAMASSA | 1215 | CIMENTO PORTLAND C.P. 32 | Kg | 1.606 | 0.74
6489 | 160908 | RIPAMENTO DE ARGAMASSA | 0104 | AREIA MEDIA | m3 | 0.0053 | 0.53
6490 | 160908 | RIPAMENTO DE ARGAMASSA | 2389 | METALON 20X30 No. 18 | Kg | 0.0846 | 0.49
6491 | 160909 | FECHAMENTO LATERAL COM TELHA METÁLICA COM PINTURA ELETROSTÁTICA 0,65 MM COM ACESSÓRIOS | 0025 | OFICIAL "B" | h | 0.35 | 5.02
6492 | 160909 | FECHAMENTO LATERAL COM TELHA METÁLICA COM PINTURA ELETROSTÁTICA 0,65 MM COM ACESSÓRIOS | 0008 | AJUDANTE | h | 0.35 | 3.12
6493 | 160909 | FECHAMENTO LATERAL COM TELHA METÁLICA COM PINTURA ELETROSTÁTICA 0,65 MM COM ACESSÓRIOS | 2411 | PARAFUSO AUTO-ATARRAX.1/4"X3/4"C/ARRUELA | un | 4 | 0.52
6494 | 160909 | FECHAMENTO LATERAL COM TELHA METÁLICA COM PINTURA ELETROSTÁTICA 0,65 MM COM ACESSÓRIOS | 2410 | TELHA DE AÇO COM PINTURA ELETROSTÁTICA 0,65mm DA PERFILOR OU EQUIVALENTE | m2 | 1.1 | 50.71
6495 | 160910 | FECHAMENTO LATERAL COM TELHA METÁLICA COM PINTURA ELETROSTÁTICA 0,50 MM COM ACESSÓRIOS | 0008 | AJUDANTE | h | 0.35 | 3.12
6496 | 160910 | FECHAMENTO LATERAL COM TELHA METÁLICA COM PINTURA ELETROSTÁTICA 0,50 MM COM ACESSÓRIOS | 0025 | OFICIAL "B" | h | 0.35 | 5.02
6497 | 160910 | FECHAMENTO LATERAL COM TELHA METÁLICA COM PINTURA ELETROSTÁTICA 0,50 MM COM ACESSÓRIOS | 2302 | TELHA DE AÇO COM PINTURA ELETROSTÁTICA 0,5MM DA PERFILOR OU EQUIVALENTE | m2 | 1.1 | 39.74
6498 | 160910 | FECHAMENTO LATERAL COM TELHA METÁLICA COM PINTURA ELETROSTÁTICA 0,50 MM COM ACESSÓRIOS | 2411 | PARAFUSO AUTO-ATARRAX.1/4"X3/4"C/ARRUELA | un | 4 | 0.52
6499 | 160911 | COBERTURA COM TELHA FIBERGLASS COM VÉU PROTEÇÃO 1,5 MM COM ACESSÓRIOS | 0015 | MONTADOR DE ESTRUT. METALICA | h | 0.1602 | 2.3
6500 | 160911 | COBERTURA COM TELHA FIBERGLASS COM VÉU PROTEÇÃO 1,5 MM COM ACESSÓRIOS | 0008 | AJUDANTE | h | 0.1602 | 1.43
6501 | 160911 | COBERTURA COM TELHA FIBERGLASS COM VÉU PROTEÇÃO 1,5 MM COM ACESSÓRIOS | 1893 | PARAFUSO 8x110 MM | un | 1.42 | 1.26
6502 | 160911 | COBERTURA COM TELHA FIBERGLASS COM VÉU PROTEÇÃO 1,5 MM COM ACESSÓRIOS | 2496 | TELHA DE FIBERGLASS 1,5 MM C/ VÉU PROTEÇÃO | m2 | 1.15 | 53.46
6503 | 160911 | COBERTURA COM TELHA FIBERGLASS COM VÉU PROTEÇÃO 1,5 MM COM ACESSÓRIOS | 1225 | CONJUNTO VEDAÇÃO-TELHA FIBROCIMENTO | un | 1.42 | 0.23
6504 | 160963 | CUMEEIRA PARA TELHA GALVANIZADA TRAPEZOIDAL 0,43MM | 0008 | AJUDANTE | h | 0.08 | 0.71
6505 | 160963 | CUMEEIRA PARA TELHA GALVANIZADA TRAPEZOIDAL 0,43MM | 0025 | OFICIAL "B" | h | 0.08 | 1.15
6506 | 160963 | CUMEEIRA PARA TELHA GALVANIZADA TRAPEZOIDAL 0,43MM | 2676 | CUMEEIRA TELHA GALVANIZADA TRAPEZOIDAL 0,43 MM | m | 1.08 | 15.21
6507 | 160964 | CUMEEIRA PARA TELHA GALVANIZADA TRAPEZOIDAL 0,5 MM | 0025 | OFICIAL "B" | h | 0.08 | 1.15
6508 | 160964 | CUMEEIRA PARA TELHA GALVANIZADA TRAPEZOIDAL 0,5 MM | 0008 | AJUDANTE | h | 0.08 | 0.71
6509 | 160964 | CUMEEIRA PARA TELHA GALVANIZADA TRAPEZOIDAL 0,5 MM | 2534 | CUMEEIRA PARA TELHA GALVANIZADA TRAPEZOIDAL 0,5MM | m | 1.08 | 17.92
6510 | 160965 | CUMEEIRA PARA TELHA GALVANIZADA ONDULADA 0,5 MM | 0008 | AJUDANTE | h | 0.08 | 0.71
6511 | 160965 | CUMEEIRA PARA TELHA GALVANIZADA ONDULADA 0,5 MM | 0025 | OFICIAL "B" | h | 0.08 | 1.15
6512 | 160965 | CUMEEIRA PARA TELHA GALVANIZADA ONDULADA 0,5 MM | 2535 | CUMEEIRA PARA TELHA GALVANIZADA ONDULADA 0,5MM | m | 1.1 | 19.23
6513 | 160966 | COBERTURA COM TELHA GALVANIZADA ONDULADA 0,5 MM COM ACESSÓRIOS | 0015 | MONTADOR DE ESTRUT. METALICA | h | 0.1602 | 2.3
6514 | 160966 | COBERTURA COM TELHA GALVANIZADA ONDULADA 0,5 MM COM ACESSÓRIOS | 0008 | AJUDANTE | h | 0.1602 | 1.43
6515 | 160966 | COBERTURA COM TELHA GALVANIZADA ONDULADA 0,5 MM COM ACESSÓRIOS | 1225 | CONJUNTO VEDAÇÃO-TELHA FIBROCIMENTO | un | 2.05 | 0.33
6516 | 160966 | COBERTURA COM TELHA GALVANIZADA ONDULADA 0,5 MM COM ACESSÓRIOS | 2070 | TELHA GALVANIZADA ONDULADA 0,50 MM | m2 | 1.18 | 32.05
6517 | 160966 | COBERTURA COM TELHA GALVANIZADA ONDULADA 0,5 MM COM ACESSÓRIOS | 2291 | PINO RETO C/PORCA(5X16 300 MM) | un | 2.05 | 2.23
6518 | 160967 | COBERTURA COM TELHA CHAPA GALVANIZADA TRAPEZOIDAL 0,5 MM COM ACESSÓRIOS | 0008 | AJUDANTE | h | 0.1602 | 1.43
6519 | 160967 | COBERTURA COM TELHA CHAPA GALVANIZADA TRAPEZOIDAL 0,5 MM COM ACESSÓRIOS | 0015 | MONTADOR DE ESTRUT. METALICA | h | 0.1602 | 2.3
6520 | 160967 | COBERTURA COM TELHA CHAPA GALVANIZADA TRAPEZOIDAL 0,5 MM COM ACESSÓRIOS | 2291 | PINO RETO C/PORCA(5X16 300 MM) | un | 2.05 | 2.23
6521 | 160967 | COBERTURA COM TELHA CHAPA GALVANIZADA TRAPEZOIDAL 0,5 MM COM ACESSÓRIOS | 2068 | TELHA GALVANIZADA TRAPEZOIDAL 0,50 MM | m2 | 1.15 | 40.33
6522 | 160967 | COBERTURA COM TELHA CHAPA GALVANIZADA TRAPEZOIDAL 0,5 MM COM ACESSÓRIOS | 1225 | CONJUNTO VEDAÇÃO-TELHA FIBROCIMENTO | un | 2.05 | 0.33
6523 | 160969 | COBERTURA COM TELHA CHAPA GALVANIZADA TRAPEZOIDAL 0,43 MM COM ACESSÓRIOS | 0015 | MONTADOR DE ESTRUT. METALICA | h | 0.1602 | 2.3
6524 | 160969 | COBERTURA COM TELHA CHAPA GALVANIZADA TRAPEZOIDAL 0,43 MM COM ACESSÓRIOS | 0008 | AJUDANTE | h | 0.1602 | 1.43
6525 | 160969 | COBERTURA COM TELHA CHAPA GALVANIZADA TRAPEZOIDAL 0,43 MM COM ACESSÓRIOS | 1225 | CONJUNTO VEDAÇÃO-TELHA FIBROCIMENTO | un | 2.05 | 0.33
6526 | 160969 | COBERTURA COM TELHA CHAPA GALVANIZADA TRAPEZOIDAL 0,43 MM COM ACESSÓRIOS | 2675 | TELHA GALVANIZADA TRAPEZOIDAL 0,43 MM | m2 | 1.15 | 34.72
6527 | 160969 | COBERTURA COM TELHA CHAPA GALVANIZADA TRAPEZOIDAL 0,43 MM COM ACESSÓRIOS | 2291 | PINO RETO C/PORCA(5X16 300 MM) | un | 2.05 | 2.23
6528 | 160970 | FECHAMENTO LATERAL COM TELHA GALVANIZADA TRAPEZOIDAL 0,43 MM COM ACESSÓRIOS | 0008 | AJUDANTE | h | 0.35 | 3.12
6529 | 160970 | FECHAMENTO LATERAL COM TELHA GALVANIZADA TRAPEZOIDAL 0,43 MM COM ACESSÓRIOS | 0025 | OFICIAL "B" | h | 0.35 | 5.02
6530 | 160970 | FECHAMENTO LATERAL COM TELHA GALVANIZADA TRAPEZOIDAL 0,43 MM COM ACESSÓRIOS | 2411 | PARAFUSO AUTO-ATARRAX.1/4"X3/4"C/ARRUELA | un | 4 | 0.52
6531 | 160970 | FECHAMENTO LATERAL COM TELHA GALVANIZADA TRAPEZOIDAL 0,43 MM COM ACESSÓRIOS | 2675 | TELHA GALVANIZADA TRAPEZOIDAL 0,43 MM | m2 | 1.1 | 33.21
6532 | 170010 | ALIZAR | 0005 | SERVENTE | h | 0.0083 | 0.07
6533 | 170010 | ALIZAR | 0010 | CARPINTEIRO | h | 0.0619 | 0.89
6534 | 170010 | ALIZAR | 1859 | PREGO 12x12" | Kg | 0.0272 | 0.4
6535 | 170010 | ALIZAR | 0106 | ALIZAR DE MADEIRA (MEIA CANA) | m | 1.03 | 2.35
6536 | 170015 | PORTAL ( INCLUSO ENCHIMENTO COM ALVENARIA) | 0010 | CARPINTEIRO | h | 1.9928 | 28.6
6537 | 170015 | PORTAL ( INCLUSO ENCHIMENTO COM ALVENARIA) | 0005 | SERVENTE | h | 2.9909 | 26.68
6538 | 170015 | PORTAL ( INCLUSO ENCHIMENTO COM ALVENARIA) | 0004 | PEDREIRO | h | 1.1607 | 16.66
6539 | 170015 | PORTAL ( INCLUSO ENCHIMENTO COM ALVENARIA) | 0104 | AREIA MEDIA | m3 | 0.0152 | 1.52
6540 | 170015 | PORTAL ( INCLUSO ENCHIMENTO COM ALVENARIA) | 1215 | CIMENTO PORTLAND C.P. 32 | Kg | 2.275 | 1.05
6541 | 170015 | PORTAL ( INCLUSO ENCHIMENTO COM ALVENARIA) | 1221 | CAL HIDRATADA | Kg | 2.275 | 1.71
6542 | 170015 | PORTAL ( INCLUSO ENCHIMENTO COM ALVENARIA) | 1168 | PORTAL DE MADEIRA | Jg | 1 | 98.43
6543 | 170015 | PORTAL ( INCLUSO ENCHIMENTO COM ALVENARIA) | 1863 | PREGO 18x30 | Kg | 0.0229 | 0.26
6544 | 170015 | PORTAL ( INCLUSO ENCHIMENTO COM ALVENARIA) | 1865 | PREGO 22x48 | Kg | 0.1818 | 2.06
6545 | 170015 | PORTAL ( INCLUSO ENCHIMENTO COM ALVENARIA) | 1860 | PREGO 15x15 | Kg | 0.0346 | 0.43
6546 | 170015 | PORTAL ( INCLUSO ENCHIMENTO COM ALVENARIA) | 2033 | TIJOLO COMUM MACIÇO (4,5x9x19cm) | un | 42 | 19.32
6547 | 170015 | PORTAL ( INCLUSO ENCHIMENTO COM ALVENARIA) | 1968 | SARRAFO DE MADEIRA 10 CM | m | 2.3 | 14.38
6548 | 170101 | PORTA LISA 60x210 C/PORTAL E ALISAR S/FERRAGENS | 0004 | PEDREIRO | h | 1.2951 | 18.58
6549 | 170101 | PORTA LISA 60x210 C/PORTAL E ALISAR S/FERRAGENS | 0005 | SERVENTE | h | 3.2231 | 28.75
6550 | 170101 | PORTA LISA 60x210 C/PORTAL E ALISAR S/FERRAGENS | 0010 | CARPINTEIRO | h | 3.6123 | 51.84
6551 | 170101 | PORTA LISA 60x210 C/PORTAL E ALISAR S/FERRAGENS | 1865 | PREGO 22x48 | Kg | 0.2 | 2.26
6552 | 170101 | PORTA LISA 60x210 C/PORTAL E ALISAR S/FERRAGENS | 1168 | PORTAL DE MADEIRA | Jg | 1 | 98.43
6553 | 170101 | PORTA LISA 60x210 C/PORTAL E ALISAR S/FERRAGENS | 1873 | PORTA LISA 60/DURADOR/COSTELO/FUCK | un | 1 | 100.9
6554 | 170101 | PORTA LISA 60x210 C/PORTAL E ALISAR S/FERRAGENS | 1221 | CAL HIDRATADA | Kg | 1.72 | 1.29
6555 | 170101 | PORTA LISA 60x210 C/PORTAL E ALISAR S/FERRAGENS | 1215 | CIMENTO PORTLAND C.P. 32 | Kg | 1.72 | 0.79
6556 | 170101 | PORTA LISA 60x210 C/PORTAL E ALISAR S/FERRAGENS | 0104 | AREIA MEDIA | m3 | 0.0106 | 1.06
6557 | 170101 | PORTA LISA 60x210 C/PORTAL E ALISAR S/FERRAGENS | 0106 | ALIZAR DE MADEIRA (MEIA CANA) | m | 10 | 22.8
6558 | 170102 | PORTA LISA 70x210 C/PORTAL E ALISAR S/FERRAGENS | 0010 | CARPINTEIRO | h | 3.6123 | 51.84
6559 | 170102 | PORTA LISA 70x210 C/PORTAL E ALISAR S/FERRAGENS | 0005 | SERVENTE | h | 3.2231 | 28.75
6560 | 170102 | PORTA LISA 70x210 C/PORTAL E ALISAR S/FERRAGENS | 0004 | PEDREIRO | h | 1.2951 | 18.58
6561 | 170102 | PORTA LISA 70x210 C/PORTAL E ALISAR S/FERRAGENS | 0106 | ALIZAR DE MADEIRA (MEIA CANA) | m | 10 | 22.8
6562 | 170102 | PORTA LISA 70x210 C/PORTAL E ALISAR S/FERRAGENS | 0104 | AREIA MEDIA | m3 | 0.0106 | 1.06
6563 | 170102 | PORTA LISA 70x210 C/PORTAL E ALISAR S/FERRAGENS | 1215 | CIMENTO PORTLAND C.P. 32 | Kg | 1.72 | 0.79
6564 | 170102 | PORTA LISA 70x210 C/PORTAL E ALISAR S/FERRAGENS | 1221 | CAL HIDRATADA | Kg | 1.72 | 1.29
6565 | 170102 | PORTA LISA 70x210 C/PORTAL E ALISAR S/FERRAGENS | 1875 | PORTA LISA 70/DURADOR/COSTELO/FUCK | un | 1 | 108.67
6566 | 170102 | PORTA LISA 70x210 C/PORTAL E ALISAR S/FERRAGENS | 1168 | PORTAL DE MADEIRA | Jg | 1 | 98.43
6567 | 170102 | PORTA LISA 70x210 C/PORTAL E ALISAR S/FERRAGENS | 1865 | PREGO 22x48 | Kg | 0.2 | 2.26
6568 | 170103 | PORTA LISA 80x210 C/PORTAL E ALISAR S/FERRAGENS | 0004 | PEDREIRO | h | 1.2951 | 18.58
6569 | 170103 | PORTA LISA 80x210 C/PORTAL E ALISAR S/FERRAGENS | 0005 | SERVENTE | h | 3.2231 | 28.75
6570 | 170103 | PORTA LISA 80x210 C/PORTAL E ALISAR S/FERRAGENS | 0010 | CARPINTEIRO | h | 3.6123 | 51.84
6571 | 170103 | PORTA LISA 80x210 C/PORTAL E ALISAR S/FERRAGENS | 1865 | PREGO 22x48 | Kg | 0.2 | 2.26
6572 | 170103 | PORTA LISA 80x210 C/PORTAL E ALISAR S/FERRAGENS | 1168 | PORTAL DE MADEIRA | Jg | 1 | 98.43
6573 | 170103 | PORTA LISA 80x210 C/PORTAL E ALISAR S/FERRAGENS | 1876 | PORTA LISA 80/DURADOR/COSTELO/FUCK | un | 1 | 115
6574 | 170103 | PORTA LISA 80x210 C/PORTAL E ALISAR S/FERRAGENS | 1221 | CAL HIDRATADA | Kg | 1.72 | 1.29
6575 | 170103 | PORTA LISA 80x210 C/PORTAL E ALISAR S/FERRAGENS | 1215 | CIMENTO PORTLAND C.P. 32 | Kg | 1.72 | 0.79
6576 | 170103 | PORTA LISA 80x210 C/PORTAL E ALISAR S/FERRAGENS | 0104 | AREIA MEDIA | m3 | 0.0106 | 1.06
6577 | 170103 | PORTA LISA 80x210 C/PORTAL E ALISAR S/FERRAGENS | 0106 | ALIZAR DE MADEIRA (MEIA CANA) | m | 10 | 22.8
6578 | 170104 | PORTA DE SANITARIO 60x 160v200CM C/PORTAL /ALISAR S/FERRAGENS | 0010 | CARPINTEIRO | h | 3.6123 | 51.84
6579 | 170104 | PORTA DE SANITARIO 60x 160v200CM C/PORTAL /ALISAR S/FERRAGENS | 0005 | SERVENTE | h | 3.2231 | 28.75
6580 | 170104 | PORTA DE SANITARIO 60x 160v200CM C/PORTAL /ALISAR S/FERRAGENS | 0004 | PEDREIRO | h | 1.2951 | 18.58
6581 | 170104 | PORTA DE SANITARIO 60x 160v200CM C/PORTAL /ALISAR S/FERRAGENS | 0106 | ALIZAR DE MADEIRA (MEIA CANA) | m | 10 | 22.8
6582 | 170104 | PORTA DE SANITARIO 60x 160v200CM C/PORTAL /ALISAR S/FERRAGENS | 0104 | AREIA MEDIA | m3 | 0.0106 | 1.06
6583 | 170104 | PORTA DE SANITARIO 60x 160v200CM C/PORTAL /ALISAR S/FERRAGENS | 1215 | CIMENTO PORTLAND C.P. 32 | Kg | 1.72 | 0.79
6584 | 170104 | PORTA DE SANITARIO 60x 160v200CM C/PORTAL /ALISAR S/FERRAGENS | 1221 | CAL HIDRATADA | Kg | 1.72 | 1.29
6585 | 170104 | PORTA DE SANITARIO 60x 160v200CM C/PORTAL /ALISAR S/FERRAGENS | 1873 | PORTA LISA 60/DURADOR/COSTELO/FUCK | un | 1 | 100.9
6586 | 170104 | PORTA DE SANITARIO 60x 160v200CM C/PORTAL /ALISAR S/FERRAGENS | 1168 | PORTAL DE MADEIRA | Jg | 1 | 98.43
6587 | 170104 | PORTA DE SANITARIO 60x 160v200CM C/PORTAL /ALISAR S/FERRAGENS | 1865 | PREGO 22x48 | Kg | 0.2 | 2.26
6588 | 170106 | PORTA REVESTIDA COM MATERIAL MELAMÍNICO PARA BOX (60X 160v200CM) COM PORTAL E ALISAR SEM FERRAGENS | 0004 | PEDREIRO | h | 1.2951 | 18.58
6589 | 170106 | PORTA REVESTIDA COM MATERIAL MELAMÍNICO PARA BOX (60X 160v200CM) COM PORTAL E ALISAR SEM FERRAGENS | 0005 | SERVENTE | h | 3.2231 | 28.75
6590 | 170106 | PORTA REVESTIDA COM MATERIAL MELAMÍNICO PARA BOX (60X 160v200CM) COM PORTAL E ALISAR SEM FERRAGENS | 0010 | CARPINTEIRO | h | 8.0123 | 114.98
6591 | 170106 | PORTA REVESTIDA COM MATERIAL MELAMÍNICO PARA BOX (60X 160v200CM) COM PORTAL E ALISAR SEM FERRAGENS | 1865 | PREGO 22x48 | Kg | 0.2 | 2.26
6592 | 170106 | PORTA REVESTIDA COM MATERIAL MELAMÍNICO PARA BOX (60X 160v200CM) COM PORTAL E ALISAR SEM FERRAGENS | 1168 | PORTAL DE MADEIRA | Jg | 1 | 98.43
6593 | 170106 | PORTA REVESTIDA COM MATERIAL MELAMÍNICO PARA BOX (60X 160v200CM) COM PORTAL E ALISAR SEM FERRAGENS | 1873 | PORTA LISA 60/DURADOR/COSTELO/FUCK | un | 1 | 100.9
6594 | 170106 | PORTA REVESTIDA COM MATERIAL MELAMÍNICO PARA BOX (60X 160v200CM) COM PORTAL E ALISAR SEM FERRAGENS | 1391 | FORMICA LISA (3,08 X 1,25 ) | m2 | 3.85 | 118.16
6595 | 170106 | PORTA REVESTIDA COM MATERIAL MELAMÍNICO PARA BOX (60X 160v200CM) COM PORTAL E ALISAR SEM FERRAGENS | 1221 | CAL HIDRATADA | Kg | 1.72 | 1.29
6596 | 170106 | PORTA REVESTIDA COM MATERIAL MELAMÍNICO PARA BOX (60X 160v200CM) COM PORTAL E ALISAR SEM FERRAGENS | 1215 | CIMENTO PORTLAND C.P. 32 | Kg | 1.72 | 0.79
6597 | 170106 | PORTA REVESTIDA COM MATERIAL MELAMÍNICO PARA BOX (60X 160v200CM) COM PORTAL E ALISAR SEM FERRAGENS | 1243 | COLA FORMICA ( 1L = 0,83KG) | l | 1.9634 | 50.15
6598 | 170106 | PORTA REVESTIDA COM MATERIAL MELAMÍNICO PARA BOX (60X 160v200CM) COM PORTAL E ALISAR SEM FERRAGENS | 0104 | AREIA MEDIA | m3 | 0.0106 | 1.06
6599 | 170106 | PORTA REVESTIDA COM MATERIAL MELAMÍNICO PARA BOX (60X 160v200CM) COM PORTAL E ALISAR SEM FERRAGENS | 0106 | ALIZAR DE MADEIRA (MEIA CANA) | m | 10 | 22.8
6600 | 170107 | FOLHA DE PORTA LISA 60/70/80X210 | 0010 | CARPINTEIRO | h | 0.8444 | 12.12
6601 | 170107 | FOLHA DE PORTA LISA 60/70/80X210 | 0005 | SERVENTE | h | 0.0833 | 0.74
6602 | 170107 | FOLHA DE PORTA LISA 60/70/80X210 | 1875 | PORTA LISA 70/DURADOR/COSTELO/FUCK | un | 1 | 108.67
6603 | 170108 | FOLHA DE PORTA COM REVESTIMENTO MELAMÍNICO 70X210 | 0005 | SERVENTE | h | 0.0833 | 0.74
6604 | 170108 | FOLHA DE PORTA COM REVESTIMENTO MELAMÍNICO 70X210 | 0010 | CARPINTEIRO | h | 4.4 | 63.14
6605 | 170108 | FOLHA DE PORTA COM REVESTIMENTO MELAMÍNICO 70X210 | 1875 | PORTA LISA 70/DURADOR/COSTELO/FUCK | un | 1 | 108.67
6606 | 170108 | FOLHA DE PORTA COM REVESTIMENTO MELAMÍNICO 70X210 | 1391 | FORMICA LISA (3,08 X 1,25 ) | m2 | 7.7 | 236.31
6607 | 170108 | FOLHA DE PORTA COM REVESTIMENTO MELAMÍNICO 70X210 | 1243 | COLA FORMICA ( 1L = 0,83KG) | l | 2.1952 | 56.07
6608 | 170109 | FOLHA DE PORTA COM REVESTIMENTO MELAMÍNICO 60X210 | 0010 | CARPINTEIRO | h | 4.4 | 63.14
6609 | 170109 | FOLHA DE PORTA COM REVESTIMENTO MELAMÍNICO 60X210 | 0005 | SERVENTE | h | 0.0833 | 0.74
6610 | 170109 | FOLHA DE PORTA COM REVESTIMENTO MELAMÍNICO 60X210 | 1243 | COLA FORMICA ( 1L = 0,83KG) | l | 2.2847 | 58.35
6611 | 170109 | FOLHA DE PORTA COM REVESTIMENTO MELAMÍNICO 60X210 | 1391 | FORMICA LISA (3,08 X 1,25 ) | m2 | 3.85 | 118.16
6612 | 170109 | FOLHA DE PORTA COM REVESTIMENTO MELAMÍNICO 60X210 | 1873 | PORTA LISA 60/DURADOR/COSTELO/FUCK | un | 1 | 100.9
6613 | 170110 | PORTA LISA 90X210 COM PORTAL E ALISAR SEM FERRAGENS | 0005 | SERVENTE | h | 3.2231 | 28.75
6614 | 170110 | PORTA LISA 90X210 COM PORTAL E ALISAR SEM FERRAGENS | 0004 | PEDREIRO | h | 1.2951 | 18.58
6615 | 170110 | PORTA LISA 90X210 COM PORTAL E ALISAR SEM FERRAGENS | 0010 | CARPINTEIRO | h | 3.6123 | 51.84
6616 | 170110 | PORTA LISA 90X210 COM PORTAL E ALISAR SEM FERRAGENS | 1168 | PORTAL DE MADEIRA | Jg | 1 | 98.43
6617 | 170110 | PORTA LISA 90X210 COM PORTAL E ALISAR SEM FERRAGENS | 1885 | PORTA LISA 90x210/DURADOR/COSTELO/FUCK | un | 1 | 214.89
6618 | 170110 | PORTA LISA 90X210 COM PORTAL E ALISAR SEM FERRAGENS | 1865 | PREGO 22x48 | Kg | 0.2 | 2.26
6619 | 170110 | PORTA LISA 90X210 COM PORTAL E ALISAR SEM FERRAGENS | 1215 | CIMENTO PORTLAND C.P. 32 | Kg | 1.72 | 0.79
6620 | 170110 | PORTA LISA 90X210 COM PORTAL E ALISAR SEM FERRAGENS | 1221 | CAL HIDRATADA | Kg | 1.72 | 1.29
6621 | 170110 | PORTA LISA 90X210 COM PORTAL E ALISAR SEM FERRAGENS | 0106 | ALIZAR DE MADEIRA (MEIA CANA) | m | 10 | 22.8
6622 | 170110 | PORTA LISA 90X210 COM PORTAL E ALISAR SEM FERRAGENS | 0104 | AREIA MEDIA | m3 | 0.0106 | 1.06
6623 | 170111 | PORTA LISA 100X210 COM PORTAL E ALISAR SEM FERRAGENS | 0010 | CARPINTEIRO | h | 3.6123 | 51.84
6624 | 170111 | PORTA LISA 100X210 COM PORTAL E ALISAR SEM FERRAGENS | 0004 | PEDREIRO | h | 1.2951 | 18.58
6625 | 170111 | PORTA LISA 100X210 COM PORTAL E ALISAR SEM FERRAGENS | 0005 | SERVENTE | h | 3.2231 | 28.75
6626 | 170111 | PORTA LISA 100X210 COM PORTAL E ALISAR SEM FERRAGENS | 0106 | ALIZAR DE MADEIRA (MEIA CANA) | m | 10 | 22.8
6627 | 170111 | PORTA LISA 100X210 COM PORTAL E ALISAR SEM FERRAGENS | 0104 | AREIA MEDIA | m3 | 0.0106 | 1.06
6628 | 170111 | PORTA LISA 100X210 COM PORTAL E ALISAR SEM FERRAGENS | 1221 | CAL HIDRATADA | Kg | 1.72 | 1.29
6629 | 170111 | PORTA LISA 100X210 COM PORTAL E ALISAR SEM FERRAGENS | 1215 | CIMENTO PORTLAND C.P. 32 | Kg | 1.72 | 0.79
6630 | 170111 | PORTA LISA 100X210 COM PORTAL E ALISAR SEM FERRAGENS | 1865 | PREGO 22x48 | Kg | 0.2 | 2.26
6631 | 170111 | PORTA LISA 100X210 COM PORTAL E ALISAR SEM FERRAGENS | 1168 | PORTAL DE MADEIRA | Jg | 1 | 98.43
6632 | 170111 | PORTA LISA 100X210 COM PORTAL E ALISAR SEM FERRAGENS | 2456 | PORTA LISA 100 X 210 CM DURADOR / COSTELO/FUCK | un | 1 | 199.57
6633 | 170112 | FOLHA DE PORTA LISA 90 X 210 | 0005 | SERVENTE | h | 0.0833 | 0.74
6634 | 170112 | FOLHA DE PORTA LISA 90 X 210 | 0010 | CARPINTEIRO | h | 0.8444 | 12.12
6635 | 170112 | FOLHA DE PORTA LISA 90 X 210 | 1885 | PORTA LISA 90x210/DURADOR/COSTELO/FUCK | un | 1 | 214.89
6636 | 170113 | FOLHA DE PORTA LISA 100 X 210 | 0010 | CARPINTEIRO | h | 0.8444 | 12.12
6637 | 170113 | FOLHA DE PORTA LISA 100 X 210 | 0005 | SERVENTE | h | 0.0833 | 0.74
6638 | 170113 | FOLHA DE PORTA LISA 100 X 210 | 2456 | PORTA LISA 100 X 210 CM DURADOR / COSTELO/FUCK | un | 1 | 199.57
6639 | 170114 | FOLHA DE PORTA COM REVESTIMENTO MELAMÍNICO 60X180 | 0005 | SERVENTE | h | 0.0833 | 0.74
6640 | 170114 | FOLHA DE PORTA COM REVESTIMENTO MELAMÍNICO 60X180 | 0010 | CARPINTEIRO | h | 4.4 | 63.14
6641 | 170114 | FOLHA DE PORTA COM REVESTIMENTO MELAMÍNICO 60X180 | 1873 | PORTA LISA 60/DURADOR/COSTELO/FUCK | un | 1 | 100.9
6642 | 170114 | FOLHA DE PORTA COM REVESTIMENTO MELAMÍNICO 60X180 | 1391 | FORMICA LISA (3,08 X 1,25 ) | m2 | 3.85 | 118.16
6643 | 170114 | FOLHA DE PORTA COM REVESTIMENTO MELAMÍNICO 60X180 | 1243 | COLA FORMICA ( 1L = 0,83KG) | l | 1.9634 | 50.15
6644 | 170115 | FOLHA DE PORTA COM REVESTIMENTO MELAMÍNICO 80X210 | 0010 | CARPINTEIRO | h | 4.4 | 63.14
6645 | 170115 | FOLHA DE PORTA COM REVESTIMENTO MELAMÍNICO 80X210 | 0005 | SERVENTE | h | 0.0833 | 0.74
6646 | 170115 | FOLHA DE PORTA COM REVESTIMENTO MELAMÍNICO 80X210 | 1243 | COLA FORMICA ( 1L = 0,83KG) | l | 2.4941 | 63.7
6647 | 170115 | FOLHA DE PORTA COM REVESTIMENTO MELAMÍNICO 80X210 | 1391 | FORMICA LISA (3,08 X 1,25 ) | m2 | 7.7 | 236.31
6648 | 170115 | FOLHA DE PORTA COM REVESTIMENTO MELAMÍNICO 80X210 | 1876 | PORTA LISA 80/DURADOR/COSTELO/FUCK | un | 1 | 115
6649 | 170116 | FOLHA DE PORTA COM REVESTIMENTO MELAMÍNICO 90X210 | 0005 | SERVENTE | h | 0.0833 | 0.74
6650 | 170116 | FOLHA DE PORTA COM REVESTIMENTO MELAMÍNICO 90X210 | 0010 | CARPINTEIRO | h | 4.4 | 63.14
6651 | 170116 | FOLHA DE PORTA COM REVESTIMENTO MELAMÍNICO 90X210 | 1885 | PORTA LISA 90x210/DURADOR/COSTELO/FUCK | un | 1 | 214.89
6652 | 170116 | FOLHA DE PORTA COM REVESTIMENTO MELAMÍNICO 90X210 | 1391 | FORMICA LISA (3,08 X 1,25 ) | m2 | 7.7 | 236.31
6653 | 170116 | FOLHA DE PORTA COM REVESTIMENTO MELAMÍNICO 90X210 | 1243 | COLA FORMICA ( 1L = 0,83KG) | l | 2.793 | 71.33
6654 | 170117 | FOLHA DE PORTA COM REVESTIMENTO MELAMÍNICO 100X210 | 0010 | CARPINTEIRO | h | 4.4 | 63.14
6655 | 170117 | FOLHA DE PORTA COM REVESTIMENTO MELAMÍNICO 100X210 | 0005 | SERVENTE | h | 0.0833 | 0.74
6656 | 170117 | FOLHA DE PORTA COM REVESTIMENTO MELAMÍNICO 100X210 | 1243 | COLA FORMICA ( 1L = 0,83KG) | l | 3.0919 | 78.97
6657 | 170117 | FOLHA DE PORTA COM REVESTIMENTO MELAMÍNICO 100X210 | 1391 | FORMICA LISA (3,08 X 1,25 ) | m2 | 7.7 | 236.31
6658 | 170117 | FOLHA DE PORTA COM REVESTIMENTO MELAMÍNICO 100X210 | 2456 | PORTA LISA 100 X 210 CM DURADOR / COSTELO/FUCK | un | 1 | 199.57
6660 | 180101 | ESQUADRIA DE ALUMÍNIO NATURAL CORRER / VIDRO 2 FOLHAS C/FERRAGENS.(M.O.FAB.INC.MAT.) | 0005 | SERVENTE | h | 1.086 | 9.69
6661 | 180101 | ESQUADRIA DE ALUMÍNIO NATURAL CORRER / VIDRO 2 FOLHAS C/FERRAGENS.(M.O.FAB.INC.MAT.) | 0004 | PEDREIRO | h | 1.3727 | 19.7
6662 | 180101 | ESQUADRIA DE ALUMÍNIO NATURAL CORRER / VIDRO 2 FOLHAS C/FERRAGENS.(M.O.FAB.INC.MAT.) | 2402 | ESQUADRIA ALUMINIO NATURAL CORRER/VIDRO 2 FOLHAS | m2 | 1 | 306.85
6663 | 180101 | ESQUADRIA DE ALUMÍNIO NATURAL CORRER / VIDRO 2 FOLHAS C/FERRAGENS.(M.O.FAB.INC.MAT.) | 1215 | CIMENTO PORTLAND C.P. 32 | Kg | 3.7956 | 1.75
6664 | 180101 | ESQUADRIA DE ALUMÍNIO NATURAL CORRER / VIDRO 2 FOLHAS C/FERRAGENS.(M.O.FAB.INC.MAT.) | 0104 | AREIA MEDIA | m3 | 0.0108 | 1.08
6665 | 180102 | ESQUADRIA ALUMÍNIO NATURAL COM 3 FOLHAS (01 VIDRO E 02 VENEZIANA )C/FERRAGENS(M.O.FAB.INC.MAT.) | 0004 | PEDREIRO | h | 1.3727 | 19.7
6666 | 180102 | ESQUADRIA ALUMÍNIO NATURAL COM 3 FOLHAS (01 VIDRO E 02 VENEZIANA )C/FERRAGENS(M.O.FAB.INC.MAT.) | 0005 | SERVENTE | h | 1.086 | 9.69
6667 | 180102 | ESQUADRIA ALUMÍNIO NATURAL COM 3 FOLHAS (01 VIDRO E 02 VENEZIANA )C/FERRAGENS(M.O.FAB.INC.MAT.) | 0104 | AREIA MEDIA | m3 | 0.0108 | 1.08
6668 | 180102 | ESQUADRIA ALUMÍNIO NATURAL COM 3 FOLHAS (01 VIDRO E 02 VENEZIANA )C/FERRAGENS(M.O.FAB.INC.MAT.) | 1215 | CIMENTO PORTLAND C.P. 32 | Kg | 3.7956 | 1.75
6669 | 180102 | ESQUADRIA ALUMÍNIO NATURAL COM 3 FOLHAS (01 VIDRO E 02 VENEZIANA )C/FERRAGENS(M.O.FAB.INC.MAT.) | 1321 | ESQUADRIA ALUMINIO NATURAL 03 FOLHAS (01 VIDRO E 02 VENEZIANA) | m2 | 1 | 461.61
6670 | 180103 | PORTA DE ABRIR EM ALUMÍNIO NATURAL / VIDRO C/FERRAGENS (M.O.FAB.INC.MAT.) | 0005 | SERVENTE | h | 0.9995 | 8.92
6671 | 180103 | PORTA DE ABRIR EM ALUMÍNIO NATURAL / VIDRO C/FERRAGENS (M.O.FAB.INC.MAT.) | 0004 | PEDREIRO | h | 1.2995 | 18.65
6672 | 180103 | PORTA DE ABRIR EM ALUMÍNIO NATURAL / VIDRO C/FERRAGENS (M.O.FAB.INC.MAT.) | 1322 | PORTA DE ABRIR EM ALUMÍNIO NATURAL / VIDRO | m2 | 1 | 421.32
6673 | 180103 | PORTA DE ABRIR EM ALUMÍNIO NATURAL / VIDRO C/FERRAGENS (M.O.FAB.INC.MAT.) | 1215 | CIMENTO PORTLAND C.P. 32 | Kg | 5 | 2.3
6674 | 180103 | PORTA DE ABRIR EM ALUMÍNIO NATURAL / VIDRO C/FERRAGENS (M.O.FAB.INC.MAT.) | 0104 | AREIA MEDIA | m3 | 0.0143 | 1.43
6675 | 180104 | PORTA DE ABRIR ALUMÍNIO NATURAL EM VENEZIANA C/FERRAGENS (M.O.FAB.INC.MAT.) | 0004 | PEDREIRO | h | 1.2995 | 18.65
6676 | 180104 | PORTA DE ABRIR ALUMÍNIO NATURAL EM VENEZIANA C/FERRAGENS (M.O.FAB.INC.MAT.) | 0005 | SERVENTE | h | 0.9995 | 8.92
6677 | 180104 | PORTA DE ABRIR ALUMÍNIO NATURAL EM VENEZIANA C/FERRAGENS (M.O.FAB.INC.MAT.) | 0104 | AREIA MEDIA | m3 | 0.0143 | 1.43
6678 | 180104 | PORTA DE ABRIR ALUMÍNIO NATURAL EM VENEZIANA C/FERRAGENS (M.O.FAB.INC.MAT.) | 1215 | CIMENTO PORTLAND C.P. 32 | Kg | 5 | 2.3
6679 | 180104 | PORTA DE ABRIR ALUMÍNIO NATURAL EM VENEZIANA C/FERRAGENS (M.O.FAB.INC.MAT.) | 1323 | PORTA DE ABRIR ALUMÍNIO NATURAL EM VENEZIANA | m2 | 1 | 586.48
6680 | 180105 | ESQUADRIA ALUMÍNIO NATURAL MÁXIMO AR C/FERRAGENS (M.O.FAB.INC.MAT.) | 0005 | SERVENTE | h | 1.086 | 9.69
6681 | 180105 | ESQUADRIA ALUMÍNIO NATURAL MÁXIMO AR C/FERRAGENS (M.O.FAB.INC.MAT.) | 0004 | PEDREIRO | h | 1.3727 | 19.7
6682 | 180105 | ESQUADRIA ALUMÍNIO NATURAL MÁXIMO AR C/FERRAGENS (M.O.FAB.INC.MAT.) | 1320 | ESQUADRIA ALUMINIO NATURAL MÁXIMO-AR | m2 | 1 | 461.61
6683 | 180105 | ESQUADRIA ALUMÍNIO NATURAL MÁXIMO AR C/FERRAGENS (M.O.FAB.INC.MAT.) | 1215 | CIMENTO PORTLAND C.P. 32 | Kg | 3.7956 | 1.75
6684 | 180105 | ESQUADRIA ALUMÍNIO NATURAL MÁXIMO AR C/FERRAGENS (M.O.FAB.INC.MAT.) | 0104 | AREIA MEDIA | m3 | 0.0108 | 1.08
6685 | 180111 | ESQUADRIA DE ALUMÍNIO ANODIZADO CORRER / VIDRO 2 FOLHAS C/FERRAGENS (M.O.FAB.INC.MAT.) | 0004 | PEDREIRO | h | 1.3727 | 19.7
6686 | 180111 | ESQUADRIA DE ALUMÍNIO ANODIZADO CORRER / VIDRO 2 FOLHAS C/FERRAGENS (M.O.FAB.INC.MAT.) | 0005 | SERVENTE | h | 1.086 | 9.69
6687 | 180111 | ESQUADRIA DE ALUMÍNIO ANODIZADO CORRER / VIDRO 2 FOLHAS C/FERRAGENS (M.O.FAB.INC.MAT.) | 0104 | AREIA MEDIA | m3 | 0.0108 | 1.08
6688 | 180111 | ESQUADRIA DE ALUMÍNIO ANODIZADO CORRER / VIDRO 2 FOLHAS C/FERRAGENS (M.O.FAB.INC.MAT.) | 1215 | CIMENTO PORTLAND C.P. 32 | Kg | 3.7956 | 1.75
6689 | 180111 | ESQUADRIA DE ALUMÍNIO ANODIZADO CORRER / VIDRO 2 FOLHAS C/FERRAGENS (M.O.FAB.INC.MAT.) | 2403 | ESQUADRIA DE ALUM. ANODIZADO CORRER / VIDRO 02 FOLHAS | m2 | 1 | 323
6690 | 180112 | ESQUADRIA ALUMÍNIO ANODIZADO COM 3 FOLHAS (01 VIDRO E 02 VENEZIANA )C/FERRAGENS (M.O.FAB.INC.MAT.) | 0005 | SERVENTE | h | 1.086 | 9.69
6691 | 180112 | ESQUADRIA ALUMÍNIO ANODIZADO COM 3 FOLHAS (01 VIDRO E 02 VENEZIANA )C/FERRAGENS (M.O.FAB.INC.MAT.) | 0004 | PEDREIRO | h | 1.3727 | 19.7
6692 | 180112 | ESQUADRIA ALUMÍNIO ANODIZADO COM 3 FOLHAS (01 VIDRO E 02 VENEZIANA )C/FERRAGENS (M.O.FAB.INC.MAT.) | 2404 | ESQUADRIA ALUM.ANODIZADO COM 03 FOLHAS ( 01 VIDRO E 02 VENEZIANA) | m2 | 1 | 485.91
6693 | 180112 | ESQUADRIA ALUMÍNIO ANODIZADO COM 3 FOLHAS (01 VIDRO E 02 VENEZIANA )C/FERRAGENS (M.O.FAB.INC.MAT.) | 1215 | CIMENTO PORTLAND C.P. 32 | Kg | 3.7956 | 1.75
6694 | 180112 | ESQUADRIA ALUMÍNIO ANODIZADO COM 3 FOLHAS (01 VIDRO E 02 VENEZIANA )C/FERRAGENS (M.O.FAB.INC.MAT.) | 0104 | AREIA MEDIA | m3 | 0.0108 | 1.08
6695 | 180113 | PORTA DE ABRIR EM ALUMÍNIO ANODIZADO / VIDRO C/FERRAGENS (M.O.FAB.INC.MAT.) | 0004 | PEDREIRO | h | 1.2995 | 18.65
6696 | 180113 | PORTA DE ABRIR EM ALUMÍNIO ANODIZADO / VIDRO C/FERRAGENS (M.O.FAB.INC.MAT.) | 0005 | SERVENTE | h | 0.9995 | 8.92
6697 | 180113 | PORTA DE ABRIR EM ALUMÍNIO ANODIZADO / VIDRO C/FERRAGENS (M.O.FAB.INC.MAT.) | 0104 | AREIA MEDIA | m3 | 0.0143 | 1.43
6698 | 180113 | PORTA DE ABRIR EM ALUMÍNIO ANODIZADO / VIDRO C/FERRAGENS (M.O.FAB.INC.MAT.) | 1215 | CIMENTO PORTLAND C.P. 32 | Kg | 5 | 2.3
6699 | 180113 | PORTA DE ABRIR EM ALUMÍNIO ANODIZADO / VIDRO C/FERRAGENS (M.O.FAB.INC.MAT.) | 2405 | PORTA DE ABRIR EM ALUMÍNIO ANODIZADO / VIDRO | m2 | 1 | 443.48
6700 | 180114 | PORTA DE ABRIR ALUMÍNIO ANODIZADO EM VENEZIANA C/FERRAGENS (M.O.FAB.INC.MAT.) | 0005 | SERVENTE | h | 0.9995 | 8.92
6701 | 180114 | PORTA DE ABRIR ALUMÍNIO ANODIZADO EM VENEZIANA C/FERRAGENS (M.O.FAB.INC.MAT.) | 0004 | PEDREIRO | h | 1.2995 | 18.65
6702 | 180114 | PORTA DE ABRIR ALUMÍNIO ANODIZADO EM VENEZIANA C/FERRAGENS (M.O.FAB.INC.MAT.) | 2406 | PORTA DE ABRIR ALUMÍNIO ANODIZADO EM VENEZIANA | m2 | 1 | 617.35
6703 | 180114 | PORTA DE ABRIR ALUMÍNIO ANODIZADO EM VENEZIANA C/FERRAGENS (M.O.FAB.INC.MAT.) | 1215 | CIMENTO PORTLAND C.P. 32 | Kg | 5 | 2.3
6704 | 180114 | PORTA DE ABRIR ALUMÍNIO ANODIZADO EM VENEZIANA C/FERRAGENS (M.O.FAB.INC.MAT.) | 0104 | AREIA MEDIA | m3 | 0.0143 | 1.43
6705 | 180115 | ESQUADRIA ALUMÍNIO ANODIZADO MÁXIMO AR C/FERRAGENS (M.O.FAB.INC.MAT.) | 0004 | PEDREIRO | h | 1.3727 | 19.7
6706 | 180115 | ESQUADRIA ALUMÍNIO ANODIZADO MÁXIMO AR C/FERRAGENS (M.O.FAB.INC.MAT.) | 0005 | SERVENTE | h | 1.086 | 9.69
6707 | 180115 | ESQUADRIA ALUMÍNIO ANODIZADO MÁXIMO AR C/FERRAGENS (M.O.FAB.INC.MAT.) | 0104 | AREIA MEDIA | m3 | 0.0108 | 1.08
6708 | 180115 | ESQUADRIA ALUMÍNIO ANODIZADO MÁXIMO AR C/FERRAGENS (M.O.FAB.INC.MAT.) | 1215 | CIMENTO PORTLAND C.P. 32 | Kg | 3.7956 | 1.75
6709 | 180115 | ESQUADRIA ALUMÍNIO ANODIZADO MÁXIMO AR C/FERRAGENS (M.O.FAB.INC.MAT.) | 2401 | ESQ.ALUMINIO ANODIZADO MAX.AR | m2 | 1 | 485.91
6710 | 180204 | PORTA CORTA FOGO COMPLETA - P90 | 0005 | SERVENTE | h | 2.3101 | 20.61
6711 | 180204 | PORTA CORTA FOGO COMPLETA - P90 | 0004 | PEDREIRO | h | 2.4923 | 35.76
6712 | 180204 | PORTA CORTA FOGO COMPLETA - P90 | 1895 | PORTA CORTA FOGO COMPLETA - P-90 | un | 1 | 718.9
6713 | 180204 | PORTA CORTA FOGO COMPLETA - P90 | 1215 | CIMENTO PORTLAND C.P. 32 | Kg | 8.7 | 4
6714 | 180204 | PORTA CORTA FOGO COMPLETA - P90 | 0104 | AREIA MEDIA | m3 | 0.0177 | 1.77
6715 | 180204 | PORTA CORTA FOGO COMPLETA - P90 | 2387 | BRITA No. 0 | m3 | 0.0097 | 0.73
6716 | 180204 | PORTA CORTA FOGO COMPLETA - P90 | 2386 | BRITA No. 01 | m3 | 0.0097 | 0.57
6717 | 180208 | GRADE PROTECAO TIPO TIJOLINHO GP-1/GP-2 | 0004 | PEDREIRO | h | 1.1144 | 15.99
6718 | 180208 | GRADE PROTECAO TIPO TIJOLINHO GP-1/GP-2 | 0005 | SERVENTE | h | 1.0377 | 9.26
6719 | 180208 | GRADE PROTECAO TIPO TIJOLINHO GP-1/GP-2 | 0104 | AREIA MEDIA | m3 | 0.0028 | 0.28
6720 | 180208 | GRADE PROTECAO TIPO TIJOLINHO GP-1/GP-2 | 1215 | CIMENTO PORTLAND C.P. 32 | Kg | 0.9956 | 0.46
6721 | 180208 | GRADE PROTECAO TIPO TIJOLINHO GP-1/GP-2 | 1334 | DISCO DE CORTE DIAM. 5/8"- 10" | un | 0.1218 | 0.72
6722 | 180208 | GRADE PROTECAO TIPO TIJOLINHO GP-1/GP-2 | 2417 | MASSA PLASTICA | Kg | 0.2381 | 2.72
6723 | 180208 | GRADE PROTECAO TIPO TIJOLINHO GP-1/GP-2 | 2375 | FERRO CANTONEIRA 1/8 X 1" | Kg | 5.4542 | 31.69
6724 | 180208 | GRADE PROTECAO TIPO TIJOLINHO GP-1/GP-2 | 2716 | FERRO QUADRADO 3/8" ( CHEIO) | Kg | 8.4214 | 45.14
6725 | 180208 | GRADE PROTECAO TIPO TIJOLINHO GP-1/GP-2 | 2246 | ELETRODO 2.5 OK | Kg | 0.2195 | 3.77
6726 | 180208 | GRADE PROTECAO TIPO TIJOLINHO GP-1/GP-2 | 1264 | DISCO DE DESBASTE 7/8" P/ CONC./FERRO (1/4" X 7") | un | 0.0595 | 0.85
6727 | 180208 | GRADE PROTECAO TIPO TIJOLINHO GP-1/GP-2 | 1672 | LIXA PARA FERRO ( NÚMERO 100 ) | un | 0.2976 | 0.68
6728 | 180208 | GRADE PROTECAO TIPO TIJOLINHO GP-1/GP-2 | 2888 | FABRICAÇÃO / MONTAGEM | un | 1 | 34.23
6729 | 180280 | PORTAO TELA/TUBO FoGo PT1/PT2 C/FERRAGENS | 0005 | SERVENTE | h | 1.464 | 13.06
6730 | 180280 | PORTAO TELA/TUBO FoGo PT1/PT2 C/FERRAGENS | 0004 | PEDREIRO | h | 1.1979 | 17.19
6731 | 180280 | PORTAO TELA/TUBO FoGo PT1/PT2 C/FERRAGENS | H690 | TUBO FERRO GALVANIZADO 1.1/2" | m | 2.9365 | 92.68
6732 | 180280 | PORTAO TELA/TUBO FoGo PT1/PT2 C/FERRAGENS | 1672 | LIXA PARA FERRO ( NÚMERO 100 ) | un | 0.2976 | 0.68
6733 | 180280 | PORTAO TELA/TUBO FoGo PT1/PT2 C/FERRAGENS | 1264 | DISCO DE DESBASTE 7/8" P/ CONC./FERRO (1/4" X 7") | un | 0.0595 | 0.85
6734 | 180280 | PORTAO TELA/TUBO FoGo PT1/PT2 C/FERRAGENS | 1334 | DISCO DE CORTE DIAM. 5/8"- 10" | un | 0.0611 | 0.36
6735 | 180280 | PORTAO TELA/TUBO FoGo PT1/PT2 C/FERRAGENS | 2246 | ELETRODO 2.5 OK | Kg | 0.0421 | 0.72
6736 | 180280 | PORTAO TELA/TUBO FoGo PT1/PT2 C/FERRAGENS | 2374 | FERRO REDONDO 3/8" (CHEIO) | Kg | 2.3071 | 12.16
6737 | 180280 | PORTAO TELA/TUBO FoGo PT1/PT2 C/FERRAGENS | 2417 | MASSA PLASTICA | Kg | 0.2381 | 2.72
6738 | 180280 | PORTAO TELA/TUBO FoGo PT1/PT2 C/FERRAGENS | 2672 | TELA ARAME 5X5 CM FIO 12 | m2 | 1 | 21.5
6739 | 180280 | PORTAO TELA/TUBO FoGo PT1/PT2 C/FERRAGENS | 2529 | FECHO FIO REDONDO 4" ZINCADO C/PARAFUSO DA SOPRANO OU EQUIVALENTE | un | 0.3175 | 0.74
6740 | 180280 | PORTAO TELA/TUBO FoGo PT1/PT2 C/FERRAGENS | 1215 | CIMENTO PORTLAND C.P. 32 | Kg | 4.425 | 2.04
6741 | 180280 | PORTAO TELA/TUBO FoGo PT1/PT2 C/FERRAGENS | 2481 | CHAPA DE ACO 1/4" | Kg | 0.0889 | 0.54
6742 | 180280 | PORTAO TELA/TUBO FoGo PT1/PT2 C/FERRAGENS | 2256 | CADEADO PAPAIZ/PADO No. 30 | un | 0.1587 | 2.59
6743 | 180280 | PORTAO TELA/TUBO FoGo PT1/PT2 C/FERRAGENS | 0104 | AREIA MEDIA | m3 | 0.0133 | 1.33
6744 | 180280 | PORTAO TELA/TUBO FoGo PT1/PT2 C/FERRAGENS | 2387 | BRITA No. 0 | m3 | 0.0062 | 0.47
6745 | 180280 | PORTAO TELA/TUBO FoGo PT1/PT2 C/FERRAGENS | 2386 | BRITA No. 01 | m3 | 0.0062 | 0.37
6746 | 180280 | PORTAO TELA/TUBO FoGo PT1/PT2 C/FERRAGENS | 2889 | FABRICAÇÃO / MONTAGEM | un | 1 | 54.22
6747 | 180281 | PORTAO TELA/TUBO FoGo PT3 C/FERRAGENS | 0004 | PEDREIRO | h | 1.1979 | 17.19
6748 | 180281 | PORTAO TELA/TUBO FoGo PT3 C/FERRAGENS | 0005 | SERVENTE | h | 1.2832 | 11.45
6749 | 180281 | PORTAO TELA/TUBO FoGo PT3 C/FERRAGENS | H690 | TUBO FERRO GALVANIZADO 1.1/2" | m | 3.3333 | 105.2
6750 | 180281 | PORTAO TELA/TUBO FoGo PT3 C/FERRAGENS | 2256 | CADEADO PAPAIZ/PADO No. 30 | un | 0.3704 | 6.04
6751 | 180281 | PORTAO TELA/TUBO FoGo PT3 C/FERRAGENS | 1334 | DISCO DE CORTE DIAM. 5/8"- 10" | un | 0.0611 | 0.36
6752 | 180281 | PORTAO TELA/TUBO FoGo PT3 C/FERRAGENS | 2529 | FECHO FIO REDONDO 4" ZINCADO C/PARAFUSO DA SOPRANO OU EQUIVALENTE | un | 0.3704 | 0.86
6753 | 180281 | PORTAO TELA/TUBO FoGo PT3 C/FERRAGENS | 2672 | TELA ARAME 5X5 CM FIO 12 | m2 | 1 | 21.5
6754 | 180281 | PORTAO TELA/TUBO FoGo PT3 C/FERRAGENS | 2417 | MASSA PLASTICA | Kg | 0.2381 | 2.72
6755 | 180281 | PORTAO TELA/TUBO FoGo PT3 C/FERRAGENS | 2374 | FERRO REDONDO 3/8" (CHEIO) | Kg | 2.4852 | 13.1
6756 | 180281 | PORTAO TELA/TUBO FoGo PT3 C/FERRAGENS | 2246 | ELETRODO 2.5 OK | Kg | 0.0421 | 0.72
6757 | 180281 | PORTAO TELA/TUBO FoGo PT3 C/FERRAGENS | 1264 | DISCO DE DESBASTE 7/8" P/ CONC./FERRO (1/4" X 7") | un | 0.0595 | 0.85
6758 | 180281 | PORTAO TELA/TUBO FoGo PT3 C/FERRAGENS | 1672 | LIXA PARA FERRO ( NÚMERO 100 ) | un | 0.2976 | 0.68
6759 | 180281 | PORTAO TELA/TUBO FoGo PT3 C/FERRAGENS | 2890 | FABRICAÇÃO / MONTAGEM | un | 1 | 60.81
6760 | 180282 | PORTAO TELA/TUBO FoGo PT10 C/FERRAGENS | 0005 | SERVENTE | h | 1.2832 | 11.45
6761 | 180282 | PORTAO TELA/TUBO FoGo PT10 C/FERRAGENS | 0004 | PEDREIRO | h | 1.1979 | 17.19
6762 | 180282 | PORTAO TELA/TUBO FoGo PT10 C/FERRAGENS | H682 | TUBO FERRO GALVANIZADO 2" | m | 2.4306 | 100.12
6763 | 180282 | PORTAO TELA/TUBO FoGo PT10 C/FERRAGENS | 1672 | LIXA PARA FERRO ( NÚMERO 100 ) | un | 0.2976 | 0.68
6764 | 180282 | PORTAO TELA/TUBO FoGo PT10 C/FERRAGENS | 1264 | DISCO DE DESBASTE 7/8" P/ CONC./FERRO (1/4" X 7") | un | 0.0595 | 0.85
6765 | 180282 | PORTAO TELA/TUBO FoGo PT10 C/FERRAGENS | 2246 | ELETRODO 2.5 OK | Kg | 0.0265 | 0.46
6766 | 180282 | PORTAO TELA/TUBO FoGo PT10 C/FERRAGENS | 2417 | MASSA PLASTICA | Kg | 0.2381 | 2.72
6767 | 180282 | PORTAO TELA/TUBO FoGo PT10 C/FERRAGENS | 2672 | TELA ARAME 5X5 CM FIO 12 | m2 | 1 | 21.5
6768 | 180282 | PORTAO TELA/TUBO FoGo PT10 C/FERRAGENS | 2529 | FECHO FIO REDONDO 4" ZINCADO C/PARAFUSO DA SOPRANO OU EQUIVALENTE | un | 0.3472 | 0.81
6769 | 180282 | PORTAO TELA/TUBO FoGo PT10 C/FERRAGENS | 1334 | DISCO DE CORTE DIAM. 5/8"- 10" | un | 0.0248 | 0.15
6770 | 180282 | PORTAO TELA/TUBO FoGo PT10 C/FERRAGENS | H663 | COTOVELO FERRO GALVANIZADO 90°X2" | un | 1.3889 | 41.63
6771 | 180282 | PORTAO TELA/TUBO FoGo PT10 C/FERRAGENS | 2256 | CADEADO PAPAIZ/PADO No. 30 | un | 0.3472 | 5.66
6772 | 180282 | PORTAO TELA/TUBO FoGo PT10 C/FERRAGENS | 2372 | CHAPA PERFILADA No. 18 | Kg | 6.1493 | 35.97
6773 | 180282 | PORTAO TELA/TUBO FoGo PT10 C/FERRAGENS | 2891 | FABRICAÇÃO / MONTAGEM | un | 1 | 84.22
6774 | 180302 | PORTAO DE FERRO REDONDO PT-6 C/FERRAGENS | 0004 | PEDREIRO | h | 1.1979 | 17.19
6775 | 180302 | PORTAO DE FERRO REDONDO PT-6 C/FERRAGENS | 0005 | SERVENTE | h | 1.464 | 13.06
6776 | 180302 | PORTAO DE FERRO REDONDO PT-6 C/FERRAGENS | H690 | TUBO FERRO GALVANIZADO 1.1/2" | m | 2.6 | 82.06
6777 | 180302 | PORTAO DE FERRO REDONDO PT-6 C/FERRAGENS | 2481 | CHAPA DE ACO 1/4" | Kg | 0.102 | 0.62
6778 | 180302 | PORTAO DE FERRO REDONDO PT-6 C/FERRAGENS | 1215 | CIMENTO PORTLAND C.P. 32 | Kg | 4.425 | 2.04
6779 | 180302 | PORTAO DE FERRO REDONDO PT-6 C/FERRAGENS | 2256 | CADEADO PAPAIZ/PADO No. 30 | un | 0.2 | 3.26
6780 | 180302 | PORTAO DE FERRO REDONDO PT-6 C/FERRAGENS | 2764 | CANTONEIRA 1 1/4"X1 1/4" CH. 1/4" | Kg | 8.222 | 38.56
6781 | 180302 | PORTAO DE FERRO REDONDO PT-6 C/FERRAGENS | 1334 | DISCO DE CORTE DIAM. 5/8"- 10" | un | 0.0182 | 0.11
6782 | 180302 | PORTAO DE FERRO REDONDO PT-6 C/FERRAGENS | 2386 | BRITA No. 01 | m3 | 0.0062 | 0.37
6783 | 180302 | PORTAO DE FERRO REDONDO PT-6 C/FERRAGENS | 2387 | BRITA No. 0 | m3 | 0.0062 | 0.47
6784 | 180302 | PORTAO DE FERRO REDONDO PT-6 C/FERRAGENS | 0104 | AREIA MEDIA | m3 | 0.0133 | 1.33
6785 | 180302 | PORTAO DE FERRO REDONDO PT-6 C/FERRAGENS | 2529 | FECHO FIO REDONDO 4" ZINCADO C/PARAFUSO DA SOPRANO OU EQUIVALENTE | un | 0.4 | 0.93
6786 | 180302 | PORTAO DE FERRO REDONDO PT-6 C/FERRAGENS | 2417 | MASSA PLASTICA | Kg | 0.2381 | 2.72
6787 | 180302 | PORTAO DE FERRO REDONDO PT-6 C/FERRAGENS | 2246 | ELETRODO 2.5 OK | Kg | 0.1238 | 2.13
6788 | 180302 | PORTAO DE FERRO REDONDO PT-6 C/FERRAGENS | 1264 | DISCO DE DESBASTE 7/8" P/ CONC./FERRO (1/4" X 7") | un | 0.0595 | 0.85
6789 | 180302 | PORTAO DE FERRO REDONDO PT-6 C/FERRAGENS | 1393 | FERRO REDONDO 1/2" (CHEIO) | Kg | 10.338 | 54.48
6790 | 180302 | PORTAO DE FERRO REDONDO PT-6 C/FERRAGENS | 2373 | FERRO CHATO 1/4 X 1.1/4 | Kg | 0.948 | 5.01
6791 | 180302 | PORTAO DE FERRO REDONDO PT-6 C/FERRAGENS | 1672 | LIXA PARA FERRO ( NÚMERO 100 ) | un | 0.2976 | 0.68
6792 | 180302 | PORTAO DE FERRO REDONDO PT-6 C/FERRAGENS | 2892 | FABRICAÇÃO / MONTAGEM | un | 1 | 76.56
6793 | 180303 | PORTA DE ENROLAR C/FERRAGENS | 0005 | SERVENTE | h | 1.7 | 15.16
6794 | 180303 | PORTA DE ENROLAR C/FERRAGENS | 0004 | PEDREIRO | h | 1.6 | 22.96
6795 | 180303 | PORTA DE ENROLAR C/FERRAGENS | 1881 | PORTA DE ACO (ENROLAR) | m2 | 1 | 131.51
6796 | 180303 | PORTA DE ENROLAR C/FERRAGENS | 0104 | AREIA MEDIA | m3 | 0.025 | 2.5
6797 | 180303 | PORTA DE ENROLAR C/FERRAGENS | 1221 | CAL HIDRATADA | Kg | 1 | 0.75
6798 | 180303 | PORTA DE ENROLAR C/FERRAGENS | 1215 | CIMENTO PORTLAND C.P. 32 | Kg | 4.6 | 2.12
6799 | 180304 | PORTAO DE ABRIR CHAPA 14 PT-4 C/FERRAGENS | 0004 | PEDREIRO | h | 1.1979 | 17.19
6800 | 180304 | PORTAO DE ABRIR CHAPA 14 PT-4 C/FERRAGENS | 0005 | SERVENTE | h | 1.2832 | 11.45
6801 | 180304 | PORTAO DE ABRIR CHAPA 14 PT-4 C/FERRAGENS | 2818 | DOBRADIÇA TIPO FERRADURA NÚMERO 2 | un | 0.7407 | 12.07
6802 | 180304 | PORTAO DE ABRIR CHAPA 14 PT-4 C/FERRAGENS | 2807 | CHAPA LISA Nº 14 TIPO BANDEJA (CORTADA/DOBRADA) | Kg | 14.4063 | 112.37
6803 | 180304 | PORTAO DE ABRIR CHAPA 14 PT-4 C/FERRAGENS | 2515 | CHAPA PERFILADA No.16 | Kg | 8.5 | 53.3
6804 | 180304 | PORTAO DE ABRIR CHAPA 14 PT-4 C/FERRAGENS | 2765 | CANTONEIRA 50X50 CH.16 | Kg | 1.8074 | 10.34
6805 | 180304 | PORTAO DE ABRIR CHAPA 14 PT-4 C/FERRAGENS | 2256 | CADEADO PAPAIZ/PADO No. 30 | un | 0.3704 | 6.04
6806 | 180304 | PORTAO DE ABRIR CHAPA 14 PT-4 C/FERRAGENS | 1334 | DISCO DE CORTE DIAM. 5/8"- 10" | un | 0.0332 | 0.2
6807 | 180304 | PORTAO DE ABRIR CHAPA 14 PT-4 C/FERRAGENS | 2417 | MASSA PLASTICA | Kg | 0.2381 | 2.72
6808 | 180304 | PORTAO DE ABRIR CHAPA 14 PT-4 C/FERRAGENS | 2529 | FECHO FIO REDONDO 4" ZINCADO C/PARAFUSO DA SOPRANO OU EQUIVALENTE | un | 0.3704 | 0.86
6809 | 180304 | PORTAO DE ABRIR CHAPA 14 PT-4 C/FERRAGENS | 1672 | LIXA PARA FERRO ( NÚMERO 100 ) | un | 0.2976 | 0.68
6810 | 180304 | PORTAO DE ABRIR CHAPA 14 PT-4 C/FERRAGENS | 1264 | DISCO DE DESBASTE 7/8" P/ CONC./FERRO (1/4" X 7") | un | 0.0595 | 0.85
6811 | 180304 | PORTAO DE ABRIR CHAPA 14 PT-4 C/FERRAGENS | 2246 | ELETRODO 2.5 OK | Kg | 0.1409 | 2.42
6812 | 180304 | PORTAO DE ABRIR CHAPA 14 PT-4 C/FERRAGENS | 2893 | FABRICAÇÃO / MONTAGEM | un | 1 | 79.24
6813 | 180305 | PORTAO DE TELA E CANO GALVANIZ. PT 9 C/FERRAGENS | 0005 | SERVENTE | h | 1.464 | 13.06
6814 | 180305 | PORTAO DE TELA E CANO GALVANIZ. PT 9 C/FERRAGENS | 0004 | PEDREIRO | h | 1.1979 | 17.19
6815 | 180305 | PORTAO DE TELA E CANO GALVANIZ. PT 9 C/FERRAGENS | H682 | TUBO FERRO GALVANIZADO 2" | m | 2.381 | 98.07
6816 | 180305 | PORTAO DE TELA E CANO GALVANIZ. PT 9 C/FERRAGENS | 2246 | ELETRODO 2.5 OK | Kg | 0.0928 | 1.6
6817 | 180305 | PORTAO DE TELA E CANO GALVANIZ. PT 9 C/FERRAGENS | 1264 | DISCO DE DESBASTE 7/8" P/ CONC./FERRO (1/4" X 7") | un | 0.0595 | 0.85
6818 | 180305 | PORTAO DE TELA E CANO GALVANIZ. PT 9 C/FERRAGENS | 1672 | LIXA PARA FERRO ( NÚMERO 100 ) | un | 0.2976 | 0.68
6819 | 180305 | PORTAO DE TELA E CANO GALVANIZ. PT 9 C/FERRAGENS | 2529 | FECHO FIO REDONDO 4" ZINCADO C/PARAFUSO DA SOPRANO OU EQUIVALENTE | un | 0.3175 | 0.74
6820 | 180305 | PORTAO DE TELA E CANO GALVANIZ. PT 9 C/FERRAGENS | 2672 | TELA ARAME 5X5 CM FIO 12 | m2 | 1 | 21.5
6821 | 180305 | PORTAO DE TELA E CANO GALVANIZ. PT 9 C/FERRAGENS | 2417 | MASSA PLASTICA | Kg | 0.2381 | 2.72
6822 | 180305 | PORTAO DE TELA E CANO GALVANIZ. PT 9 C/FERRAGENS | 1334 | DISCO DE CORTE DIAM. 5/8"- 10" | un | 0.0499 | 0.3
6823 | 180305 | PORTAO DE TELA E CANO GALVANIZ. PT 9 C/FERRAGENS | H663 | COTOVELO FERRO GALVANIZADO 90°X2" | un | 1.2698 | 38.06
6824 | 180305 | PORTAO DE TELA E CANO GALVANIZ. PT 9 C/FERRAGENS | 2256 | CADEADO PAPAIZ/PADO No. 30 | un | 0.1587 | 2.59
6825 | 180305 | PORTAO DE TELA E CANO GALVANIZ. PT 9 C/FERRAGENS | 2481 | CHAPA DE ACO 1/4" | Kg | 0.081 | 0.49
6826 | 180305 | PORTAO DE TELA E CANO GALVANIZ. PT 9 C/FERRAGENS | 2372 | CHAPA PERFILADA No. 18 | Kg | 6.0238 | 35.24
6827 | 180305 | PORTAO DE TELA E CANO GALVANIZ. PT 9 C/FERRAGENS | 1215 | CIMENTO PORTLAND C.P. 32 | Kg | 4.425 | 2.04
6828 | 180305 | PORTAO DE TELA E CANO GALVANIZ. PT 9 C/FERRAGENS | 0104 | AREIA MEDIA | m3 | 0.0133 | 1.33
6829 | 180305 | PORTAO DE TELA E CANO GALVANIZ. PT 9 C/FERRAGENS | 2387 | BRITA No. 0 | m3 | 0.0062 | 0.47
6830 | 180305 | PORTAO DE TELA E CANO GALVANIZ. PT 9 C/FERRAGENS | 2386 | BRITA No. 01 | m3 | 0.0062 | 0.37
6831 | 180305 | PORTAO DE TELA E CANO GALVANIZ. PT 9 C/FERRAGENS | 2894 | FABRICAÇÃO / MONTAGEM | un | 1 | 81.14
6832 | 180307 | PORTAO /CHAPA TRAPEZ / TUBO DE ACO PT-5 C/FERRAGEM | 0004 | PEDREIRO | h | 1.1979 | 17.19
6833 | 180307 | PORTAO /CHAPA TRAPEZ / TUBO DE ACO PT-5 C/FERRAGEM | 0005 | SERVENTE | h | 1.2832 | 11.45
6834 | 180307 | PORTAO /CHAPA TRAPEZ / TUBO DE ACO PT-5 C/FERRAGEM | 2809 | FECHADURA TIPO ALAVANCA 2230 LAFONTE /8749-E16 IMAB | un | 0.4167 | 36.57
6835 | 180307 | PORTAO /CHAPA TRAPEZ / TUBO DE ACO PT-5 C/FERRAGEM | 2763 | TUBO INDUSTRIAL 40X30 CH.18 | Kg | 4.0833 | 21.15
6836 | 180307 | PORTAO /CHAPA TRAPEZ / TUBO DE ACO PT-5 C/FERRAGEM | 0104 | AREIA MEDIA | m3 | 0.0143 | 1.43
6837 | 180307 | PORTAO /CHAPA TRAPEZ / TUBO DE ACO PT-5 C/FERRAGEM | 1215 | CIMENTO PORTLAND C.P. 32 | Kg | 5 | 2.3
6838 | 180307 | PORTAO /CHAPA TRAPEZ / TUBO DE ACO PT-5 C/FERRAGEM | 2372 | CHAPA PERFILADA No. 18 | Kg | 14.9375 | 87.38
6839 | 180307 | PORTAO /CHAPA TRAPEZ / TUBO DE ACO PT-5 C/FERRAGEM | 2417 | MASSA PLASTICA | Kg | 0.2381 | 2.72
6840 | 180307 | PORTAO /CHAPA TRAPEZ / TUBO DE ACO PT-5 C/FERRAGEM | 1672 | LIXA PARA FERRO ( NÚMERO 100 ) | un | 0.2976 | 0.68
6841 | 180307 | PORTAO /CHAPA TRAPEZ / TUBO DE ACO PT-5 C/FERRAGEM | 1264 | DISCO DE DESBASTE 7/8" P/ CONC./FERRO (1/4" X 7") | un | 0.0595 | 0.85
6842 | 180307 | PORTAO /CHAPA TRAPEZ / TUBO DE ACO PT-5 C/FERRAGEM | 1334 | DISCO DE CORTE DIAM. 5/8"- 10" | un | 0.0325 | 0.19
6843 | 180307 | PORTAO /CHAPA TRAPEZ / TUBO DE ACO PT-5 C/FERRAGEM | 1265 | DOBRADIÇA FERRO POLIDO 3.1/2 x 3" C/PARAF. | un | 1.25 | 5.54
6844 | 180307 | PORTAO /CHAPA TRAPEZ / TUBO DE ACO PT-5 C/FERRAGEM | 2246 | ELETRODO 2.5 OK | Kg | 0.0293 | 0.5
6845 | 180307 | PORTAO /CHAPA TRAPEZ / TUBO DE ACO PT-5 C/FERRAGEM | 2895 | FABRICAÇÃO / MONTAGEM | un | 1 | 62.23
6846 | 180308 | PORTAO CHAPA 14 / GRADE DE FERRO PT-7 C/FERRAGENS | 0005 | SERVENTE | h | 1.464 | 13.06
6847 | 180308 | PORTAO CHAPA 14 / GRADE DE FERRO PT-7 C/FERRAGENS | 0004 | PEDREIRO | h | 1.1979 | 17.19
6848 | 180308 | PORTAO CHAPA 14 / GRADE DE FERRO PT-7 C/FERRAGENS | 2808 | CHAPA VINCADA Nº 14 TIPO BANDEJA (CORTADA/DOBRADA) | Kg | 7.384 | 57.6
6849 | 180308 | PORTAO CHAPA 14 / GRADE DE FERRO PT-7 C/FERRAGENS | H690 | TUBO FERRO GALVANIZADO 1.1/2" | m | 3.2 | 100.99
6850 | 180308 | PORTAO CHAPA 14 / GRADE DE FERRO PT-7 C/FERRAGENS | 2246 | ELETRODO 2.5 OK | Kg | 0.0878 | 1.51
6851 | 180308 | PORTAO CHAPA 14 / GRADE DE FERRO PT-7 C/FERRAGENS | 1334 | DISCO DE CORTE DIAM. 5/8"- 10" | un | 0.0727 | 0.43
6852 | 180308 | PORTAO CHAPA 14 / GRADE DE FERRO PT-7 C/FERRAGENS | 1264 | DISCO DE DESBASTE 7/8" P/ CONC./FERRO (1/4" X 7") | un | 0.0595 | 0.85
6853 | 180308 | PORTAO CHAPA 14 / GRADE DE FERRO PT-7 C/FERRAGENS | 1393 | FERRO REDONDO 1/2" (CHEIO) | Kg | 5.168 | 27.24
6854 | 180308 | PORTAO CHAPA 14 / GRADE DE FERRO PT-7 C/FERRAGENS | 2417 | MASSA PLASTICA | Kg | 0.2381 | 2.72
6855 | 180308 | PORTAO CHAPA 14 / GRADE DE FERRO PT-7 C/FERRAGENS | 1672 | LIXA PARA FERRO ( NÚMERO 100 ) | un | 0.2976 | 0.68
6856 | 180308 | PORTAO CHAPA 14 / GRADE DE FERRO PT-7 C/FERRAGENS | 2529 | FECHO FIO REDONDO 4" ZINCADO C/PARAFUSO DA SOPRANO OU EQUIVALENTE | un | 0.4 | 0.93
6857 | 180308 | PORTAO CHAPA 14 / GRADE DE FERRO PT-7 C/FERRAGENS | 2481 | CHAPA DE ACO 1/4" | Kg | 0.102 | 0.62
6858 | 180308 | PORTAO CHAPA 14 / GRADE DE FERRO PT-7 C/FERRAGENS | 1215 | CIMENTO PORTLAND C.P. 32 | Kg | 4.425 | 2.04
6859 | 180308 | PORTAO CHAPA 14 / GRADE DE FERRO PT-7 C/FERRAGENS | 2256 | CADEADO PAPAIZ/PADO No. 30 | un | 0.2 | 3.26
6860 | 180308 | PORTAO CHAPA 14 / GRADE DE FERRO PT-7 C/FERRAGENS | 2764 | CANTONEIRA 1 1/4"X1 1/4" CH. 1/4" | Kg | 11.384 | 53.39
6861 | 180308 | PORTAO CHAPA 14 / GRADE DE FERRO PT-7 C/FERRAGENS | 0104 | AREIA MEDIA | m3 | 0.0133 | 1.33
6862 | 180308 | PORTAO CHAPA 14 / GRADE DE FERRO PT-7 C/FERRAGENS | 2387 | BRITA No. 0 | m3 | 0.0062 | 0.47
6863 | 180308 | PORTAO CHAPA 14 / GRADE DE FERRO PT-7 C/FERRAGENS | 2386 | BRITA No. 01 | m3 | 0.0062 | 0.37
6864 | 180308 | PORTAO CHAPA 14 / GRADE DE FERRO PT-7 C/FERRAGENS | 2896 | FABRICAÇÃO / MONTAGEM | un | 1 | 100.09
6865 | 180309 | PORTAO CORRER / ABRIR CONJUGADO PT-8 C/FERRAGENS | 0005 | SERVENTE | h | 1.2832 | 11.45
6866 | 180309 | PORTAO CORRER / ABRIR CONJUGADO PT-8 C/FERRAGENS | 0004 | PEDREIRO | h | 1.1979 | 17.19
6867 | 180309 | PORTAO CORRER / ABRIR CONJUGADO PT-8 C/FERRAGENS | 2809 | FECHADURA TIPO ALAVANCA 2230 LAFONTE /8749-E16 IMAB | un | 0.2 | 17.55
6868 | 180309 | PORTAO CORRER / ABRIR CONJUGADO PT-8 C/FERRAGENS | 2812 | RODÍZIO DUPLO 1 1/2"COM ESFERA | un | 0.4 | 6.33
6869 | 180309 | PORTAO CORRER / ABRIR CONJUGADO PT-8 C/FERRAGENS | 2817 | ROLDANA EM FERRO 2" PARA PORTÃO DE CORRER | un | 0.4 | 3.82
6870 | 180309 | PORTAO CORRER / ABRIR CONJUGADO PT-8 C/FERRAGENS | 2767 | TUBO INDUSTRIAL 40X30 CH.16 | Kg | 6.152 | 33.04
6871 | 180309 | PORTAO CORRER / ABRIR CONJUGADO PT-8 C/FERRAGENS | 2256 | CADEADO PAPAIZ/PADO No. 30 | un | 0.2 | 3.26
6872 | 180309 | PORTAO CORRER / ABRIR CONJUGADO PT-8 C/FERRAGENS | 2372 | CHAPA PERFILADA No. 18 | Kg | 11.268 | 65.92
6873 | 180309 | PORTAO CORRER / ABRIR CONJUGADO PT-8 C/FERRAGENS | 2515 | CHAPA PERFILADA No.16 | Kg | 2.41 | 15.11
6874 | 180309 | PORTAO CORRER / ABRIR CONJUGADO PT-8 C/FERRAGENS | 1672 | LIXA PARA FERRO ( NÚMERO 100 ) | un | 0.2976 | 0.68
6875 | 180309 | PORTAO CORRER / ABRIR CONJUGADO PT-8 C/FERRAGENS | 2417 | MASSA PLASTICA | Kg | 0.2381 | 2.72
6876 | 180309 | PORTAO CORRER / ABRIR CONJUGADO PT-8 C/FERRAGENS | 2766 | FERRO CHATO 1/8"X1" | Kg | 0.884 | 4.68
6877 | 180309 | PORTAO CORRER / ABRIR CONJUGADO PT-8 C/FERRAGENS | 2375 | FERRO CANTONEIRA 1/8 X 1" | Kg | 1.44 | 8.37
6878 | 180309 | PORTAO CORRER / ABRIR CONJUGADO PT-8 C/FERRAGENS | 1264 | DISCO DE DESBASTE 7/8" P/ CONC./FERRO (1/4" X 7") | un | 0.0595 | 0.85
6879 | 180309 | PORTAO CORRER / ABRIR CONJUGADO PT-8 C/FERRAGENS | 1334 | DISCO DE CORTE DIAM. 5/8"- 10" | un | 0.049 | 0.29
6880 | 180309 | PORTAO CORRER / ABRIR CONJUGADO PT-8 C/FERRAGENS | 1265 | DOBRADIÇA FERRO POLIDO 3.1/2 x 3" C/PARAF. | un | 0.6 | 2.66
6881 | 180309 | PORTAO CORRER / ABRIR CONJUGADO PT-8 C/FERRAGENS | 2246 | ELETRODO 2.5 OK | Kg | 0.0848 | 1.46
6882 | 180309 | PORTAO CORRER / ABRIR CONJUGADO PT-8 C/FERRAGENS | 2897 | FABRICAÇÃO / MONTAGEM | un | 1 | 66.11
6883 | 180310 | GRADE DE PROTECAO EM CANTONEIRA/FERRO QUADRADO GP3-GP4 | 0005 | SERVENTE | h | 1.0377 | 9.26
6884 | 180310 | GRADE DE PROTECAO EM CANTONEIRA/FERRO QUADRADO GP3-GP4 | 0004 | PEDREIRO | h | 1.1144 | 15.99
6885 | 180310 | GRADE DE PROTECAO EM CANTONEIRA/FERRO QUADRADO GP3-GP4 | 2246 | ELETRODO 2.5 OK | Kg | 0.0822 | 1.41
6886 | 180310 | GRADE DE PROTECAO EM CANTONEIRA/FERRO QUADRADO GP3-GP4 | 1264 | DISCO DE DESBASTE 7/8" P/ CONC./FERRO (1/4" X 7") | un | 0.0595 | 0.85
6887 | 180310 | GRADE DE PROTECAO EM CANTONEIRA/FERRO QUADRADO GP3-GP4 | 2375 | FERRO CANTONEIRA 1/8 X 1" | Kg | 3.7022 | 21.51
6888 | 180310 | GRADE DE PROTECAO EM CANTONEIRA/FERRO QUADRADO GP3-GP4 | 2716 | FERRO QUADRADO 3/8" ( CHEIO) | Kg | 13.8844 | 74.42
6889 | 180310 | GRADE DE PROTECAO EM CANTONEIRA/FERRO QUADRADO GP3-GP4 | 2417 | MASSA PLASTICA | Kg | 0.2381 | 2.72
6890 | 180310 | GRADE DE PROTECAO EM CANTONEIRA/FERRO QUADRADO GP3-GP4 | 1672 | LIXA PARA FERRO ( NÚMERO 100 ) | un | 0.2976 | 0.68
6891 | 180310 | GRADE DE PROTECAO EM CANTONEIRA/FERRO QUADRADO GP3-GP4 | 1215 | CIMENTO PORTLAND C.P. 32 | Kg | 0.9956 | 0.46
6892 | 180310 | GRADE DE PROTECAO EM CANTONEIRA/FERRO QUADRADO GP3-GP4 | 1334 | DISCO DE CORTE DIAM. 5/8"- 10" | un | 0.1086 | 0.65
6893 | 180310 | GRADE DE PROTECAO EM CANTONEIRA/FERRO QUADRADO GP3-GP4 | 0104 | AREIA MEDIA | m3 | 0.0028 | 0.28
6894 | 180310 | GRADE DE PROTECAO EM CANTONEIRA/FERRO QUADRADO GP3-GP4 | 2898 | FABRICAÇÃO / MONTAGEM | un | 1 | 40.9
6895 | 180311 | GRADE DE PROTECAO/TUBO INDUSTRIAL/FERRO REDONDO-GP5 | 0004 | PEDREIRO | h | 0.6667 | 9.57
6896 | 180311 | GRADE DE PROTECAO/TUBO INDUSTRIAL/FERRO REDONDO-GP5 | 0005 | SERVENTE | h | 0.6667 | 5.95
6897 | 180311 | GRADE DE PROTECAO/TUBO INDUSTRIAL/FERRO REDONDO-GP5 | 2760 | TUBO INDUSTRIAL 30X30 CH.18 | Kg | 2.5467 | 13.68
6898 | 180311 | GRADE DE PROTECAO/TUBO INDUSTRIAL/FERRO REDONDO-GP5 | 1334 | DISCO DE CORTE DIAM. 5/8"- 10" | un | 0.0684 | 0.41
6899 | 180311 | GRADE DE PROTECAO/TUBO INDUSTRIAL/FERRO REDONDO-GP5 | 2719 | CHAPA PERFILADA 3/16" | Kg | 2.3667 | 12.87
6900 | 180311 | GRADE DE PROTECAO/TUBO INDUSTRIAL/FERRO REDONDO-GP5 | 1672 | LIXA PARA FERRO ( NÚMERO 100 ) | un | 0.2976 | 0.68
6901 | 180311 | GRADE DE PROTECAO/TUBO INDUSTRIAL/FERRO REDONDO-GP5 | 2417 | MASSA PLASTICA | Kg | 0.2381 | 2.72
6902 | 180311 | GRADE DE PROTECAO/TUBO INDUSTRIAL/FERRO REDONDO-GP5 | 1393 | FERRO REDONDO 1/2" (CHEIO) | Kg | 9.1233 | 48.08
6903 | 180311 | GRADE DE PROTECAO/TUBO INDUSTRIAL/FERRO REDONDO-GP5 | 2375 | FERRO CANTONEIRA 1/8 X 1" | Kg | 2.7767 | 16.13
6904 | 180311 | GRADE DE PROTECAO/TUBO INDUSTRIAL/FERRO REDONDO-GP5 | 1264 | DISCO DE DESBASTE 7/8" P/ CONC./FERRO (1/4" X 7") | un | 0.0595 | 0.85
6905 | 180311 | GRADE DE PROTECAO/TUBO INDUSTRIAL/FERRO REDONDO-GP5 | 2246 | ELETRODO 2.5 OK | Kg | 0.1185 | 2.04
6906 | 180311 | GRADE DE PROTECAO/TUBO INDUSTRIAL/FERRO REDONDO-GP5 | 2899 | FABRICAÇÃO / MONTAGEM | un | 1 | 38.98
6907 | 180312 | GRADE DE FRENTE/FERRO REDONDO COM ESTACA D=25CM ARMADA - GF-1 | 0006 | ARMADOR | h | 0.057 | 0.82
6908 | 180312 | GRADE DE FRENTE/FERRO REDONDO COM ESTACA D=25CM ARMADA - GF-1 | 0005 | SERVENTE | h | 1.0206 | 9.1
6909 | 180312 | GRADE DE FRENTE/FERRO REDONDO COM ESTACA D=25CM ARMADA - GF-1 | 0004 | PEDREIRO | h | 0.5601 | 8.04
6910 | 180312 | GRADE DE FRENTE/FERRO REDONDO COM ESTACA D=25CM ARMADA - GF-1 | 0032 | OPERADOR DE BETONEIRA | h | 0.0275 | 0.29
6911 | 180312 | GRADE DE FRENTE/FERRO REDONDO COM ESTACA D=25CM ARMADA - GF-1 | 2246 | ELETRODO 2.5 OK | Kg | 0.0604 | 1.04
6912 | 180312 | GRADE DE FRENTE/FERRO REDONDO COM ESTACA D=25CM ARMADA - GF-1 | 1264 | DISCO DE DESBASTE 7/8" P/ CONC./FERRO (1/4" X 7") | un | 0.0595 | 0.85
6913 | 180312 | GRADE DE FRENTE/FERRO REDONDO COM ESTACA D=25CM ARMADA - GF-1 | 1393 | FERRO REDONDO 1/2" (CHEIO) | Kg | 9.145 | 48.19
6914 | 180312 | GRADE DE FRENTE/FERRO REDONDO COM ESTACA D=25CM ARMADA - GF-1 | 2761 | FERRO CHATO 1/4"X1 1/2" | Kg | 0.949 | 5.02
6915 | 180312 | GRADE DE FRENTE/FERRO REDONDO COM ESTACA D=25CM ARMADA - GF-1 | 2417 | MASSA PLASTICA | Kg | 0.2381 | 2.72
6916 | 180312 | GRADE DE FRENTE/FERRO REDONDO COM ESTACA D=25CM ARMADA - GF-1 | 1672 | LIXA PARA FERRO ( NÚMERO 100 ) | un | 0.2976 | 0.68
6917 | 180312 | GRADE DE FRENTE/FERRO REDONDO COM ESTACA D=25CM ARMADA - GF-1 | 2370 | CHAPA PERFILADA No. 14 | Kg | 2.905 | 13.3
6918 | 180312 | GRADE DE FRENTE/FERRO REDONDO COM ESTACA D=25CM ARMADA - GF-1 | 1215 | CIMENTO PORTLAND C.P. 32 | Kg | 4.2369 | 1.95
6919 | 180312 | GRADE DE FRENTE/FERRO REDONDO COM ESTACA D=25CM ARMADA - GF-1 | 1334 | DISCO DE CORTE DIAM. 5/8"- 10" | un | 0.0264 | 0.16
6920 | 180312 | GRADE DE FRENTE/FERRO REDONDO COM ESTACA D=25CM ARMADA - GF-1 | 0104 | AREIA MEDIA | m3 | 0.0135 | 1.35
6921 | 180312 | GRADE DE FRENTE/FERRO REDONDO COM ESTACA D=25CM ARMADA - GF-1 | 2387 | BRITA No. 0 | m3 | 0.0062 | 0.47
6922 | 180312 | GRADE DE FRENTE/FERRO REDONDO COM ESTACA D=25CM ARMADA - GF-1 | 2386 | BRITA No. 01 | m3 | 0.0062 | 0.37
6923 | 180312 | GRADE DE FRENTE/FERRO REDONDO COM ESTACA D=25CM ARMADA - GF-1 | 0102 | ARAME RECOZIDO 18 | Kg | 0.0149 | 0.23
6924 | 180312 | GRADE DE FRENTE/FERRO REDONDO COM ESTACA D=25CM ARMADA - GF-1 | 2448 | ACO CA-60 B - 5,0 MM | Kg | 0.2801 | 1.45
6925 | 180312 | GRADE DE FRENTE/FERRO REDONDO COM ESTACA D=25CM ARMADA - GF-1 | 2438 | ACO CA-50 - 8,0 MM (5/16") | Kg | 0.5386 | 3.12
6926 | 180312 | GRADE DE FRENTE/FERRO REDONDO COM ESTACA D=25CM ARMADA - GF-1 | 2900 | FABRICAÇÃO / MONTAGEM | un | 1 | 28.78
6927 | 180313 | GRADE DE FRENTE/TUBO DE AÇO COM ESTACA D=25CM ARMADA - GF-2 | 0032 | OPERADOR DE BETONEIRA | h | 0.0275 | 0.29
6928 | 180313 | GRADE DE FRENTE/TUBO DE AÇO COM ESTACA D=25CM ARMADA - GF-2 | 0004 | PEDREIRO | h | 0.5601 | 8.04
6929 | 180313 | GRADE DE FRENTE/TUBO DE AÇO COM ESTACA D=25CM ARMADA - GF-2 | 0005 | SERVENTE | h | 1.0206 | 9.1
6930 | 180313 | GRADE DE FRENTE/TUBO DE AÇO COM ESTACA D=25CM ARMADA - GF-2 | 0006 | ARMADOR | h | 0.057 | 0.82
6931 | 180313 | GRADE DE FRENTE/TUBO DE AÇO COM ESTACA D=25CM ARMADA - GF-2 | 2762 | TUBO INDUSTRIAL 30X20 CHAPA 18 | Kg | 2.0509 | 11.28
6932 | 180313 | GRADE DE FRENTE/TUBO DE AÇO COM ESTACA D=25CM ARMADA - GF-2 | 2438 | ACO CA-50 - 8,0 MM (5/16") | Kg | 0.5386 | 3.12
6933 | 180313 | GRADE DE FRENTE/TUBO DE AÇO COM ESTACA D=25CM ARMADA - GF-2 | 2448 | ACO CA-60 B - 5,0 MM | Kg | 0.2801 | 1.45
6934 | 180313 | GRADE DE FRENTE/TUBO DE AÇO COM ESTACA D=25CM ARMADA - GF-2 | 0102 | ARAME RECOZIDO 18 | Kg | 0.0149 | 0.23
6935 | 180313 | GRADE DE FRENTE/TUBO DE AÇO COM ESTACA D=25CM ARMADA - GF-2 | 2387 | BRITA No. 0 | m3 | 0.0062 | 0.47
6936 | 180313 | GRADE DE FRENTE/TUBO DE AÇO COM ESTACA D=25CM ARMADA - GF-2 | 2386 | BRITA No. 01 | m3 | 0.0062 | 0.37
6937 | 180313 | GRADE DE FRENTE/TUBO DE AÇO COM ESTACA D=25CM ARMADA - GF-2 | 0104 | AREIA MEDIA | m3 | 0.0135 | 1.35
6938 | 180313 | GRADE DE FRENTE/TUBO DE AÇO COM ESTACA D=25CM ARMADA - GF-2 | 1334 | DISCO DE CORTE DIAM. 5/8"- 10" | un | 0.0801 | 0.48
6939 | 180313 | GRADE DE FRENTE/TUBO DE AÇO COM ESTACA D=25CM ARMADA - GF-2 | 1215 | CIMENTO PORTLAND C.P. 32 | Kg | 4.2369 | 1.95
6940 | 180313 | GRADE DE FRENTE/TUBO DE AÇO COM ESTACA D=25CM ARMADA - GF-2 | 2370 | CHAPA PERFILADA No. 14 | Kg | 3.052 | 13.98
6941 | 180313 | GRADE DE FRENTE/TUBO DE AÇO COM ESTACA D=25CM ARMADA - GF-2 | 2417 | MASSA PLASTICA | Kg | 0.2381 | 2.72
6942 | 180313 | GRADE DE FRENTE/TUBO DE AÇO COM ESTACA D=25CM ARMADA - GF-2 | 1672 | LIXA PARA FERRO ( NÚMERO 100 ) | un | 0.2976 | 0.68
6943 | 180313 | GRADE DE FRENTE/TUBO DE AÇO COM ESTACA D=25CM ARMADA - GF-2 | 1264 | DISCO DE DESBASTE 7/8" P/ CONC./FERRO (1/4" X 7") | un | 0.0595 | 0.85
6944 | 180313 | GRADE DE FRENTE/TUBO DE AÇO COM ESTACA D=25CM ARMADA - GF-2 | 2246 | ELETRODO 2.5 OK | Kg | 0.0708 | 1.22
6945 | 180313 | GRADE DE FRENTE/TUBO DE AÇO COM ESTACA D=25CM ARMADA - GF-2 | 2718 | METALON 20 X 20 CHAPA 18 | Kg | 5.7 | 30.61
6946 | 180313 | GRADE DE FRENTE/TUBO DE AÇO COM ESTACA D=25CM ARMADA - GF-2 | 2901 | FABRICAÇÃO / MONTAGEM | un | 1 | 24.73
6947 | 180314 | GUARDA CORPO COM CORRIMÃO/TUBO INDUSTRIAL GC-1 | 0008 | AJUDANTE | h | 0.5 | 4.46
6948 | 180314 | GUARDA CORPO COM CORRIMÃO/TUBO INDUSTRIAL GC-1 | 0025 | OFICIAL "B" | h | 0.5 | 7.18
6949 | 180314 | GUARDA CORPO COM CORRIMÃO/TUBO INDUSTRIAL GC-1 | 2377 | TUBO INDUSTRIAL 40X40 CH.13 | Kg | 6.9762 | 38.16
6950 | 180314 | GUARDA CORPO COM CORRIMÃO/TUBO INDUSTRIAL GC-1 | 2504 | TUBO INDUSTRIAL D=25 MM CHAPA 13 | Kg | 5.0952 | 27.87
6951 | 180314 | GUARDA CORPO COM CORRIMÃO/TUBO INDUSTRIAL GC-1 | 2421 | TUBO INDUSTRIAL 1.1/2" CHAPA 13 | Kg | 1.6349 | 8.94
6952 | 180314 | GUARDA CORPO COM CORRIMÃO/TUBO INDUSTRIAL GC-1 | 2376 | TUBO INDUSTRIAL 2" CHAPA 13 | Kg | 8.5556 | 48.34
6953 | 180314 | GUARDA CORPO COM CORRIMÃO/TUBO INDUSTRIAL GC-1 | 2246 | ELETRODO 2.5 OK | Kg | 0.1146 | 1.97
6954 | 180314 | GUARDA CORPO COM CORRIMÃO/TUBO INDUSTRIAL GC-1 | 1264 | DISCO DE DESBASTE 7/8" P/ CONC./FERRO (1/4" X 7") | un | 0.051 | 0.73
6955 | 180314 | GUARDA CORPO COM CORRIMÃO/TUBO INDUSTRIAL GC-1 | 1672 | LIXA PARA FERRO ( NÚMERO 100 ) | un | 0.2551 | 0.58
6956 | 180314 | GUARDA CORPO COM CORRIMÃO/TUBO INDUSTRIAL GC-1 | 2417 | MASSA PLASTICA | Kg | 0.2041 | 2.33
6957 | 180314 | GUARDA CORPO COM CORRIMÃO/TUBO INDUSTRIAL GC-1 | 2719 | CHAPA PERFILADA 3/16" | Kg | 0.6984 | 3.8
6958 | 180314 | GUARDA CORPO COM CORRIMÃO/TUBO INDUSTRIAL GC-1 | 2150 | CHAPA DE FERRO DOBRADA No.13 | Kg | 0.373 | 2.95
6959 | 180314 | GUARDA CORPO COM CORRIMÃO/TUBO INDUSTRIAL GC-1 | 1334 | DISCO DE CORTE DIAM. 5/8"- 10" | un | 0.2334 | 1.39
6960 | 180314 | GUARDA CORPO COM CORRIMÃO/TUBO INDUSTRIAL GC-1 | 2436 | ACO CA-25 - 6,3 MM (1/4") - BARRA LISA A-36 | Kg | 0.1984 | 1.04
6961 | 180314 | GUARDA CORPO COM CORRIMÃO/TUBO INDUSTRIAL GC-1 | 2902 | FABRICAÇÃO / MONTAGEM | un | 1 | 55.24
6962 | 180315 | GUARDA CORPO COM CORRIMÃO/TUBO IND. E TELA ARTÍSTICA GC-2 | 0008 | AJUDANTE | h | 0.5 | 4.46
6963 | 180315 | GUARDA CORPO COM CORRIMÃO/TUBO IND. E TELA ARTÍSTICA GC-2 | 0025 | OFICIAL "B" | h | 0.5 | 7.18
6964 | 180315 | GUARDA CORPO COM CORRIMÃO/TUBO IND. E TELA ARTÍSTICA GC-2 | 2376 | TUBO INDUSTRIAL 2" CHAPA 13 | Kg | 8.5556 | 48.34
6965 | 180315 | GUARDA CORPO COM CORRIMÃO/TUBO IND. E TELA ARTÍSTICA GC-2 | 2421 | TUBO INDUSTRIAL 1.1/2" CHAPA 13 | Kg | 1.6349 | 8.94
6966 | 180315 | GUARDA CORPO COM CORRIMÃO/TUBO IND. E TELA ARTÍSTICA GC-2 | 2377 | TUBO INDUSTRIAL 40X40 CH.13 | Kg | 9.3016 | 50.88
6967 | 180315 | GUARDA CORPO COM CORRIMÃO/TUBO IND. E TELA ARTÍSTICA GC-2 | 2436 | ACO CA-25 - 6,3 MM (1/4") - BARRA LISA A-36 | Kg | 0.1984 | 1.04
6968 | 180315 | GUARDA CORPO COM CORRIMÃO/TUBO IND. E TELA ARTÍSTICA GC-2 | 1334 | DISCO DE CORTE DIAM. 5/8"- 10" | un | 0.2049 | 1.22
6969 | 180315 | GUARDA CORPO COM CORRIMÃO/TUBO IND. E TELA ARTÍSTICA GC-2 | 2150 | CHAPA DE FERRO DOBRADA No.13 | Kg | 0.373 | 2.95
6970 | 180315 | GUARDA CORPO COM CORRIMÃO/TUBO IND. E TELA ARTÍSTICA GC-2 | 2719 | CHAPA PERFILADA 3/16" | Kg | 0.6984 | 3.8
6971 | 180315 | GUARDA CORPO COM CORRIMÃO/TUBO IND. E TELA ARTÍSTICA GC-2 | 2372 | CHAPA PERFILADA No. 18 | Kg | 1.4286 | 8.36
6972 | 180315 | GUARDA CORPO COM CORRIMÃO/TUBO IND. E TELA ARTÍSTICA GC-2 | 2417 | MASSA PLASTICA | Kg | 0.2041 | 2.33
6973 | 180315 | GUARDA CORPO COM CORRIMÃO/TUBO IND. E TELA ARTÍSTICA GC-2 | 1672 | LIXA PARA FERRO ( NÚMERO 100 ) | un | 0.2551 | 0.58
6974 | 180315 | GUARDA CORPO COM CORRIMÃO/TUBO IND. E TELA ARTÍSTICA GC-2 | 1264 | DISCO DE DESBASTE 7/8" P/ CONC./FERRO (1/4" X 7") | un | 0.051 | 0.73
6975 | 180315 | GUARDA CORPO COM CORRIMÃO/TUBO IND. E TELA ARTÍSTICA GC-2 | 2246 | ELETRODO 2.5 OK | Kg | 0.1122 | 1.93
6976 | 180315 | GUARDA CORPO COM CORRIMÃO/TUBO IND. E TELA ARTÍSTICA GC-2 | 2260 | TELA ARTISTICA # 3 CM FIO 14 | m2 | 0.6507 | 15.81
6977 | 180315 | GUARDA CORPO COM CORRIMÃO/TUBO IND. E TELA ARTÍSTICA GC-2 | 2903 | FABRICAÇÃO / MONTAGEM | un | 1 | 58.76
6978 | 180316 | CORRIMÃO/TUBO INDUSTRIAL C-1 | 0008 | AJUDANTE | h | 0.5 | 4.46
6979 | 180316 | CORRIMÃO/TUBO INDUSTRIAL C-1 | 0025 | OFICIAL "B" | h | 0.5 | 7.18
6980 | 180316 | CORRIMÃO/TUBO INDUSTRIAL C-1 | 2504 | TUBO INDUSTRIAL D=25 MM CHAPA 13 | Kg | 0.1 | 0.55
6981 | 180316 | CORRIMÃO/TUBO INDUSTRIAL C-1 | 2421 | TUBO INDUSTRIAL 1.1/2" CHAPA 13 | Kg | 2.6875 | 14.7
6982 | 180316 | CORRIMÃO/TUBO INDUSTRIAL C-1 | 2246 | ELETRODO 2.5 OK | Kg | 0.0708 | 1.22
6983 | 180316 | CORRIMÃO/TUBO INDUSTRIAL C-1 | 1264 | DISCO DE DESBASTE 7/8" P/ CONC./FERRO (1/4" X 7") | un | 0.0119 | 0.17
6984 | 180316 | CORRIMÃO/TUBO INDUSTRIAL C-1 | 1672 | LIXA PARA FERRO ( NÚMERO 100 ) | un | 0.0595 | 0.14
6985 | 180316 | CORRIMÃO/TUBO INDUSTRIAL C-1 | 2417 | MASSA PLASTICA | Kg | 0.0476 | 0.54
6986 | 180316 | CORRIMÃO/TUBO INDUSTRIAL C-1 | 2719 | CHAPA PERFILADA 3/16" | Kg | 0.2111 | 1.15
6987 | 180316 | CORRIMÃO/TUBO INDUSTRIAL C-1 | 1334 | DISCO DE CORTE DIAM. 5/8"- 10" | un | 0.0801 | 0.48
6988 | 180316 | CORRIMÃO/TUBO INDUSTRIAL C-1 | 2436 | ACO CA-25 - 6,3 MM (1/4") - BARRA LISA A-36 | Kg | 0.1378 | 0.72
6989 | 180316 | CORRIMÃO/TUBO INDUSTRIAL C-1 | 2904 | FABRICAÇÃO / MONTAGEM | un | 1 | 7.87
6990 | 180317 | GRADE PADRÃO PARA CELA | 0004 | PEDREIRO | h | 1.393 | 19.99
6991 | 180317 | GRADE PADRÃO PARA CELA | 0005 | SERVENTE | h | 1.3336 | 11.9
6992 | 180317 | GRADE PADRÃO PARA CELA | 1120 | ACO CA-25 | Kg | 16.9639 | 100.43
6993 | 180317 | GRADE PADRÃO PARA CELA | 0104 | AREIA MEDIA | m3 | 0.0165 | 1.65
6994 | 180317 | GRADE PADRÃO PARA CELA | 2386 | BRITA No. 01 | m3 | 0.0258 | 1.53
6995 | 180317 | GRADE PADRÃO PARA CELA | 1334 | DISCO DE CORTE DIAM. 5/8"- 10" | un | 0.0546 | 0.32
6996 | 180317 | GRADE PADRÃO PARA CELA | 1215 | CIMENTO PORTLAND C.P. 32 | Kg | 12.1905 | 5.61
6997 | 180317 | GRADE PADRÃO PARA CELA | 2352 | FERRO CHATO 3/8" X 2" | Kg | 19.6075 | 103.72
6998 | 180317 | GRADE PADRÃO PARA CELA | 2417 | MASSA PLASTICA | Kg | 0.2381 | 2.72
6999 | 180317 | GRADE PADRÃO PARA CELA | 1672 | LIXA PARA FERRO ( NÚMERO 100 ) | un | 0.2976 | 0.68
7000 | 180317 | GRADE PADRÃO PARA CELA | 1264 | DISCO DE DESBASTE 7/8" P/ CONC./FERRO (1/4" X 7") | un | 0.0595 | 0.85
7001 | 180317 | GRADE PADRÃO PARA CELA | 2246 | ELETRODO 2.5 OK | Kg | 0.2856 | 4.91
7002 | 180317 | GRADE PADRÃO PARA CELA | 2905 | FABRICAÇÃO / MONTAGEM | un | 1 | 85.45
7003 | 180318 | GUARDA BICICLETAS | 0005 | SERVENTE | h | 0.1333 | 1.19
7004 | 180318 | GUARDA BICICLETAS | 0025 | OFICIAL "B" | h | 0.1333 | 1.91
7005 | 180318 | GUARDA BICICLETAS | 2246 | ELETRODO 2.5 OK | Kg | 0.0251 | 0.43
7006 | 180318 | GUARDA BICICLETAS | 1264 | DISCO DE DESBASTE 7/8" P/ CONC./FERRO (1/4" X 7") | un | 0.0298 | 0.42
7007 | 180318 | GUARDA BICICLETAS | 1672 | LIXA PARA FERRO ( NÚMERO 100 ) | un | 0.1488 | 0.34
7008 | 180318 | GUARDA BICICLETAS | 2417 | MASSA PLASTICA | Kg | 0.119 | 1.36
7009 | 180318 | GUARDA BICICLETAS | 2389 | METALON 20X30 No. 18 | Kg | 11.2792 | 64.97
7010 | 180318 | GUARDA BICICLETAS | 2221 | PARAFUSO COM BUCHA S-8 | un | 2.4 | 0.79
7011 | 180318 | GUARDA BICICLETAS | 1334 | DISCO DE CORTE DIAM. 5/8"- 10" | un | 0.0517 | 0.31
7012 | 180318 | GUARDA BICICLETAS | 1120 | ACO CA-25 | Kg | 4.1168 | 24.37
7013 | 180318 | GUARDA BICICLETAS | 2906 | FABRICAÇÃO / MONTAGEM | un | 1 | 37.2
7014 | 180320 | GRADE GINASIO - TELA PORTUG.3X3CM FIO12/TB.INDUST.1.1/2" | 0025 | OFICIAL "B" | h | 0.5 | 7.18
7015 | 180320 | GRADE GINASIO - TELA PORTUG.3X3CM FIO12/TB.INDUST.1.1/2" | 0005 | SERVENTE | h | 0.5 | 4.46
7016 | 180320 | GRADE GINASIO - TELA PORTUG.3X3CM FIO12/TB.INDUST.1.1/2" | 2421 | TUBO INDUSTRIAL 1.1/2" CHAPA 13 | Kg | 7.0267 | 38.44
7017 | 180320 | GRADE GINASIO - TELA PORTUG.3X3CM FIO12/TB.INDUST.1.1/2" | 1334 | DISCO DE CORTE DIAM. 5/8"- 10" | un | 0.0226 | 0.13
7018 | 180320 | GRADE GINASIO - TELA PORTUG.3X3CM FIO12/TB.INDUST.1.1/2" | 2428 | CHAPA PERFILADA 1/4" | Kg | 0.5784 | 3.14
7019 | 180320 | GRADE GINASIO - TELA PORTUG.3X3CM FIO12/TB.INDUST.1.1/2" | 2528 | TELA PORTUGUESA 3X3CM FIO 12 | m2 | 0.4879 | 17.38
7020 | 180320 | GRADE GINASIO - TELA PORTUG.3X3CM FIO12/TB.INDUST.1.1/2" | 2417 | MASSA PLASTICA | Kg | 0.2381 | 2.72
7021 | 180320 | GRADE GINASIO - TELA PORTUG.3X3CM FIO12/TB.INDUST.1.1/2" | 1672 | LIXA PARA FERRO ( NÚMERO 100 ) | un | 0.2976 | 0.68
7022 | 180320 | GRADE GINASIO - TELA PORTUG.3X3CM FIO12/TB.INDUST.1.1/2" | 1264 | DISCO DE DESBASTE 7/8" P/ CONC./FERRO (1/4" X 7") | un | 0.0595 | 0.85
7023 | 180320 | GRADE GINASIO - TELA PORTUG.3X3CM FIO12/TB.INDUST.1.1/2" | 2246 | ELETRODO 2.5 OK | Kg | 0.175 | 3.01
7024 | 180320 | GRADE GINASIO - TELA PORTUG.3X3CM FIO12/TB.INDUST.1.1/2" | 2470 | FERRO CANTONEIRA 1/8" X 7/8" | Kg | 3.676 | 17.42
7025 | 180320 | GRADE GINASIO - TELA PORTUG.3X3CM FIO12/TB.INDUST.1.1/2" | 2527 | FERRO CANTONEIRA 1/8"X2" | Kg | 0.5018 | 2.33
7026 | 180320 | GRADE GINASIO - TELA PORTUG.3X3CM FIO12/TB.INDUST.1.1/2" | 2907 | FABRICAÇÃO / MONTAGEM | un | 1 | 34.44
7027 | 180321 | GRADE GINÁSIO (PARAFUSADA) TELA PORT.3X3CM FIO12/TUB.IND.1.1/2" | 0005 | SERVENTE | h | 0.3 | 2.68
7028 | 180321 | GRADE GINÁSIO (PARAFUSADA) TELA PORT.3X3CM FIO12/TUB.IND.1.1/2" | 0025 | OFICIAL "B" | h | 0.3 | 4.31
7029 | 180321 | GRADE GINÁSIO (PARAFUSADA) TELA PORT.3X3CM FIO12/TUB.IND.1.1/2" | 2421 | TUBO INDUSTRIAL 1.1/2" CHAPA 13 | Kg | 7.0267 | 38.44
7030 | 180321 | GRADE GINÁSIO (PARAFUSADA) TELA PORT.3X3CM FIO12/TUB.IND.1.1/2" | 2470 | FERRO CANTONEIRA 1/8" X 7/8" | Kg | 3.3136 | 15.71
7031 | 180321 | GRADE GINÁSIO (PARAFUSADA) TELA PORT.3X3CM FIO12/TUB.IND.1.1/2" | 2246 | ELETRODO 2.5 OK | Kg | 0.1762 | 3.03
7032 | 180321 | GRADE GINÁSIO (PARAFUSADA) TELA PORT.3X3CM FIO12/TUB.IND.1.1/2" | 1264 | DISCO DE DESBASTE 7/8" P/ CONC./FERRO (1/4" X 7") | un | 0.0595 | 0.85
7033 | 180321 | GRADE GINÁSIO (PARAFUSADA) TELA PORT.3X3CM FIO12/TUB.IND.1.1/2" | 1672 | LIXA PARA FERRO ( NÚMERO 100 ) | un | 0.2976 | 0.68
7034 | 180321 | GRADE GINÁSIO (PARAFUSADA) TELA PORT.3X3CM FIO12/TUB.IND.1.1/2" | 2417 | MASSA PLASTICA | Kg | 0.2381 | 2.72
7035 | 180321 | GRADE GINÁSIO (PARAFUSADA) TELA PORT.3X3CM FIO12/TUB.IND.1.1/2" | 2528 | TELA PORTUGUESA 3X3CM FIO 12 | m2 | 0.4879 | 17.38
7036 | 180321 | GRADE GINÁSIO (PARAFUSADA) TELA PORT.3X3CM FIO12/TUB.IND.1.1/2" | 2425 | PARAFUSO 12,5 X 130 C/PORCA E ARRUELA | un | 4.2424 | 10.18
7037 | 180321 | GRADE GINÁSIO (PARAFUSADA) TELA PORT.3X3CM FIO12/TUB.IND.1.1/2" | 2428 | CHAPA PERFILADA 1/4" | Kg | 0.5784 | 3.14
7038 | 180321 | GRADE GINÁSIO (PARAFUSADA) TELA PORT.3X3CM FIO12/TUB.IND.1.1/2" | 1334 | DISCO DE CORTE DIAM. 5/8"- 10" | un | 0.0264 | 0.16
7039 | 180321 | GRADE GINÁSIO (PARAFUSADA) TELA PORT.3X3CM FIO12/TUB.IND.1.1/2" | 2908 | FABRICAÇÃO / MONTAGEM | un | 1 | 36.92
7040 | 180323 | GRELHA PADRÃO GOINFRA DE FERRO CHATO COM BERÇO (ESPAÇAMENTO ENTRE FACES = 1,5CM - NBR 9050 ACESSIBILIDADE) | 0004 | PEDREIRO | h | 2.5 | 35.88
7041 | 180323 | GRELHA PADRÃO GOINFRA DE FERRO CHATO COM BERÇO (ESPAÇAMENTO ENTRE FACES = 1,5CM - NBR 9050 ACESSIBILIDADE) | 0005 | SERVENTE | h | 1 | 8.92
7042 | 180323 | GRELHA PADRÃO GOINFRA DE FERRO CHATO COM BERÇO (ESPAÇAMENTO ENTRE FACES = 1,5CM - NBR 9050 ACESSIBILIDADE) | 1215 | CIMENTO PORTLAND C.P. 32 | Kg | 3.42 | 1.57
7043 | 180323 | GRELHA PADRÃO GOINFRA DE FERRO CHATO COM BERÇO (ESPAÇAMENTO ENTRE FACES = 1,5CM - NBR 9050 ACESSIBILIDADE) | 2217 | CHAPA DE FERRO DOBRADA No.11 | Kg | 24.3191 | 190.9
7044 | 180323 | GRELHA PADRÃO GOINFRA DE FERRO CHATO COM BERÇO (ESPAÇAMENTO ENTRE FACES = 1,5CM - NBR 9050 ACESSIBILIDADE) | 0104 | AREIA MEDIA | m3 | 0.0097 | 0.97
7045 | 180323 | GRELHA PADRÃO GOINFRA DE FERRO CHATO COM BERÇO (ESPAÇAMENTO ENTRE FACES = 1,5CM - NBR 9050 ACESSIBILIDADE) | 2417 | MASSA PLASTICA | Kg | 0.2381 | 2.72
7046 | 180323 | GRELHA PADRÃO GOINFRA DE FERRO CHATO COM BERÇO (ESPAÇAMENTO ENTRE FACES = 1,5CM - NBR 9050 ACESSIBILIDADE) | 1672 | LIXA PARA FERRO ( NÚMERO 100 ) | un | 0.2976 | 0.68
7047 | 180323 | GRELHA PADRÃO GOINFRA DE FERRO CHATO COM BERÇO (ESPAÇAMENTO ENTRE FACES = 1,5CM - NBR 9050 ACESSIBILIDADE) | 1264 | DISCO DE DESBASTE 7/8" P/ CONC./FERRO (1/4" X 7") | un | 0.0595 | 0.85
7048 | 180323 | GRELHA PADRÃO GOINFRA DE FERRO CHATO COM BERÇO (ESPAÇAMENTO ENTRE FACES = 1,5CM - NBR 9050 ACESSIBILIDADE) | 1334 | DISCO DE CORTE DIAM. 5/8"- 10" | un | 0.2432 | 1.44
7049 | 180323 | GRELHA PADRÃO GOINFRA DE FERRO CHATO COM BERÇO (ESPAÇAMENTO ENTRE FACES = 1,5CM - NBR 9050 ACESSIBILIDADE) | 2246 | ELETRODO 2.5 OK | Kg | 0.1896 | 3.26
7050 | 180323 | GRELHA PADRÃO GOINFRA DE FERRO CHATO COM BERÇO (ESPAÇAMENTO ENTRE FACES = 1,5CM - NBR 9050 ACESSIBILIDADE) | 2423 | FERRO CANTONEIRA 1/8" X 3/4" | Kg | 7.508 | 44.07
7051 | 180323 | GRELHA PADRÃO GOINFRA DE FERRO CHATO COM BERÇO (ESPAÇAMENTO ENTRE FACES = 1,5CM - NBR 9050 ACESSIBILIDADE) | 2470 | FERRO CANTONEIRA 1/8" X 7/8" | Kg | 7.917 | 37.53
7052 | 180323 | GRELHA PADRÃO GOINFRA DE FERRO CHATO COM BERÇO (ESPAÇAMENTO ENTRE FACES = 1,5CM - NBR 9050 ACESSIBILIDADE) | 2909 | FABRICAÇÃO / MONTAGEM | un | 1 | 112.58
7053 | 180324 | GRELHA PADRÃO GOINFRA DE FERRO CHATO COM BERÇO ( ESPAÇAMENTO ENTRE EIXOS = 2 CM) | 0005 | SERVENTE | h | 1 | 8.92
7054 | 180324 | GRELHA PADRÃO GOINFRA DE FERRO CHATO COM BERÇO ( ESPAÇAMENTO ENTRE EIXOS = 2 CM) | 0004 | PEDREIRO | h | 2.5 | 35.88
7055 | 180324 | GRELHA PADRÃO GOINFRA DE FERRO CHATO COM BERÇO ( ESPAÇAMENTO ENTRE EIXOS = 2 CM) | 2470 | FERRO CANTONEIRA 1/8" X 7/8" | Kg | 7.917 | 37.53
7056 | 180324 | GRELHA PADRÃO GOINFRA DE FERRO CHATO COM BERÇO ( ESPAÇAMENTO ENTRE EIXOS = 2 CM) | 2423 | FERRO CANTONEIRA 1/8" X 3/4" | Kg | 7.508 | 44.07
7057 | 180324 | GRELHA PADRÃO GOINFRA DE FERRO CHATO COM BERÇO ( ESPAÇAMENTO ENTRE EIXOS = 2 CM) | 2246 | ELETRODO 2.5 OK | Kg | 0.178 | 3.06
7058 | 180324 | GRELHA PADRÃO GOINFRA DE FERRO CHATO COM BERÇO ( ESPAÇAMENTO ENTRE EIXOS = 2 CM) | 1264 | DISCO DE DESBASTE 7/8" P/ CONC./FERRO (1/4" X 7") | un | 0.0595 | 0.85
7059 | 180324 | GRELHA PADRÃO GOINFRA DE FERRO CHATO COM BERÇO ( ESPAÇAMENTO ENTRE EIXOS = 2 CM) | 1672 | LIXA PARA FERRO ( NÚMERO 100 ) | un | 0.2976 | 0.68
7060 | 180324 | GRELHA PADRÃO GOINFRA DE FERRO CHATO COM BERÇO ( ESPAÇAMENTO ENTRE EIXOS = 2 CM) | 2417 | MASSA PLASTICA | Kg | 0.2381 | 2.72
7061 | 180324 | GRELHA PADRÃO GOINFRA DE FERRO CHATO COM BERÇO ( ESPAÇAMENTO ENTRE EIXOS = 2 CM) | 0104 | AREIA MEDIA | m3 | 0.0097 | 0.97
7062 | 180324 | GRELHA PADRÃO GOINFRA DE FERRO CHATO COM BERÇO ( ESPAÇAMENTO ENTRE EIXOS = 2 CM) | 2217 | CHAPA DE FERRO DOBRADA No.11 | Kg | 21.458 | 168.45
7063 | 180324 | GRELHA PADRÃO GOINFRA DE FERRO CHATO COM BERÇO ( ESPAÇAMENTO ENTRE EIXOS = 2 CM) | 1215 | CIMENTO PORTLAND C.P. 32 | Kg | 3.42 | 1.57
7064 | 180324 | GRELHA PADRÃO GOINFRA DE FERRO CHATO COM BERÇO ( ESPAÇAMENTO ENTRE EIXOS = 2 CM) | 1334 | DISCO DE CORTE DIAM. 5/8"- 10" | un | 0.2284 | 1.36
7065 | 180324 | GRELHA PADRÃO GOINFRA DE FERRO CHATO COM BERÇO ( ESPAÇAMENTO ENTRE EIXOS = 2 CM) | 2910 | FABRICAÇÃO / MONTAGEM | un | 1 | 103.49
7066 | 180325 | VEDAÇÃO DE JUNTA DE DILATAÇÃO COM CHAPA 18 VINCADA E PARAFUSADA A CADA 30 CM - PINTADA | 0025 | OFICIAL "B" | h | 0.4302 | 6.17
7067 | 180325 | VEDAÇÃO DE JUNTA DE DILATAÇÃO COM CHAPA 18 VINCADA E PARAFUSADA A CADA 30 CM - PINTADA | 0008 | AJUDANTE | h | 0.0125 | 0.11
7068 | 180325 | VEDAÇÃO DE JUNTA DE DILATAÇÃO COM CHAPA 18 VINCADA E PARAFUSADA A CADA 30 CM - PINTADA | 2073 | DILUENTE NR 938 SUMARE/ DILUENTE NR410 RENNER OU EQUIVALENTE | l | 0.0025 | 0.04
7069 | 180325 | VEDAÇÃO DE JUNTA DE DILATAÇÃO COM CHAPA 18 VINCADA E PARAFUSADA A CADA 30 CM - PINTADA | 1334 | DISCO DE CORTE DIAM. 5/8"- 10" | un | 0.0089 | 0.05
7070 | 180325 | VEDAÇÃO DE JUNTA DE DILATAÇÃO COM CHAPA 18 VINCADA E PARAFUSADA A CADA 30 CM - PINTADA | 2372 | CHAPA PERFILADA No. 18 | Kg | 1.4037 | 8.21
7071 | 180325 | VEDAÇÃO DE JUNTA DE DILATAÇÃO COM CHAPA 18 VINCADA E PARAFUSADA A CADA 30 CM - PINTADA | 1174 | BUCHA FISCHER COM PARAFUSO - S6 | un | 3.9076 | 0.63
7072 | 180325 | VEDAÇÃO DE JUNTA DE DILATAÇÃO COM CHAPA 18 VINCADA E PARAFUSADA A CADA 30 CM - PINTADA | 1264 | DISCO DE DESBASTE 7/8" P/ CONC./FERRO (1/4" X 7") | un | 0.0071 | 0.1
7073 | 180325 | VEDAÇÃO DE JUNTA DE DILATAÇÃO COM CHAPA 18 VINCADA E PARAFUSADA A CADA 30 CM - PINTADA | 2072 | TINTA ADMIRAL ESMALTE SUMARE / REKOMAR FBR RENNER - (AMARELO/AZUL/VERDE) OU EQUIVALENTE | l | 0.0163 | 0.53
7074 | 180325 | VEDAÇÃO DE JUNTA DE DILATAÇÃO COM CHAPA 18 VINCADA E PARAFUSADA A CADA 30 CM - PINTADA | 2911 | FABRICAÇÃO / MONTAGEM | un | 1 | 3.6
7075 | 180328 | GUARDA CORPO COM CORRIMÃOS/TUBO INDUSTRIAL GCR | 0008 | AJUDANTE | h | 0.5 | 4.46
7076 | 180328 | GUARDA CORPO COM CORRIMÃOS/TUBO INDUSTRIAL GCR | 0025 | OFICIAL "B" | h | 0.5 | 7.18
7077 | 180328 | GUARDA CORPO COM CORRIMÃOS/TUBO INDUSTRIAL GCR | 2421 | TUBO INDUSTRIAL 1.1/2" CHAPA 13 | Kg | 1.4151 | 7.74
7078 | 180328 | GUARDA CORPO COM CORRIMÃOS/TUBO INDUSTRIAL GCR | 2377 | TUBO INDUSTRIAL 40X40 CH.13 | Kg | 5.579 | 30.52
7079 | 180328 | GUARDA CORPO COM CORRIMÃOS/TUBO INDUSTRIAL GCR | 2504 | TUBO INDUSTRIAL D=25 MM CHAPA 13 | Kg | 5.1971 | 28.43
7080 | 180328 | GUARDA CORPO COM CORRIMÃOS/TUBO INDUSTRIAL GCR | 2376 | TUBO INDUSTRIAL 2" CHAPA 13 | Kg | 5.1314 | 28.99
7081 | 180328 | GUARDA CORPO COM CORRIMÃOS/TUBO INDUSTRIAL GCR | 2417 | MASSA PLASTICA | Kg | 0.2381 | 2.72
7082 | 180328 | GUARDA CORPO COM CORRIMÃOS/TUBO INDUSTRIAL GCR | 1264 | DISCO DE DESBASTE 7/8" P/ CONC./FERRO (1/4" X 7") | un | 0.0595 | 0.85
7083 | 180328 | GUARDA CORPO COM CORRIMÃOS/TUBO INDUSTRIAL GCR | 2246 | ELETRODO 2.5 OK | Kg | 0.1337 | 2.3
7084 | 180328 | GUARDA CORPO COM CORRIMÃOS/TUBO INDUSTRIAL GCR | 1672 | LIXA PARA FERRO ( NÚMERO 100 ) | un | 0.2976 | 0.68
7085 | 180328 | GUARDA CORPO COM CORRIMÃOS/TUBO INDUSTRIAL GCR | 2436 | ACO CA-25 - 6,3 MM (1/4") - BARRA LISA A-36 | Kg | 0.0394 | 0.21
7086 | 180328 | GUARDA CORPO COM CORRIMÃOS/TUBO INDUSTRIAL GCR | 2719 | CHAPA PERFILADA 3/16" | Kg | 0.2413 | 1.31
7087 | 180328 | GUARDA CORPO COM CORRIMÃOS/TUBO INDUSTRIAL GCR | 2150 | CHAPA DE FERRO DOBRADA No.13 | Kg | 0.0371 | 0.29
7088 | 180328 | GUARDA CORPO COM CORRIMÃOS/TUBO INDUSTRIAL GCR | 1334 | DISCO DE CORTE DIAM. 5/8"- 10" | un | 0.2723 | 1.62
7089 | 180328 | GUARDA CORPO COM CORRIMÃOS/TUBO INDUSTRIAL GCR | 2912 | FABRICAÇÃO / MONTAGEM | un | 1 | 42.26
7090 | 180330 | GUARDA CORPO / TUBO INDUSTRIAL GCS-1 | 0008 | AJUDANTE | h | 0.5 | 4.46
7091 | 180330 | GUARDA CORPO / TUBO INDUSTRIAL GCS-1 | 0025 | OFICIAL "B" | h | 0.5 | 7.18
7092 | 180330 | GUARDA CORPO / TUBO INDUSTRIAL GCS-1 | 2377 | TUBO INDUSTRIAL 40X40 CH.13 | Kg | 6.9762 | 38.16
7093 | 180330 | GUARDA CORPO / TUBO INDUSTRIAL GCS-1 | 2504 | TUBO INDUSTRIAL D=25 MM CHAPA 13 | Kg | 5.0952 | 27.87
7094 | 180330 | GUARDA CORPO / TUBO INDUSTRIAL GCS-1 | 2376 | TUBO INDUSTRIAL 2" CHAPA 13 | Kg | 8.5556 | 48.34
7095 | 180330 | GUARDA CORPO / TUBO INDUSTRIAL GCS-1 | 2150 | CHAPA DE FERRO DOBRADA No.13 | Kg | 0.373 | 2.95
7096 | 180330 | GUARDA CORPO / TUBO INDUSTRIAL GCS-1 | 2719 | CHAPA PERFILADA 3/16" | Kg | 0.381 | 2.07
7097 | 180330 | GUARDA CORPO / TUBO INDUSTRIAL GCS-1 | 2436 | ACO CA-25 - 6,3 MM (1/4") - BARRA LISA A-36 | Kg | 0.1984 | 1.04
7098 | 180330 | GUARDA CORPO / TUBO INDUSTRIAL GCS-1 | 1672 | LIXA PARA FERRO ( NÚMERO 100 ) | un | 0.2551 | 0.58
7099 | 180330 | GUARDA CORPO / TUBO INDUSTRIAL GCS-1 | 2246 | ELETRODO 2.5 OK | Kg | 0.1146 | 1.97
7100 | 180330 | GUARDA CORPO / TUBO INDUSTRIAL GCS-1 | 1264 | DISCO DE DESBASTE 7/8" P/ CONC./FERRO (1/4" X 7") | un | 0.051 | 0.73
7101 | 180330 | GUARDA CORPO / TUBO INDUSTRIAL GCS-1 | 1334 | DISCO DE CORTE DIAM. 5/8"- 10" | un | 0.2334 | 1.39
7102 | 180330 | GUARDA CORPO / TUBO INDUSTRIAL GCS-1 | 2417 | MASSA PLASTICA | Kg | 0.2041 | 2.33
7103 | 180330 | GUARDA CORPO / TUBO INDUSTRIAL GCS-1 | 2913 | FABRICAÇÃO / MONTAGEM | un | 1 | 50.97
7104 | 180331 | GUARDA CORPO/TUBO INDUSTRIAL E TELA ARTÍSTICA GCS-2 | 0008 | AJUDANTE | h | 0.5 | 4.46
7105 | 180331 | GUARDA CORPO/TUBO INDUSTRIAL E TELA ARTÍSTICA GCS-2 | 0025 | OFICIAL "B" | h | 0.5 | 7.18
7106 | 180331 | GUARDA CORPO/TUBO INDUSTRIAL E TELA ARTÍSTICA GCS-2 | 2376 | TUBO INDUSTRIAL 2" CHAPA 13 | Kg | 8.5556 | 48.34
7107 | 180331 | GUARDA CORPO/TUBO INDUSTRIAL E TELA ARTÍSTICA GCS-2 | 2377 | TUBO INDUSTRIAL 40X40 CH.13 | Kg | 9.3016 | 50.88
7108 | 180331 | GUARDA CORPO/TUBO INDUSTRIAL E TELA ARTÍSTICA GCS-2 | 2417 | MASSA PLASTICA | Kg | 0.2041 | 2.33
7109 | 180331 | GUARDA CORPO/TUBO INDUSTRIAL E TELA ARTÍSTICA GCS-2 | 2260 | TELA ARTISTICA # 3 CM FIO 14 | m2 | 0.6508 | 15.81
7110 | 180331 | GUARDA CORPO/TUBO INDUSTRIAL E TELA ARTÍSTICA GCS-2 | 1334 | DISCO DE CORTE DIAM. 5/8"- 10" | un | 0.2049 | 1.22
7111 | 180331 | GUARDA CORPO/TUBO INDUSTRIAL E TELA ARTÍSTICA GCS-2 | 1264 | DISCO DE DESBASTE 7/8" P/ CONC./FERRO (1/4" X 7") | un | 0.051 | 0.73
7112 | 180331 | GUARDA CORPO/TUBO INDUSTRIAL E TELA ARTÍSTICA GCS-2 | 2246 | ELETRODO 2.5 OK | Kg | 0.1122 | 1.93
7113 | 180331 | GUARDA CORPO/TUBO INDUSTRIAL E TELA ARTÍSTICA GCS-2 | 1672 | LIXA PARA FERRO ( NÚMERO 100 ) | un | 0.2551 | 0.58
7114 | 180331 | GUARDA CORPO/TUBO INDUSTRIAL E TELA ARTÍSTICA GCS-2 | 2436 | ACO CA-25 - 6,3 MM (1/4") - BARRA LISA A-36 | Kg | 0.1984 | 1.04
7115 | 180331 | GUARDA CORPO/TUBO INDUSTRIAL E TELA ARTÍSTICA GCS-2 | 2719 | CHAPA PERFILADA 3/16" | Kg | 0.381 | 2.07
7116 | 180331 | GUARDA CORPO/TUBO INDUSTRIAL E TELA ARTÍSTICA GCS-2 | 2150 | CHAPA DE FERRO DOBRADA No.13 | Kg | 0.373 | 2.95
7117 | 180331 | GUARDA CORPO/TUBO INDUSTRIAL E TELA ARTÍSTICA GCS-2 | 2372 | CHAPA PERFILADA No. 18 | Kg | 1.4286 | 8.36
7118 | 180331 | GUARDA CORPO/TUBO INDUSTRIAL E TELA ARTÍSTICA GCS-2 | 2914 | FABRICAÇÃO / MONTAGEM | un | 1 | 54.5
7119 | 180380 | ESQ. MAXIMO AR CHAPA/VIDRO J4 C/FERRAGENS | 0004 | PEDREIRO | h | 1.393 | 19.99
7120 | 180380 | ESQ. MAXIMO AR CHAPA/VIDRO J4 C/FERRAGENS | 0005 | SERVENTE | h | 1.3336 | 11.9
7121 | 180380 | ESQ. MAXIMO AR CHAPA/VIDRO J4 C/FERRAGENS | 2810 | PUXADOR/FECHO DE FERRO CROMADO PARA ESQUADRIA MÁXIMO-AR | un | 4 | 55.72
7122 | 180380 | ESQ. MAXIMO AR CHAPA/VIDRO J4 C/FERRAGENS | 2372 | CHAPA PERFILADA No. 18 | Kg | 42.64 | 249.44
7123 | 180380 | ESQ. MAXIMO AR CHAPA/VIDRO J4 C/FERRAGENS | 1334 | DISCO DE CORTE DIAM. 5/8"- 10" | un | 0.6902 | 4.1
7124 | 180380 | ESQ. MAXIMO AR CHAPA/VIDRO J4 C/FERRAGENS | 1215 | CIMENTO PORTLAND C.P. 32 | Kg | 3.7956 | 1.75
7125 | 180380 | ESQ. MAXIMO AR CHAPA/VIDRO J4 C/FERRAGENS | 0104 | AREIA MEDIA | m3 | 0.0108 | 1.08
7126 | 180380 | ESQ. MAXIMO AR CHAPA/VIDRO J4 C/FERRAGENS | 1672 | LIXA PARA FERRO ( NÚMERO 100 ) | un | 0.2976 | 0.68
7127 | 180380 | ESQ. MAXIMO AR CHAPA/VIDRO J4 C/FERRAGENS | 2417 | MASSA PLASTICA | Kg | 0.2381 | 2.72
7128 | 180380 | ESQ. MAXIMO AR CHAPA/VIDRO J4 C/FERRAGENS | 2246 | ELETRODO 2.5 OK | Kg | 0.4356 | 7.49
7129 | 180380 | ESQ. MAXIMO AR CHAPA/VIDRO J4 C/FERRAGENS | 1264 | DISCO DE DESBASTE 7/8" P/ CONC./FERRO (1/4" X 7") | un | 0.0595 | 0.85
7130 | 180380 | ESQ. MAXIMO AR CHAPA/VIDRO J4 C/FERRAGENS | 2915 | FABRICAÇÃO / MONTAGEM | un | 1 | 128.4
7131 | 180381 | ESQ. MAXIMO AR CHAPA/VIDRO J3/J5/J6/J8 C/FERRAGENS | 0005 | SERVENTE | h | 1.3336 | 11.9
7132 | 180381 | ESQ. MAXIMO AR CHAPA/VIDRO J3/J5/J6/J8 C/FERRAGENS | 0004 | PEDREIRO | h | 1.393 | 19.99
7133 | 180381 | ESQ. MAXIMO AR CHAPA/VIDRO J3/J5/J6/J8 C/FERRAGENS | 2810 | PUXADOR/FECHO DE FERRO CROMADO PARA ESQUADRIA MÁXIMO-AR | un | 2.3041 | 32.1
7134 | 180381 | ESQ. MAXIMO AR CHAPA/VIDRO J3/J5/J6/J8 C/FERRAGENS | 1264 | DISCO DE DESBASTE 7/8" P/ CONC./FERRO (1/4" X 7") | un | 0.0595 | 0.85
7135 | 180381 | ESQ. MAXIMO AR CHAPA/VIDRO J3/J5/J6/J8 C/FERRAGENS | 2246 | ELETRODO 2.5 OK | Kg | 0.1422 | 2.44
7136 | 180381 | ESQ. MAXIMO AR CHAPA/VIDRO J3/J5/J6/J8 C/FERRAGENS | 2417 | MASSA PLASTICA | Kg | 0.2381 | 2.72
7137 | 180381 | ESQ. MAXIMO AR CHAPA/VIDRO J3/J5/J6/J8 C/FERRAGENS | 1672 | LIXA PARA FERRO ( NÚMERO 100 ) | un | 0.2976 | 0.68
7138 | 180381 | ESQ. MAXIMO AR CHAPA/VIDRO J3/J5/J6/J8 C/FERRAGENS | 0104 | AREIA MEDIA | m3 | 0.0108 | 1.08
7139 | 180381 | ESQ. MAXIMO AR CHAPA/VIDRO J3/J5/J6/J8 C/FERRAGENS | 1215 | CIMENTO PORTLAND C.P. 32 | Kg | 3.7956 | 1.75
7140 | 180381 | ESQ. MAXIMO AR CHAPA/VIDRO J3/J5/J6/J8 C/FERRAGENS | 1334 | DISCO DE CORTE DIAM. 5/8"- 10" | un | 0.3546 | 2.11
7141 | 180381 | ESQ. MAXIMO AR CHAPA/VIDRO J3/J5/J6/J8 C/FERRAGENS | 2372 | CHAPA PERFILADA No. 18 | Kg | 24.21 | 141.63
7142 | 180381 | ESQ. MAXIMO AR CHAPA/VIDRO J3/J5/J6/J8 C/FERRAGENS | 2916 | FABRICAÇÃO / MONTAGEM | un | 1 | 73.01
7143 | 180383 | ESQ. DE CORRER VENEZIANA CHAPA/VIDRO J14 C/FERRAGENS | 0005 | SERVENTE | h | 1.3336 | 11.9
7144 | 180383 | ESQ. DE CORRER VENEZIANA CHAPA/VIDRO J14 C/FERRAGENS | 0004 | PEDREIRO | h | 1.393 | 19.99
7145 | 180383 | ESQ. DE CORRER VENEZIANA CHAPA/VIDRO J14 C/FERRAGENS | 2813 | RODÍZIO SIMPLES 1 1/4" COM PINO | un | 1.8519 | 6.02
7146 | 180383 | ESQ. DE CORRER VENEZIANA CHAPA/VIDRO J14 C/FERRAGENS | 2819 | FECHO LATERAL ( TIPO ORELHA ) PARA JANELA DE CORRER | PAR | 0.9259 | 5.6
7147 | 180383 | ESQ. DE CORRER VENEZIANA CHAPA/VIDRO J14 C/FERRAGENS | 2372 | CHAPA PERFILADA No. 18 | Kg | 23.0509 | 134.85
7148 | 180383 | ESQ. DE CORRER VENEZIANA CHAPA/VIDRO J14 C/FERRAGENS | 1334 | DISCO DE CORTE DIAM. 5/8"- 10" | un | 0.1768 | 1.05
7149 | 180383 | ESQ. DE CORRER VENEZIANA CHAPA/VIDRO J14 C/FERRAGENS | 1215 | CIMENTO PORTLAND C.P. 32 | Kg | 3.7956 | 1.75
7150 | 180383 | ESQ. DE CORRER VENEZIANA CHAPA/VIDRO J14 C/FERRAGENS | 0104 | AREIA MEDIA | m3 | 0.0108 | 1.08
7151 | 180383 | ESQ. DE CORRER VENEZIANA CHAPA/VIDRO J14 C/FERRAGENS | 1672 | LIXA PARA FERRO ( NÚMERO 100 ) | un | 0.2976 | 0.68
7152 | 180383 | ESQ. DE CORRER VENEZIANA CHAPA/VIDRO J14 C/FERRAGENS | 2417 | MASSA PLASTICA | Kg | 0.2381 | 2.72
7153 | 180383 | ESQ. DE CORRER VENEZIANA CHAPA/VIDRO J14 C/FERRAGENS | 2246 | ELETRODO 2.5 OK | Kg | 0.0787 | 1.35
7154 | 180383 | ESQ. DE CORRER VENEZIANA CHAPA/VIDRO J14 C/FERRAGENS | 1264 | DISCO DE DESBASTE 7/8" P/ CONC./FERRO (1/4" X 7") | un | 0.0595 | 0.85
7155 | 180383 | ESQ. DE CORRER VENEZIANA CHAPA/VIDRO J14 C/FERRAGENS | 2917 | FABRICAÇÃO / MONTAGEM | un | 1 | 61.25
7156 | 180401 | ESQ.DE CORRER CHAPA/VIDRO J9/J10/J12/J13 C/FERRAGENS | 0005 | SERVENTE | h | 1.3336 | 11.9
7157 | 180401 | ESQ.DE CORRER CHAPA/VIDRO J9/J10/J12/J13 C/FERRAGENS | 0004 | PEDREIRO | h | 1.393 | 19.99
7158 | 180401 | ESQ.DE CORRER CHAPA/VIDRO J9/J10/J12/J13 C/FERRAGENS | 2819 | FECHO LATERAL ( TIPO ORELHA ) PARA JANELA DE CORRER | PAR | 0.1269 | 0.77
7159 | 180401 | ESQ.DE CORRER CHAPA/VIDRO J9/J10/J12/J13 C/FERRAGENS | 2816 | PUXADOR TIPO PUNHO DE AÇO GALV./ZINC. PARA JANELA CORRER | PAR | 0.1269 | 2.58
7160 | 180401 | ESQ.DE CORRER CHAPA/VIDRO J9/J10/J12/J13 C/FERRAGENS | 2813 | RODÍZIO SIMPLES 1 1/4" COM PINO | un | 0.7614 | 2.47
7161 | 180401 | ESQ.DE CORRER CHAPA/VIDRO J9/J10/J12/J13 C/FERRAGENS | 2811 | ALAVANCA PARA BASCULAR TIPO BOLA | un | 0.2538 | 3.43
7162 | 180401 | ESQ.DE CORRER CHAPA/VIDRO J9/J10/J12/J13 C/FERRAGENS | 2810 | PUXADOR/FECHO DE FERRO CROMADO PARA ESQUADRIA MÁXIMO-AR | un | 0.1269 | 1.77
7163 | 180401 | ESQ.DE CORRER CHAPA/VIDRO J9/J10/J12/J13 C/FERRAGENS | 1264 | DISCO DE DESBASTE 7/8" P/ CONC./FERRO (1/4" X 7") | un | 0.0595 | 0.85
7164 | 180401 | ESQ.DE CORRER CHAPA/VIDRO J9/J10/J12/J13 C/FERRAGENS | 2246 | ELETRODO 2.5 OK | Kg | 0.0361 | 0.62
7165 | 180401 | ESQ.DE CORRER CHAPA/VIDRO J9/J10/J12/J13 C/FERRAGENS | 2417 | MASSA PLASTICA | Kg | 0.2381 | 2.72
7166 | 180401 | ESQ.DE CORRER CHAPA/VIDRO J9/J10/J12/J13 C/FERRAGENS | 1672 | LIXA PARA FERRO ( NÚMERO 100 ) | un | 0.2976 | 0.68
7167 | 180401 | ESQ.DE CORRER CHAPA/VIDRO J9/J10/J12/J13 C/FERRAGENS | 0104 | AREIA MEDIA | m3 | 0.0108 | 1.08
7168 | 180401 | ESQ.DE CORRER CHAPA/VIDRO J9/J10/J12/J13 C/FERRAGENS | 1215 | CIMENTO PORTLAND C.P. 32 | Kg | 3.7956 | 1.75
7169 | 180401 | ESQ.DE CORRER CHAPA/VIDRO J9/J10/J12/J13 C/FERRAGENS | 1334 | DISCO DE CORTE DIAM. 5/8"- 10" | un | 0.1156 | 0.69
7170 | 180401 | ESQ.DE CORRER CHAPA/VIDRO J9/J10/J12/J13 C/FERRAGENS | 2372 | CHAPA PERFILADA No. 18 | Kg | 12.0764 | 70.65
7171 | 180401 | ESQ.DE CORRER CHAPA/VIDRO J9/J10/J12/J13 C/FERRAGENS | 2918 | FABRICAÇÃO / MONTAGEM | un | 1 | 34.89
7172 | 180402 | ESQ.VENEZIANA CHAPA/VIDRO J11 e J16 C/FERRAGENS | 0005 | SERVENTE | h | 1.3336 | 11.9
7173 | 180402 | ESQ.VENEZIANA CHAPA/VIDRO J11 e J16 C/FERRAGENS | 0004 | PEDREIRO | h | 1.393 | 19.99
7174 | 180402 | ESQ.VENEZIANA CHAPA/VIDRO J11 e J16 C/FERRAGENS | 2813 | RODÍZIO SIMPLES 1 1/4" COM PINO | un | 2.5641 | 8.33
7175 | 180402 | ESQ.VENEZIANA CHAPA/VIDRO J11 e J16 C/FERRAGENS | 2816 | PUXADOR TIPO PUNHO DE AÇO GALV./ZINC. PARA JANELA CORRER | PAR | 0.4273 | 8.68
7176 | 180402 | ESQ.VENEZIANA CHAPA/VIDRO J11 e J16 C/FERRAGENS | 2819 | FECHO LATERAL ( TIPO ORELHA ) PARA JANELA DE CORRER | PAR | 0.4273 | 2.59
7177 | 180402 | ESQ.VENEZIANA CHAPA/VIDRO J11 e J16 C/FERRAGENS | 2372 | CHAPA PERFILADA No. 18 | Kg | 43.0993 | 252.13
7178 | 180402 | ESQ.VENEZIANA CHAPA/VIDRO J11 e J16 C/FERRAGENS | 1334 | DISCO DE CORTE DIAM. 5/8"- 10" | un | 0.3651 | 2.17
7179 | 180402 | ESQ.VENEZIANA CHAPA/VIDRO J11 e J16 C/FERRAGENS | 1215 | CIMENTO PORTLAND C.P. 32 | Kg | 3.7956 | 1.75
7180 | 180402 | ESQ.VENEZIANA CHAPA/VIDRO J11 e J16 C/FERRAGENS | 0104 | AREIA MEDIA | m3 | 0.0108 | 1.08
7181 | 180402 | ESQ.VENEZIANA CHAPA/VIDRO J11 e J16 C/FERRAGENS | 1672 | LIXA PARA FERRO ( NÚMERO 100 ) | un | 0.2976 | 0.68
7182 | 180402 | ESQ.VENEZIANA CHAPA/VIDRO J11 e J16 C/FERRAGENS | 2417 | MASSA PLASTICA | Kg | 0.2381 | 2.72
7183 | 180402 | ESQ.VENEZIANA CHAPA/VIDRO J11 e J16 C/FERRAGENS | 2246 | ELETRODO 2.5 OK | Kg | 0.1239 | 2.13
7184 | 180402 | ESQ.VENEZIANA CHAPA/VIDRO J11 e J16 C/FERRAGENS | 1264 | DISCO DE DESBASTE 7/8" P/ CONC./FERRO (1/4" X 7") | un | 0.0595 | 0.85
7185 | 180402 | ESQ.VENEZIANA CHAPA/VIDRO J11 e J16 C/FERRAGENS | 2919 | FABRICAÇÃO / MONTAGEM | un | 1 | 112.11
7186 | 180403 | ESQ.MAXIMO AR CHAPA/VIDRO J1/J2/J7/J15 C/FERRAGENS | 0005 | SERVENTE | h | 1.3336 | 11.9
7187 | 180403 | ESQ.MAXIMO AR CHAPA/VIDRO J1/J2/J7/J15 C/FERRAGENS | 0004 | PEDREIRO | h | 1.393 | 19.99
7188 | 180403 | ESQ.MAXIMO AR CHAPA/VIDRO J1/J2/J7/J15 C/FERRAGENS | 2810 | PUXADOR/FECHO DE FERRO CROMADO PARA ESQUADRIA MÁXIMO-AR | un | 0.7547 | 10.51
7189 | 180403 | ESQ.MAXIMO AR CHAPA/VIDRO J1/J2/J7/J15 C/FERRAGENS | 1264 | DISCO DE DESBASTE 7/8" P/ CONC./FERRO (1/4" X 7") | un | 0.0595 | 0.85
7190 | 180403 | ESQ.MAXIMO AR CHAPA/VIDRO J1/J2/J7/J15 C/FERRAGENS | 2246 | ELETRODO 2.5 OK | Kg | 0.0228 | 0.39
7191 | 180403 | ESQ.MAXIMO AR CHAPA/VIDRO J1/J2/J7/J15 C/FERRAGENS | 2417 | MASSA PLASTICA | Kg | 0.2381 | 2.72
7192 | 180403 | ESQ.MAXIMO AR CHAPA/VIDRO J1/J2/J7/J15 C/FERRAGENS | 1672 | LIXA PARA FERRO ( NÚMERO 100 ) | un | 0.2976 | 0.68
7193 | 180403 | ESQ.MAXIMO AR CHAPA/VIDRO J1/J2/J7/J15 C/FERRAGENS | 0104 | AREIA MEDIA | m3 | 0.0108 | 1.08
7194 | 180403 | ESQ.MAXIMO AR CHAPA/VIDRO J1/J2/J7/J15 C/FERRAGENS | 1215 | CIMENTO PORTLAND C.P. 32 | Kg | 3.7956 | 1.75
7195 | 180403 | ESQ.MAXIMO AR CHAPA/VIDRO J1/J2/J7/J15 C/FERRAGENS | 1334 | DISCO DE CORTE DIAM. 5/8"- 10" | un | 0.104 | 0.62
7196 | 180403 | ESQ.MAXIMO AR CHAPA/VIDRO J1/J2/J7/J15 C/FERRAGENS | 2372 | CHAPA PERFILADA No. 18 | Kg | 11.9157 | 69.71
7197 | 180403 | ESQ.MAXIMO AR CHAPA/VIDRO J1/J2/J7/J15 C/FERRAGENS | 2920 | FABRICAÇÃO / MONTAGEM | un | 1 | 34.19
7198 | 180404 | ESQUADRIA BASCULANTE EM CHAPA J17, J18 e J19 C/FERRAGENS | 0005 | SERVENTE | h | 1.3336 | 11.9
7199 | 180404 | ESQUADRIA BASCULANTE EM CHAPA J17, J18 e J19 C/FERRAGENS | 0004 | PEDREIRO | h | 1.393 | 19.99
7200 | 180404 | ESQUADRIA BASCULANTE EM CHAPA J17, J18 e J19 C/FERRAGENS | 2811 | ALAVANCA PARA BASCULAR TIPO BOLA | un | 0.5172 | 6.98
7201 | 180404 | ESQUADRIA BASCULANTE EM CHAPA J17, J18 e J19 C/FERRAGENS | 2372 | CHAPA PERFILADA No. 18 | Kg | 19.6107 | 114.72
7202 | 180404 | ESQUADRIA BASCULANTE EM CHAPA J17, J18 e J19 C/FERRAGENS | 1334 | DISCO DE CORTE DIAM. 5/8"- 10" | un | 0.4117 | 2.45
7203 | 180404 | ESQUADRIA BASCULANTE EM CHAPA J17, J18 e J19 C/FERRAGENS | 1215 | CIMENTO PORTLAND C.P. 32 | Kg | 3.7956 | 1.75
7204 | 180404 | ESQUADRIA BASCULANTE EM CHAPA J17, J18 e J19 C/FERRAGENS | 0104 | AREIA MEDIA | m3 | 0.0108 | 1.08
7205 | 180404 | ESQUADRIA BASCULANTE EM CHAPA J17, J18 e J19 C/FERRAGENS | 1672 | LIXA PARA FERRO ( NÚMERO 100 ) | un | 0.2976 | 0.68
7206 | 180404 | ESQUADRIA BASCULANTE EM CHAPA J17, J18 e J19 C/FERRAGENS | 2417 | MASSA PLASTICA | Kg | 0.2381 | 2.72
7207 | 180404 | ESQUADRIA BASCULANTE EM CHAPA J17, J18 e J19 C/FERRAGENS | 2246 | ELETRODO 2.5 OK | Kg | 0.0997 | 1.71
7208 | 180404 | ESQUADRIA BASCULANTE EM CHAPA J17, J18 e J19 C/FERRAGENS | 1264 | DISCO DE DESBASTE 7/8" P/ CONC./FERRO (1/4" X 7") | un | 0.0595 | 0.85
7209 | 180404 | ESQUADRIA BASCULANTE EM CHAPA J17, J18 e J19 C/FERRAGENS | 2766 | FERRO CHATO 1/8"X1" | Kg | 2.2796 | 12.06
7210 | 180404 | ESQUADRIA BASCULANTE EM CHAPA J17, J18 e J19 C/FERRAGENS | 1240 | FERRO CHATO 5/8"x3/16" | Kg | 0.2815 | 1.49
7211 | 180404 | ESQUADRIA BASCULANTE EM CHAPA J17, J18 e J19 C/FERRAGENS | 2921 | FABRICAÇÃO / MONTAGEM | un | 1 | 57.46
7212 | 180405 | ESQ.METALICA / PRE-MOLDADO JPM-1 / JPM-2 C/FERRAGENS | 0005 | SERVENTE | h | 1.0235 | 9.13
7213 | 180405 | ESQ.METALICA / PRE-MOLDADO JPM-1 / JPM-2 C/FERRAGENS | 0004 | PEDREIRO | h | 1.1144 | 15.99
7214 | 180405 | ESQ.METALICA / PRE-MOLDADO JPM-1 / JPM-2 C/FERRAGENS | 2811 | ALAVANCA PARA BASCULAR TIPO BOLA | un | 1.6443 | 22.2
7215 | 180405 | ESQ.METALICA / PRE-MOLDADO JPM-1 / JPM-2 C/FERRAGENS | 2801 | CHAPA LISA Nº 16 TIPO BANDEJA (CORTADA/DOBRADA) | Kg | 1.1163 | 10.31
7216 | 180405 | ESQ.METALICA / PRE-MOLDADO JPM-1 / JPM-2 C/FERRAGENS | 1264 | DISCO DE DESBASTE 7/8" P/ CONC./FERRO (1/4" X 7") | un | 0.0595 | 0.85
7217 | 180405 | ESQ.METALICA / PRE-MOLDADO JPM-1 / JPM-2 C/FERRAGENS | 2246 | ELETRODO 2.5 OK | Kg | 0.0997 | 1.71
7218 | 180405 | ESQ.METALICA / PRE-MOLDADO JPM-1 / JPM-2 C/FERRAGENS | 2417 | MASSA PLASTICA | Kg | 0.2381 | 2.72
7219 | 180405 | ESQ.METALICA / PRE-MOLDADO JPM-1 / JPM-2 C/FERRAGENS | 1672 | LIXA PARA FERRO ( NÚMERO 100 ) | un | 0.2976 | 0.68
7220 | 180405 | ESQ.METALICA / PRE-MOLDADO JPM-1 / JPM-2 C/FERRAGENS | 1334 | DISCO DE CORTE DIAM. 5/8"- 10" | un | 0.4117 | 2.45
7221 | 180405 | ESQ.METALICA / PRE-MOLDADO JPM-1 / JPM-2 C/FERRAGENS | 2372 | CHAPA PERFILADA No. 18 | Kg | 1.4424 | 8.44
7222 | 180405 | ESQ.METALICA / PRE-MOLDADO JPM-1 / JPM-2 C/FERRAGENS | 2515 | CHAPA PERFILADA No.16 | Kg | 17.6714 | 110.8
7223 | 180405 | ESQ.METALICA / PRE-MOLDADO JPM-1 / JPM-2 C/FERRAGENS | 2922 | FABRICAÇÃO / MONTAGEM | un | 1 | 63.7
7224 | 180406 | ESQUADRIA EM CHAPA METÁLICA TIPO VENEZIANA FIXA COM VENTILAÇÃO J-20 | 0005 | SERVENTE | h | 1.2223 | 10.9
7225 | 180406 | ESQUADRIA EM CHAPA METÁLICA TIPO VENEZIANA FIXA COM VENTILAÇÃO J-20 | 0004 | PEDREIRO | h | 1.3187 | 18.92
7226 | 180406 | ESQUADRIA EM CHAPA METÁLICA TIPO VENEZIANA FIXA COM VENTILAÇÃO J-20 | 2372 | CHAPA PERFILADA No. 18 | Kg | 22.0463 | 128.97
7227 | 180406 | ESQUADRIA EM CHAPA METÁLICA TIPO VENEZIANA FIXA COM VENTILAÇÃO J-20 | 1215 | CIMENTO PORTLAND C.P. 32 | Kg | 5 | 2.3
7228 | 180406 | ESQUADRIA EM CHAPA METÁLICA TIPO VENEZIANA FIXA COM VENTILAÇÃO J-20 | 0104 | AREIA MEDIA | m3 | 0.0143 | 1.43
7229 | 180406 | ESQUADRIA EM CHAPA METÁLICA TIPO VENEZIANA FIXA COM VENTILAÇÃO J-20 | 1672 | LIXA PARA FERRO ( NÚMERO 100 ) | un | 0.2976 | 0.68
7230 | 180406 | ESQUADRIA EM CHAPA METÁLICA TIPO VENEZIANA FIXA COM VENTILAÇÃO J-20 | 2246 | ELETRODO 2.5 OK | Kg | 0.2268 | 3.9
7231 | 180406 | ESQUADRIA EM CHAPA METÁLICA TIPO VENEZIANA FIXA COM VENTILAÇÃO J-20 | 1264 | DISCO DE DESBASTE 7/8" P/ CONC./FERRO (1/4" X 7") | un | 0.0595 | 0.85
7232 | 180406 | ESQUADRIA EM CHAPA METÁLICA TIPO VENEZIANA FIXA COM VENTILAÇÃO J-20 | 1334 | DISCO DE CORTE DIAM. 5/8"- 10" | un | 0.4873 | 2.89
7233 | 180406 | ESQUADRIA EM CHAPA METÁLICA TIPO VENEZIANA FIXA COM VENTILAÇÃO J-20 | 2417 | MASSA PLASTICA | Kg | 0.2381 | 2.72
7234 | 180406 | ESQUADRIA EM CHAPA METÁLICA TIPO VENEZIANA FIXA COM VENTILAÇÃO J-20 | 2923 | FABRICAÇÃO / MONTAGEM | un | 1 | 56
7235 | 180490 | PORTA DE ABRIR EM CHAPA PF-1A C/FERRAGENS | 0004 | PEDREIRO | h | 1.3187 | 18.92
7236 | 180490 | PORTA DE ABRIR EM CHAPA PF-1A C/FERRAGENS | 0005 | SERVENTE | h | 1.2223 | 10.9
7237 | 180490 | PORTA DE ABRIR EM CHAPA PF-1A C/FERRAGENS | 2805 | CHAPA LISA Nº 20 TIPO BANDEJA (CORTADA/DOBRADA) | Kg | 4.8467 | 45.8
7238 | 180490 | PORTA DE ABRIR EM CHAPA PF-1A C/FERRAGENS | 2806 | CHAPA VINCADA Nº 20 TIPO BANDEJA (CORTADA/DOBRADA) | Kg | 6.5198 | 61.61
7239 | 180490 | PORTA DE ABRIR EM CHAPA PF-1A C/FERRAGENS | 1264 | DISCO DE DESBASTE 7/8" P/ CONC./FERRO (1/4" X 7") | un | 0.0595 | 0.85
7240 | 180490 | PORTA DE ABRIR EM CHAPA PF-1A C/FERRAGENS | 1265 | DOBRADIÇA FERRO POLIDO 3.1/2 x 3" C/PARAF. | un | 2.0408 | 9.04
7241 | 180490 | PORTA DE ABRIR EM CHAPA PF-1A C/FERRAGENS | 2246 | ELETRODO 2.5 OK | Kg | 0.1331 | 2.29
7242 | 180490 | PORTA DE ABRIR EM CHAPA PF-1A C/FERRAGENS | 1377 | FECHADURA TIPO ALAVANCA 6236 E LAFONTE /8766 E-17 IMAB | un | 0.6803 | 71.25
7243 | 180490 | PORTA DE ABRIR EM CHAPA PF-1A C/FERRAGENS | 1672 | LIXA PARA FERRO ( NÚMERO 100 ) | un | 0.2976 | 0.68
7244 | 180490 | PORTA DE ABRIR EM CHAPA PF-1A C/FERRAGENS | 2417 | MASSA PLASTICA | Kg | 0.2381 | 2.72
7245 | 180490 | PORTA DE ABRIR EM CHAPA PF-1A C/FERRAGENS | 0104 | AREIA MEDIA | m3 | 0.0143 | 1.43
7246 | 180490 | PORTA DE ABRIR EM CHAPA PF-1A C/FERRAGENS | 1215 | CIMENTO PORTLAND C.P. 32 | Kg | 5 | 2.3
7247 | 180490 | PORTA DE ABRIR EM CHAPA PF-1A C/FERRAGENS | 1334 | DISCO DE CORTE DIAM. 5/8"- 10" | un | 0.2034 | 1.21
7248 | 180490 | PORTA DE ABRIR EM CHAPA PF-1A C/FERRAGENS | 2372 | CHAPA PERFILADA No. 18 | Kg | 13.551 | 79.27
7249 | 180490 | PORTA DE ABRIR EM CHAPA PF-1A C/FERRAGENS | 2924 | FABRICAÇÃO / MONTAGEM | un | 1 | 97.32
7250 | 180491 | PORTA DE ABRIR EM CHAPA PF-1B C/FERRAGENS | 0005 | SERVENTE | h | 1.2223 | 10.9
7251 | 180491 | PORTA DE ABRIR EM CHAPA PF-1B C/FERRAGENS | 0004 | PEDREIRO | h | 1.3187 | 18.92
7252 | 180491 | PORTA DE ABRIR EM CHAPA PF-1B C/FERRAGENS | 2805 | CHAPA LISA Nº 20 TIPO BANDEJA (CORTADA/DOBRADA) | Kg | 10.7063 | 101.17
7253 | 180491 | PORTA DE ABRIR EM CHAPA PF-1B C/FERRAGENS | 2372 | CHAPA PERFILADA No. 18 | Kg | 13.4821 | 78.87
7254 | 180491 | PORTA DE ABRIR EM CHAPA PF-1B C/FERRAGENS | 1334 | DISCO DE CORTE DIAM. 5/8"- 10" | un | 0.2972 | 1.77
7255 | 180491 | PORTA DE ABRIR EM CHAPA PF-1B C/FERRAGENS | 1215 | CIMENTO PORTLAND C.P. 32 | Kg | 5 | 2.3
7256 | 180491 | PORTA DE ABRIR EM CHAPA PF-1B C/FERRAGENS | 0104 | AREIA MEDIA | m3 | 0.0143 | 1.43
7257 | 180491 | PORTA DE ABRIR EM CHAPA PF-1B C/FERRAGENS | 2417 | MASSA PLASTICA | Kg | 0.2381 | 2.72
7258 | 180491 | PORTA DE ABRIR EM CHAPA PF-1B C/FERRAGENS | 1672 | LIXA PARA FERRO ( NÚMERO 100 ) | un | 0.2976 | 0.68
7259 | 180491 | PORTA DE ABRIR EM CHAPA PF-1B C/FERRAGENS | 1377 | FECHADURA TIPO ALAVANCA 6236 E LAFONTE /8766 E-17 IMAB | un | 0.5952 | 62.34
7260 | 180491 | PORTA DE ABRIR EM CHAPA PF-1B C/FERRAGENS | 2246 | ELETRODO 2.5 OK | Kg | 0.2956 | 5.08
7261 | 180491 | PORTA DE ABRIR EM CHAPA PF-1B C/FERRAGENS | 1265 | DOBRADIÇA FERRO POLIDO 3.1/2 x 3" C/PARAF. | un | 1.7857 | 7.91
7262 | 180491 | PORTA DE ABRIR EM CHAPA PF-1B C/FERRAGENS | 1264 | DISCO DE DESBASTE 7/8" P/ CONC./FERRO (1/4" X 7") | un | 0.0595 | 0.85
7263 | 180491 | PORTA DE ABRIR EM CHAPA PF-1B C/FERRAGENS | 2925 | FABRICAÇÃO / MONTAGEM | un | 1 | 94.15
7264 | 180501 | PORTA DE ABRIR EM CHAPA PF-1 C/FERRAGENS | 0005 | SERVENTE | h | 1.2223 | 10.9
7265 | 180501 | PORTA DE ABRIR EM CHAPA PF-1 C/FERRAGENS | 0004 | PEDREIRO | h | 1.3187 | 18.92
7266 | 180501 | PORTA DE ABRIR EM CHAPA PF-1 C/FERRAGENS | 2801 | CHAPA LISA Nº 16 TIPO BANDEJA (CORTADA/DOBRADA) | Kg | 18.7418 | 173.17
7267 | 180501 | PORTA DE ABRIR EM CHAPA PF-1 C/FERRAGENS | 1264 | DISCO DE DESBASTE 7/8" P/ CONC./FERRO (1/4" X 7") | un | 0.0595 | 0.85
7268 | 180501 | PORTA DE ABRIR EM CHAPA PF-1 C/FERRAGENS | 1265 | DOBRADIÇA FERRO POLIDO 3.1/2 x 3" C/PARAF. | un | 1.7857 | 7.91
7269 | 180501 | PORTA DE ABRIR EM CHAPA PF-1 C/FERRAGENS | 2246 | ELETRODO 2.5 OK | Kg | 0.0952 | 1.64
7270 | 180501 | PORTA DE ABRIR EM CHAPA PF-1 C/FERRAGENS | 1377 | FECHADURA TIPO ALAVANCA 6236 E LAFONTE /8766 E-17 IMAB | un | 0.5952 | 62.34
7271 | 180501 | PORTA DE ABRIR EM CHAPA PF-1 C/FERRAGENS | 1672 | LIXA PARA FERRO ( NÚMERO 100 ) | un | 0.2976 | 0.68
7272 | 180501 | PORTA DE ABRIR EM CHAPA PF-1 C/FERRAGENS | 2417 | MASSA PLASTICA | Kg | 0.2381 | 2.72
7273 | 180501 | PORTA DE ABRIR EM CHAPA PF-1 C/FERRAGENS | 0104 | AREIA MEDIA | m3 | 0.0143 | 1.43
7274 | 180501 | PORTA DE ABRIR EM CHAPA PF-1 C/FERRAGENS | 1215 | CIMENTO PORTLAND C.P. 32 | Kg | 5 | 2.3
7275 | 180501 | PORTA DE ABRIR EM CHAPA PF-1 C/FERRAGENS | 1334 | DISCO DE CORTE DIAM. 5/8"- 10" | un | 0.0899 | 0.53
7276 | 180501 | PORTA DE ABRIR EM CHAPA PF-1 C/FERRAGENS | 2372 | CHAPA PERFILADA No. 18 | Kg | 16.2143 | 94.85
7277 | 180501 | PORTA DE ABRIR EM CHAPA PF-1 C/FERRAGENS | 2926 | FABRICAÇÃO / MONTAGEM | un | 1 | 118.48
7278 | 180502 | PORTA DE ABRIR/FOLHA DE VIDRO PF-2 C/FERRAGENS | 0005 | SERVENTE | h | 1.2223 | 10.9
7279 | 180502 | PORTA DE ABRIR/FOLHA DE VIDRO PF-2 C/FERRAGENS | 0004 | PEDREIRO | h | 1.3187 | 18.92
7280 | 180502 | PORTA DE ABRIR/FOLHA DE VIDRO PF-2 C/FERRAGENS | 2372 | CHAPA PERFILADA No. 18 | Kg | 16.9167 | 98.96
7281 | 180502 | PORTA DE ABRIR/FOLHA DE VIDRO PF-2 C/FERRAGENS | 1334 | DISCO DE CORTE DIAM. 5/8"- 10" | un | 0.1941 | 1.15
7282 | 180502 | PORTA DE ABRIR/FOLHA DE VIDRO PF-2 C/FERRAGENS | 1215 | CIMENTO PORTLAND C.P. 32 | Kg | 5 | 2.3
7283 | 180502 | PORTA DE ABRIR/FOLHA DE VIDRO PF-2 C/FERRAGENS | 0104 | AREIA MEDIA | m3 | 0.0143 | 1.43
7284 | 180502 | PORTA DE ABRIR/FOLHA DE VIDRO PF-2 C/FERRAGENS | 2417 | MASSA PLASTICA | Kg | 0.2381 | 2.72
7285 | 180502 | PORTA DE ABRIR/FOLHA DE VIDRO PF-2 C/FERRAGENS | 1672 | LIXA PARA FERRO ( NÚMERO 100 ) | un | 0.2976 | 0.68
7286 | 180502 | PORTA DE ABRIR/FOLHA DE VIDRO PF-2 C/FERRAGENS | 1377 | FECHADURA TIPO ALAVANCA 6236 E LAFONTE /8766 E-17 IMAB | un | 0.5952 | 62.34
7287 | 180502 | PORTA DE ABRIR/FOLHA DE VIDRO PF-2 C/FERRAGENS | 2246 | ELETRODO 2.5 OK | Kg | 0.1376 | 2.37
7288 | 180502 | PORTA DE ABRIR/FOLHA DE VIDRO PF-2 C/FERRAGENS | 1265 | DOBRADIÇA FERRO POLIDO 3.1/2 x 3" C/PARAF. | un | 1.7857 | 7.91
7289 | 180502 | PORTA DE ABRIR/FOLHA DE VIDRO PF-2 C/FERRAGENS | 1264 | DISCO DE DESBASTE 7/8" P/ CONC./FERRO (1/4" X 7") | un | 0.0595 | 0.85
7290 | 180502 | PORTA DE ABRIR/FOLHA DE VIDRO PF-2 C/FERRAGENS | 2927 | FABRICAÇÃO / MONTAGEM | un | 1 | 70.79
7291 | 180503 | PORTA DE ABRIR/VENEZIANA/VIDRO PF-3 C/FERRAGENS | 0004 | PEDREIRO | h | 1.3187 | 18.92
7292 | 180503 | PORTA DE ABRIR/VENEZIANA/VIDRO PF-3 C/FERRAGENS | 0005 | SERVENTE | h | 1.2223 | 10.9
7293 | 180503 | PORTA DE ABRIR/VENEZIANA/VIDRO PF-3 C/FERRAGENS | 1264 | DISCO DE DESBASTE 7/8" P/ CONC./FERRO (1/4" X 7") | un | 0.0595 | 0.85
7294 | 180503 | PORTA DE ABRIR/VENEZIANA/VIDRO PF-3 C/FERRAGENS | 1265 | DOBRADIÇA FERRO POLIDO 3.1/2 x 3" C/PARAF. | un | 1.7857 | 7.91
7295 | 180503 | PORTA DE ABRIR/VENEZIANA/VIDRO PF-3 C/FERRAGENS | 2246 | ELETRODO 2.5 OK | Kg | 0.2126 | 3.65
7296 | 180503 | PORTA DE ABRIR/VENEZIANA/VIDRO PF-3 C/FERRAGENS | 1377 | FECHADURA TIPO ALAVANCA 6236 E LAFONTE /8766 E-17 IMAB | un | 0.5952 | 62.34
7297 | 180503 | PORTA DE ABRIR/VENEZIANA/VIDRO PF-3 C/FERRAGENS | 1672 | LIXA PARA FERRO ( NÚMERO 100 ) | un | 0.2976 | 0.68
7298 | 180503 | PORTA DE ABRIR/VENEZIANA/VIDRO PF-3 C/FERRAGENS | 2417 | MASSA PLASTICA | Kg | 0.2381 | 2.72
7299 | 180503 | PORTA DE ABRIR/VENEZIANA/VIDRO PF-3 C/FERRAGENS | 0104 | AREIA MEDIA | m3 | 0.0143 | 1.43
7300 | 180503 | PORTA DE ABRIR/VENEZIANA/VIDRO PF-3 C/FERRAGENS | 1215 | CIMENTO PORTLAND C.P. 32 | Kg | 5 | 2.3
7301 | 180503 | PORTA DE ABRIR/VENEZIANA/VIDRO PF-3 C/FERRAGENS | 1334 | DISCO DE CORTE DIAM. 5/8"- 10" | un | 0.4377 | 2.6
7302 | 180503 | PORTA DE ABRIR/VENEZIANA/VIDRO PF-3 C/FERRAGENS | 2372 | CHAPA PERFILADA No. 18 | Kg | 22.9881 | 134.48
7303 | 180503 | PORTA DE ABRIR/VENEZIANA/VIDRO PF-3 C/FERRAGENS | 2928 | FABRICAÇÃO / MONTAGEM | un | 1 | 86.09
7304 | 180504 | PORTA ABRIR/VENEZIANA PF-4 C/FERRAGENS | 0005 | SERVENTE | h | 1.2223 | 10.9
7305 | 180504 | PORTA ABRIR/VENEZIANA PF-4 C/FERRAGENS | 0004 | PEDREIRO | h | 1.3187 | 18.92
7306 | 180504 | PORTA ABRIR/VENEZIANA PF-4 C/FERRAGENS | 2372 | CHAPA PERFILADA No. 18 | Kg | 28.0595 | 164.15
7307 | 180504 | PORTA ABRIR/VENEZIANA PF-4 C/FERRAGENS | 1334 | DISCO DE CORTE DIAM. 5/8"- 10" | un | 0.4873 | 2.89
7308 | 180504 | PORTA ABRIR/VENEZIANA PF-4 C/FERRAGENS | 1215 | CIMENTO PORTLAND C.P. 32 | Kg | 5 | 2.3
7309 | 180504 | PORTA ABRIR/VENEZIANA PF-4 C/FERRAGENS | 0104 | AREIA MEDIA | m3 | 0.0143 | 1.43
7310 | 180504 | PORTA ABRIR/VENEZIANA PF-4 C/FERRAGENS | 2417 | MASSA PLASTICA | Kg | 0.2381 | 2.72
7311 | 180504 | PORTA ABRIR/VENEZIANA PF-4 C/FERRAGENS | 1672 | LIXA PARA FERRO ( NÚMERO 100 ) | un | 0.2976 | 0.68
7312 | 180504 | PORTA ABRIR/VENEZIANA PF-4 C/FERRAGENS | 1377 | FECHADURA TIPO ALAVANCA 6236 E LAFONTE /8766 E-17 IMAB | un | 0.5952 | 62.34
7313 | 180504 | PORTA ABRIR/VENEZIANA PF-4 C/FERRAGENS | 2246 | ELETRODO 2.5 OK | Kg | 0.2268 | 3.9
7314 | 180504 | PORTA ABRIR/VENEZIANA PF-4 C/FERRAGENS | 1265 | DOBRADIÇA FERRO POLIDO 3.1/2 x 3" C/PARAF. | un | 1.7857 | 7.91
7315 | 180504 | PORTA ABRIR/VENEZIANA PF-4 C/FERRAGENS | 1264 | DISCO DE DESBASTE 7/8" P/ CONC./FERRO (1/4" X 7") | un | 0.0595 | 0.85
7316 | 180504 | PORTA ABRIR/VENEZIANA PF-4 C/FERRAGENS | 2929 | FABRICAÇÃO / MONTAGEM | un | 1 | 98.18
7317 | 180505 | PORTA ABRIR/VENEZIANA (2) FOLHAS PF-5 C/FERRAGENS | 0004 | PEDREIRO | h | 1.3187 | 18.92
7318 | 180505 | PORTA ABRIR/VENEZIANA (2) FOLHAS PF-5 C/FERRAGENS | 0005 | SERVENTE | h | 1.2223 | 10.9
7319 | 180505 | PORTA ABRIR/VENEZIANA (2) FOLHAS PF-5 C/FERRAGENS | 2814 | FECHO QUEBRA UNHA LA FONTE 400/20 / RODRIGUES 6010 | un | 0.4762 | 14.87
7320 | 180505 | PORTA ABRIR/VENEZIANA (2) FOLHAS PF-5 C/FERRAGENS | 1264 | DISCO DE DESBASTE 7/8" P/ CONC./FERRO (1/4" X 7") | un | 0.0595 | 0.85
7321 | 180505 | PORTA ABRIR/VENEZIANA (2) FOLHAS PF-5 C/FERRAGENS | 1265 | DOBRADIÇA FERRO POLIDO 3.1/2 x 3" C/PARAF. | un | 1.4286 | 6.33
7322 | 180505 | PORTA ABRIR/VENEZIANA (2) FOLHAS PF-5 C/FERRAGENS | 2246 | ELETRODO 2.5 OK | Kg | 0.0878 | 1.51
7323 | 180505 | PORTA ABRIR/VENEZIANA (2) FOLHAS PF-5 C/FERRAGENS | 1377 | FECHADURA TIPO ALAVANCA 6236 E LAFONTE /8766 E-17 IMAB | un | 0.2381 | 24.94
7324 | 180505 | PORTA ABRIR/VENEZIANA (2) FOLHAS PF-5 C/FERRAGENS | 1672 | LIXA PARA FERRO ( NÚMERO 100 ) | un | 0.2976 | 0.68
7325 | 180505 | PORTA ABRIR/VENEZIANA (2) FOLHAS PF-5 C/FERRAGENS | 2417 | MASSA PLASTICA | Kg | 0.2381 | 2.72
7326 | 180505 | PORTA ABRIR/VENEZIANA (2) FOLHAS PF-5 C/FERRAGENS | 0104 | AREIA MEDIA | m3 | 0.0143 | 1.43
7327 | 180505 | PORTA ABRIR/VENEZIANA (2) FOLHAS PF-5 C/FERRAGENS | 1215 | CIMENTO PORTLAND C.P. 32 | Kg | 5 | 2.3
7328 | 180505 | PORTA ABRIR/VENEZIANA (2) FOLHAS PF-5 C/FERRAGENS | 1334 | DISCO DE CORTE DIAM. 5/8"- 10" | un | 0.1819 | 1.08
7329 | 180505 | PORTA ABRIR/VENEZIANA (2) FOLHAS PF-5 C/FERRAGENS | 2372 | CHAPA PERFILADA No. 18 | Kg | 25.3405 | 148.24
7330 | 180505 | PORTA ABRIR/VENEZIANA (2) FOLHAS PF-5 C/FERRAGENS | 2930 | FABRICAÇÃO / MONTAGEM | un | 1 | 80.49
7331 | 180506 | PORTA DE CORRER/VIDRO (4) FOLHAS PF-6 C/ FERRAGENS | 0005 | SERVENTE | h | 1.2223 | 10.9
7332 | 180506 | PORTA DE CORRER/VIDRO (4) FOLHAS PF-6 C/ FERRAGENS | 0004 | PEDREIRO | h | 1.3187 | 18.92
7333 | 180506 | PORTA DE CORRER/VIDRO (4) FOLHAS PF-6 C/ FERRAGENS | 2813 | RODÍZIO SIMPLES 1 1/4" COM PINO | un | 0.5682 | 1.85
7334 | 180506 | PORTA DE CORRER/VIDRO (4) FOLHAS PF-6 C/ FERRAGENS | 2815 | PUXADOR TIPO ALÇA FERRO CROMADO 10CM PARA PORTA DE CORRER | un | 0.5682 | 9.38
7335 | 180506 | PORTA DE CORRER/VIDRO (4) FOLHAS PF-6 C/ FERRAGENS | 2820 | ROLDANA EM FERRO 1 1/2" PARA PORTA DE CORRER | un | 0.5682 | 3.68
7336 | 180506 | PORTA DE CORRER/VIDRO (4) FOLHAS PF-6 C/ FERRAGENS | 2372 | CHAPA PERFILADA No. 18 | Kg | 14.9176 | 87.27
7337 | 180506 | PORTA DE CORRER/VIDRO (4) FOLHAS PF-6 C/ FERRAGENS | 1334 | DISCO DE CORTE DIAM. 5/8"- 10" | un | 0.0584 | 0.35
7338 | 180506 | PORTA DE CORRER/VIDRO (4) FOLHAS PF-6 C/ FERRAGENS | 1215 | CIMENTO PORTLAND C.P. 32 | Kg | 5 | 2.3
7339 | 180506 | PORTA DE CORRER/VIDRO (4) FOLHAS PF-6 C/ FERRAGENS | 0104 | AREIA MEDIA | m3 | 0.0143 | 1.43
7340 | 180506 | PORTA DE CORRER/VIDRO (4) FOLHAS PF-6 C/ FERRAGENS | 2417 | MASSA PLASTICA | Kg | 0.2381 | 2.72
7341 | 180506 | PORTA DE CORRER/VIDRO (4) FOLHAS PF-6 C/ FERRAGENS | 1672 | LIXA PARA FERRO ( NÚMERO 100 ) | un | 0.2976 | 0.68
7342 | 180506 | PORTA DE CORRER/VIDRO (4) FOLHAS PF-6 C/ FERRAGENS | 1380 | FECHADURA P/ PORTA CORRER (BICO PAPAGAIO) 1222 LAFONTE/1065-E30 IMAB | un | 0.142 | 10.97
7343 | 180506 | PORTA DE CORRER/VIDRO (4) FOLHAS PF-6 C/ FERRAGENS | 2246 | ELETRODO 2.5 OK | Kg | 0.0184 | 0.32
7344 | 180506 | PORTA DE CORRER/VIDRO (4) FOLHAS PF-6 C/ FERRAGENS | 1264 | DISCO DE DESBASTE 7/8" P/ CONC./FERRO (1/4" X 7") | un | 0.0595 | 0.85
7345 | 180506 | PORTA DE CORRER/VIDRO (4) FOLHAS PF-6 C/ FERRAGENS | 2931 | FABRICAÇÃO / MONTAGEM | un | 1 | 47.23
7346 | 180507 | PORTA DE CORRER C/BASCULA PF-7/PF-8 C/ FERRAGENS | 0005 | SERVENTE | h | 1.2223 | 10.9
7347 | 180507 | PORTA DE CORRER C/BASCULA PF-7/PF-8 C/ FERRAGENS | 0004 | PEDREIRO | h | 1.3187 | 18.92
7348 | 180507 | PORTA DE CORRER C/BASCULA PF-7/PF-8 C/ FERRAGENS | 2815 | PUXADOR TIPO ALÇA FERRO CROMADO 10CM PARA PORTA DE CORRER | un | 0.487 | 8.04
7349 | 180507 | PORTA DE CORRER C/BASCULA PF-7/PF-8 C/ FERRAGENS | 2820 | ROLDANA EM FERRO 1 1/2" PARA PORTA DE CORRER | un | 0.487 | 3.16
7350 | 180507 | PORTA DE CORRER C/BASCULA PF-7/PF-8 C/ FERRAGENS | 2813 | RODÍZIO SIMPLES 1 1/4" COM PINO | un | 0.487 | 1.58
7351 | 180507 | PORTA DE CORRER C/BASCULA PF-7/PF-8 C/ FERRAGENS | 2811 | ALAVANCA PARA BASCULAR TIPO BOLA | un | 0.2435 | 3.29
7352 | 180507 | PORTA DE CORRER C/BASCULA PF-7/PF-8 C/ FERRAGENS | 1264 | DISCO DE DESBASTE 7/8" P/ CONC./FERRO (1/4" X 7") | un | 0.0595 | 0.85
7353 | 180507 | PORTA DE CORRER C/BASCULA PF-7/PF-8 C/ FERRAGENS | 2246 | ELETRODO 2.5 OK | Kg | 0.0306 | 0.53
7354 | 180507 | PORTA DE CORRER C/BASCULA PF-7/PF-8 C/ FERRAGENS | 1380 | FECHADURA P/ PORTA CORRER (BICO PAPAGAIO) 1222 LAFONTE/1065-E30 IMAB | un | 0.1623 | 12.54
7355 | 180507 | PORTA DE CORRER C/BASCULA PF-7/PF-8 C/ FERRAGENS | 1672 | LIXA PARA FERRO ( NÚMERO 100 ) | un | 0.2976 | 0.68
7356 | 180507 | PORTA DE CORRER C/BASCULA PF-7/PF-8 C/ FERRAGENS | 2417 | MASSA PLASTICA | Kg | 0.2381 | 2.72
7357 | 180507 | PORTA DE CORRER C/BASCULA PF-7/PF-8 C/ FERRAGENS | 0104 | AREIA MEDIA | m3 | 0.0143 | 1.43
7358 | 180507 | PORTA DE CORRER C/BASCULA PF-7/PF-8 C/ FERRAGENS | 1215 | CIMENTO PORTLAND C.P. 32 | Kg | 5 | 2.3
7359 | 180507 | PORTA DE CORRER C/BASCULA PF-7/PF-8 C/ FERRAGENS | 1334 | DISCO DE CORTE DIAM. 5/8"- 10" | un | 0.1162 | 0.69
7360 | 180507 | PORTA DE CORRER C/BASCULA PF-7/PF-8 C/ FERRAGENS | 2372 | CHAPA PERFILADA No. 18 | Kg | 16.9176 | 98.97
7361 | 180507 | PORTA DE CORRER C/BASCULA PF-7/PF-8 C/ FERRAGENS | 2932 | FABRICAÇÃO / MONTAGEM | un | 1 | 53.22
7362 | 180508 | PORTA ABRIR/VIDRO (2) FOLHAS PF-9 C/FERRAGENS | 0005 | SERVENTE | h | 1.2223 | 10.9
7363 | 180508 | PORTA ABRIR/VIDRO (2) FOLHAS PF-9 C/FERRAGENS | 0004 | PEDREIRO | h | 1.3187 | 18.92
7364 | 180508 | PORTA ABRIR/VIDRO (2) FOLHAS PF-9 C/FERRAGENS | 2814 | FECHO QUEBRA UNHA LA FONTE 400/20 / RODRIGUES 6010 | un | 0.4762 | 14.87
7365 | 180508 | PORTA ABRIR/VIDRO (2) FOLHAS PF-9 C/FERRAGENS | 2372 | CHAPA PERFILADA No. 18 | Kg | 15.3262 | 89.66
7366 | 180508 | PORTA ABRIR/VIDRO (2) FOLHAS PF-9 C/FERRAGENS | 1215 | CIMENTO PORTLAND C.P. 32 | Kg | 5 | 2.3
7367 | 180508 | PORTA ABRIR/VIDRO (2) FOLHAS PF-9 C/FERRAGENS | 0104 | AREIA MEDIA | m3 | 0.0143 | 1.43
7368 | 180508 | PORTA ABRIR/VIDRO (2) FOLHAS PF-9 C/FERRAGENS | 2417 | MASSA PLASTICA | Kg | 0.2381 | 2.72
7369 | 180508 | PORTA ABRIR/VIDRO (2) FOLHAS PF-9 C/FERRAGENS | 1672 | LIXA PARA FERRO ( NÚMERO 100 ) | un | 0.2976 | 0.68
7370 | 180508 | PORTA ABRIR/VIDRO (2) FOLHAS PF-9 C/FERRAGENS | 1377 | FECHADURA TIPO ALAVANCA 6236 E LAFONTE /8766 E-17 IMAB | un | 0.2381 | 24.94
7371 | 180508 | PORTA ABRIR/VIDRO (2) FOLHAS PF-9 C/FERRAGENS | 1265 | DOBRADIÇA FERRO POLIDO 3.1/2 x 3" C/PARAF. | un | 1.4286 | 6.33
7372 | 180508 | PORTA ABRIR/VIDRO (2) FOLHAS PF-9 C/FERRAGENS | 2246 | ELETRODO 2.5 OK | Kg | 0.0222 | 0.38
7373 | 180508 | PORTA ABRIR/VIDRO (2) FOLHAS PF-9 C/FERRAGENS | 1334 | DISCO DE CORTE DIAM. 5/8"- 10" | un | 0.1244 | 0.74
7374 | 180508 | PORTA ABRIR/VIDRO (2) FOLHAS PF-9 C/FERRAGENS | 1264 | DISCO DE DESBASTE 7/8" P/ CONC./FERRO (1/4" X 7") | un | 0.0595 | 0.85
7375 | 180508 | PORTA ABRIR/VIDRO (2) FOLHAS PF-9 C/FERRAGENS | 2933 | FABRICAÇÃO / MONTAGEM | un | 1 | 56.47
7376 | 180509 | PORTA ABRIR CH.P/WC PF-10 C/FERRAGENS | 0005 | SERVENTE | h | 1.2223 | 10.9
7377 | 180509 | PORTA ABRIR CH.P/WC PF-10 C/FERRAGENS | 0004 | PEDREIRO | h | 1.3187 | 18.92
7378 | 180509 | PORTA ABRIR CH.P/WC PF-10 C/FERRAGENS | 2802 | CHAPA LISA Nº 18 TIPO BANDEJA (CORTADA/DOBRADA) | Kg | 1.4725 | 13.61
7379 | 180509 | PORTA ABRIR CH.P/WC PF-10 C/FERRAGENS | 2803 | CHAPA VINCADA Nº 18 TIPO BANDEJA (CORTADA/DOBRADA) | Kg | 8.4913 | 78.46
7380 | 180509 | PORTA ABRIR CH.P/WC PF-10 C/FERRAGENS | 1264 | DISCO DE DESBASTE 7/8" P/ CONC./FERRO (1/4" X 7") | un | 0.0595 | 0.85
7381 | 180509 | PORTA ABRIR CH.P/WC PF-10 C/FERRAGENS | 1334 | DISCO DE CORTE DIAM. 5/8"- 10" | un | 0.0846 | 0.5
7382 | 180509 | PORTA ABRIR CH.P/WC PF-10 C/FERRAGENS | 1265 | DOBRADIÇA FERRO POLIDO 3.1/2 x 3" C/PARAF. | un | 2.381 | 10.55
7383 | 180509 | PORTA ABRIR CH.P/WC PF-10 C/FERRAGENS | 2246 | ELETRODO 2.5 OK | Kg | 0.0952 | 1.64
7384 | 180509 | PORTA ABRIR CH.P/WC PF-10 C/FERRAGENS | 1379 | FECHADURA SANITARIO LIVRE/OCUP 819 IMAB /719 LAFONTE | un | 0.7937 | 18.67
7385 | 180509 | PORTA ABRIR CH.P/WC PF-10 C/FERRAGENS | 1672 | LIXA PARA FERRO ( NÚMERO 100 ) | un | 0.2976 | 0.68
7386 | 180509 | PORTA ABRIR CH.P/WC PF-10 C/FERRAGENS | 2417 | MASSA PLASTICA | Kg | 0.2381 | 2.72
7387 | 180509 | PORTA ABRIR CH.P/WC PF-10 C/FERRAGENS | 0104 | AREIA MEDIA | m3 | 0.0143 | 1.43
7388 | 180509 | PORTA ABRIR CH.P/WC PF-10 C/FERRAGENS | 1215 | CIMENTO PORTLAND C.P. 32 | Kg | 5 | 2.3
7389 | 180509 | PORTA ABRIR CH.P/WC PF-10 C/FERRAGENS | 2372 | CHAPA PERFILADA No. 18 | Kg | 12.1349 | 70.99
7390 | 180509 | PORTA ABRIR CH.P/WC PF-10 C/FERRAGENS | 2934 | FABRICAÇÃO / MONTAGEM | un | 1 | 74.99
7391 | 180510 | PORTA CH./VENEZIANA PRE-MOLD.PPM-1/PPM-2 C/FERRAGEM | 0005 | SERVENTE | h | 0.9207 | 8.21
7392 | 180510 | PORTA CH./VENEZIANA PRE-MOLD.PPM-1/PPM-2 C/FERRAGEM | 0004 | PEDREIRO | h | 1.055 | 15.14
7393 | 180510 | PORTA CH./VENEZIANA PRE-MOLD.PPM-1/PPM-2 C/FERRAGEM | 2806 | CHAPA VINCADA Nº 20 TIPO BANDEJA (CORTADA/DOBRADA) | Kg | 5.8758 | 55.53
7394 | 180510 | PORTA CH./VENEZIANA PRE-MOLD.PPM-1/PPM-2 C/FERRAGEM | 2805 | CHAPA LISA Nº 20 TIPO BANDEJA (CORTADA/DOBRADA) | Kg | 3.3641 | 31.79
7395 | 180510 | PORTA CH./VENEZIANA PRE-MOLD.PPM-1/PPM-2 C/FERRAGEM | 2372 | CHAPA PERFILADA No. 18 | Kg | 19.2969 | 112.89
7396 | 180510 | PORTA CH./VENEZIANA PRE-MOLD.PPM-1/PPM-2 C/FERRAGEM | 2417 | MASSA PLASTICA | Kg | 0.2381 | 2.72
7397 | 180510 | PORTA CH./VENEZIANA PRE-MOLD.PPM-1/PPM-2 C/FERRAGEM | 1672 | LIXA PARA FERRO ( NÚMERO 100 ) | un | 0.2976 | 0.68
7398 | 180510 | PORTA CH./VENEZIANA PRE-MOLD.PPM-1/PPM-2 C/FERRAGEM | 1377 | FECHADURA TIPO ALAVANCA 6236 E LAFONTE /8766 E-17 IMAB | un | 0.5556 | 58.19
7399 | 180510 | PORTA CH./VENEZIANA PRE-MOLD.PPM-1/PPM-2 C/FERRAGEM | 2246 | ELETRODO 2.5 OK | Kg | 0.1366 | 2.35
7400 | 180510 | PORTA CH./VENEZIANA PRE-MOLD.PPM-1/PPM-2 C/FERRAGEM | 1265 | DOBRADIÇA FERRO POLIDO 3.1/2 x 3" C/PARAF. | un | 1.6667 | 7.38
7401 | 180510 | PORTA CH./VENEZIANA PRE-MOLD.PPM-1/PPM-2 C/FERRAGEM | 1334 | DISCO DE CORTE DIAM. 5/8"- 10" | un | 0.2252 | 1.34
7402 | 180510 | PORTA CH./VENEZIANA PRE-MOLD.PPM-1/PPM-2 C/FERRAGEM | 1264 | DISCO DE DESBASTE 7/8" P/ CONC./FERRO (1/4" X 7") | un | 0.0595 | 0.85
7403 | 180510 | PORTA CH./VENEZIANA PRE-MOLD.PPM-1/PPM-2 C/FERRAGEM | 2935 | FABRICAÇÃO / MONTAGEM | un | 1 | 99.27
7404 | 180511 | PORTA CHAPA / GRADE - PRE-MOLD.PPM-3 C/FERRAGEM | 0005 | SERVENTE | h | 0.9207 | 8.21
7405 | 180511 | PORTA CHAPA / GRADE - PRE-MOLD.PPM-3 C/FERRAGEM | 0004 | PEDREIRO | h | 1.055 | 15.14
7406 | 180511 | PORTA CHAPA / GRADE - PRE-MOLD.PPM-3 C/FERRAGEM | 2805 | CHAPA LISA Nº 20 TIPO BANDEJA (CORTADA/DOBRADA) | Kg | 3.4831 | 32.92
7407 | 180511 | PORTA CHAPA / GRADE - PRE-MOLD.PPM-3 C/FERRAGEM | 2806 | CHAPA VINCADA Nº 20 TIPO BANDEJA (CORTADA/DOBRADA) | Kg | 2.5604 | 24.2
7408 | 180511 | PORTA CHAPA / GRADE - PRE-MOLD.PPM-3 C/FERRAGEM | 1264 | DISCO DE DESBASTE 7/8" P/ CONC./FERRO (1/4" X 7") | un | 0.0595 | 0.85
7409 | 180511 | PORTA CHAPA / GRADE - PRE-MOLD.PPM-3 C/FERRAGEM | 1334 | DISCO DE CORTE DIAM. 5/8"- 10" | un | 0.1692 | 1.01
7410 | 180511 | PORTA CHAPA / GRADE - PRE-MOLD.PPM-3 C/FERRAGEM | 2246 | ELETRODO 2.5 OK | Kg | 0.1366 | 2.35
7411 | 180511 | PORTA CHAPA / GRADE - PRE-MOLD.PPM-3 C/FERRAGEM | 1265 | DOBRADIÇA FERRO POLIDO 3.1/2 x 3" C/PARAF. | un | 1.7857 | 7.91
7412 | 180511 | PORTA CHAPA / GRADE - PRE-MOLD.PPM-3 C/FERRAGEM | 1377 | FECHADURA TIPO ALAVANCA 6236 E LAFONTE /8766 E-17 IMAB | un | 0.5952 | 62.34
7413 | 180511 | PORTA CHAPA / GRADE - PRE-MOLD.PPM-3 C/FERRAGEM | 1672 | LIXA PARA FERRO ( NÚMERO 100 ) | un | 0.2976 | 0.68
7414 | 180511 | PORTA CHAPA / GRADE - PRE-MOLD.PPM-3 C/FERRAGEM | 2417 | MASSA PLASTICA | Kg | 0.2381 | 2.72
7415 | 180511 | PORTA CHAPA / GRADE - PRE-MOLD.PPM-3 C/FERRAGEM | 2718 | METALON 20 X 20 CHAPA 18 | Kg | 2.2321 | 11.99
7416 | 180511 | PORTA CHAPA / GRADE - PRE-MOLD.PPM-3 C/FERRAGEM | 2372 | CHAPA PERFILADA No. 18 | Kg | 20.5833 | 120.41
7417 | 180511 | PORTA CHAPA / GRADE - PRE-MOLD.PPM-3 C/FERRAGEM | 2936 | FABRICAÇÃO / MONTAGEM | un | 1 | 100.46
7418 | 180512 | PORTA EM CHAPA P/WC - PRE-MOLD.PPM-4 C/FERRAGEM | 0005 | SERVENTE | h | 0.9207 | 8.21
7419 | 180512 | PORTA EM CHAPA P/WC - PRE-MOLD.PPM-4 C/FERRAGEM | 0004 | PEDREIRO | h | 1.055 | 15.14
7420 | 180512 | PORTA EM CHAPA P/WC - PRE-MOLD.PPM-4 C/FERRAGEM | 2806 | CHAPA VINCADA Nº 20 TIPO BANDEJA (CORTADA/DOBRADA) | Kg | 6.3776 | 60.27
7421 | 180512 | PORTA EM CHAPA P/WC - PRE-MOLD.PPM-4 C/FERRAGEM | 2805 | CHAPA LISA Nº 20 TIPO BANDEJA (CORTADA/DOBRADA) | Kg | 0.9936 | 9.39
7422 | 180512 | PORTA EM CHAPA P/WC - PRE-MOLD.PPM-4 C/FERRAGEM | 2372 | CHAPA PERFILADA No. 18 | Kg | 13.5476 | 79.25
7423 | 180512 | PORTA EM CHAPA P/WC - PRE-MOLD.PPM-4 C/FERRAGEM | 2417 | MASSA PLASTICA | Kg | 0.2381 | 2.72
7424 | 180512 | PORTA EM CHAPA P/WC - PRE-MOLD.PPM-4 C/FERRAGEM | 1672 | LIXA PARA FERRO ( NÚMERO 100 ) | un | 0.2976 | 0.68
7425 | 180512 | PORTA EM CHAPA P/WC - PRE-MOLD.PPM-4 C/FERRAGEM | 1379 | FECHADURA SANITARIO LIVRE/OCUP 819 IMAB /719 LAFONTE | un | 0.7937 | 18.67
7426 | 180512 | PORTA EM CHAPA P/WC - PRE-MOLD.PPM-4 C/FERRAGEM | 2246 | ELETRODO 2.5 OK | Kg | 0.0952 | 1.64
7427 | 180512 | PORTA EM CHAPA P/WC - PRE-MOLD.PPM-4 C/FERRAGEM | 1334 | DISCO DE CORTE DIAM. 5/8"- 10" | un | 0.0846 | 0.5
7428 | 180512 | PORTA EM CHAPA P/WC - PRE-MOLD.PPM-4 C/FERRAGEM | 1264 | DISCO DE DESBASTE 7/8" P/ CONC./FERRO (1/4" X 7") | un | 0.0595 | 0.85
7429 | 180512 | PORTA EM CHAPA P/WC - PRE-MOLD.PPM-4 C/FERRAGEM | 1265 | DOBRADIÇA FERRO POLIDO 3.1/2 x 3" C/PARAF. | un | 2.381 | 10.55
7430 | 180512 | PORTA EM CHAPA P/WC - PRE-MOLD.PPM-4 C/FERRAGEM | 2937 | FABRICAÇÃO / MONTAGEM | un | 1 | 70.42
7431 | 180515 | PORTA DE ABRIR VENEZ./VIDRO (2) FOLHAS PF-11 C/FERRAGENS | 0005 | SERVENTE | h | 1.2223 | 10.9
7432 | 180515 | PORTA DE ABRIR VENEZ./VIDRO (2) FOLHAS PF-11 C/FERRAGENS | 0004 | PEDREIRO | h | 1.3187 | 18.92
7433 | 180515 | PORTA DE ABRIR VENEZ./VIDRO (2) FOLHAS PF-11 C/FERRAGENS | 2814 | FECHO QUEBRA UNHA LA FONTE 400/20 / RODRIGUES 6010 | un | 0.4762 | 14.87
7434 | 180515 | PORTA DE ABRIR VENEZ./VIDRO (2) FOLHAS PF-11 C/FERRAGENS | 1265 | DOBRADIÇA FERRO POLIDO 3.1/2 x 3" C/PARAF. | un | 1.4286 | 6.33
7435 | 180515 | PORTA DE ABRIR VENEZ./VIDRO (2) FOLHAS PF-11 C/FERRAGENS | 1264 | DISCO DE DESBASTE 7/8" P/ CONC./FERRO (1/4" X 7") | un | 0.0595 | 0.85
7436 | 180515 | PORTA DE ABRIR VENEZ./VIDRO (2) FOLHAS PF-11 C/FERRAGENS | 1334 | DISCO DE CORTE DIAM. 5/8"- 10" | un | 0.3502 | 2.08
7437 | 180515 | PORTA DE ABRIR VENEZ./VIDRO (2) FOLHAS PF-11 C/FERRAGENS | 2246 | ELETRODO 2.5 OK | Kg | 0.1701 | 2.92
7438 | 180515 | PORTA DE ABRIR VENEZ./VIDRO (2) FOLHAS PF-11 C/FERRAGENS | 1377 | FECHADURA TIPO ALAVANCA 6236 E LAFONTE /8766 E-17 IMAB | un | 0.2381 | 24.94
7439 | 180515 | PORTA DE ABRIR VENEZ./VIDRO (2) FOLHAS PF-11 C/FERRAGENS | 1672 | LIXA PARA FERRO ( NÚMERO 100 ) | un | 0.2976 | 0.68
7440 | 180515 | PORTA DE ABRIR VENEZ./VIDRO (2) FOLHAS PF-11 C/FERRAGENS | 2417 | MASSA PLASTICA | Kg | 0.2381 | 2.72
7441 | 180515 | PORTA DE ABRIR VENEZ./VIDRO (2) FOLHAS PF-11 C/FERRAGENS | 2372 | CHAPA PERFILADA No. 18 | Kg | 20.3333 | 118.95
7442 | 180515 | PORTA DE ABRIR VENEZ./VIDRO (2) FOLHAS PF-11 C/FERRAGENS | 1215 | CIMENTO PORTLAND C.P. 32 | Kg | 5 | 2.3
7443 | 180515 | PORTA DE ABRIR VENEZ./VIDRO (2) FOLHAS PF-11 C/FERRAGENS | 0104 | AREIA MEDIA | m3 | 0.0143 | 1.43
7444 | 180515 | PORTA DE ABRIR VENEZ./VIDRO (2) FOLHAS PF-11 C/FERRAGENS | 2938 | FABRICAÇÃO / MONTAGEM | un | 1 | 69.74
7445 | 180701 | ESCADA TIPO MARINHEIRO COM GUARDA CORPO PADRÃO GOINFRA ( H > 3M ) | 0005 | SERVENTE | h | 0.3681 | 3.28
7446 | 180701 | ESCADA TIPO MARINHEIRO COM GUARDA CORPO PADRÃO GOINFRA ( H > 3M ) | 0032 | OPERADOR DE BETONEIRA | h | 0.0166 | 0.18
7447 | 180701 | ESCADA TIPO MARINHEIRO COM GUARDA CORPO PADRÃO GOINFRA ( H > 3M ) | 0004 | PEDREIRO | h | 0.1243 | 1.78
7448 | 180701 | ESCADA TIPO MARINHEIRO COM GUARDA CORPO PADRÃO GOINFRA ( H > 3M ) | 2793 | FERRO CHATO 3/8" X 3" | Kg | 20.3182 | 107.48
7449 | 180701 | ESCADA TIPO MARINHEIRO COM GUARDA CORPO PADRÃO GOINFRA ( H > 3M ) | 2794 | FERRO CHATO 1/2" X 4" | Kg | 0.3514 | 1.86
7450 | 180701 | ESCADA TIPO MARINHEIRO COM GUARDA CORPO PADRÃO GOINFRA ( H > 3M ) | 2795 | PARABOLT 6,3MMX82,5MM | un | 2.6891 | 2.45
7451 | 180701 | ESCADA TIPO MARINHEIRO COM GUARDA CORPO PADRÃO GOINFRA ( H > 3M ) | 0104 | AREIA MEDIA | m3 | 0.0081 | 0.81
7452 | 180701 | ESCADA TIPO MARINHEIRO COM GUARDA CORPO PADRÃO GOINFRA ( H > 3M ) | 1120 | ACO CA-25 | Kg | 4.1382 | 24.5
7453 | 180701 | ESCADA TIPO MARINHEIRO COM GUARDA CORPO PADRÃO GOINFRA ( H > 3M ) | 2387 | BRITA No. 0 | m3 | 0.0038 | 0.29
7454 | 180701 | ESCADA TIPO MARINHEIRO COM GUARDA CORPO PADRÃO GOINFRA ( H > 3M ) | 2386 | BRITA No. 01 | m3 | 0.0038 | 0.22
7455 | 180701 | ESCADA TIPO MARINHEIRO COM GUARDA CORPO PADRÃO GOINFRA ( H > 3M ) | 2481 | CHAPA DE ACO 1/4" | Kg | 4.9925 | 30.35
7456 | 180701 | ESCADA TIPO MARINHEIRO COM GUARDA CORPO PADRÃO GOINFRA ( H > 3M ) | 1215 | CIMENTO PORTLAND C.P. 32 | Kg | 2.5598 | 1.18
7457 | 180701 | ESCADA TIPO MARINHEIRO COM GUARDA CORPO PADRÃO GOINFRA ( H > 3M ) | 1672 | LIXA PARA FERRO ( NÚMERO 100 ) | un | 0.1845 | 0.42
7458 | 180701 | ESCADA TIPO MARINHEIRO COM GUARDA CORPO PADRÃO GOINFRA ( H > 3M ) | 2373 | FERRO CHATO 1/4 X 1.1/4 | Kg | 9.6725 | 51.17
7459 | 180701 | ESCADA TIPO MARINHEIRO COM GUARDA CORPO PADRÃO GOINFRA ( H > 3M ) | 2307 | FERRO CHATO 1/4" X 2" | Kg | 3.1338 | 16.58
7460 | 180701 | ESCADA TIPO MARINHEIRO COM GUARDA CORPO PADRÃO GOINFRA ( H > 3M ) | 2246 | ELETRODO 2.5 OK | Kg | 0.0722 | 1.24
7461 | 180701 | ESCADA TIPO MARINHEIRO COM GUARDA CORPO PADRÃO GOINFRA ( H > 3M ) | 1334 | DISCO DE CORTE DIAM. 5/8"- 10" | un | 0.1495 | 0.89
7462 | 180701 | ESCADA TIPO MARINHEIRO COM GUARDA CORPO PADRÃO GOINFRA ( H > 3M ) | 1264 | DISCO DE DESBASTE 7/8" P/ CONC./FERRO (1/4" X 7") | un | 0.0369 | 0.52
7463 | 180701 | ESCADA TIPO MARINHEIRO COM GUARDA CORPO PADRÃO GOINFRA ( H > 3M ) | 2417 | MASSA PLASTICA | Kg | 0.1476 | 1.69
7464 | 180701 | ESCADA TIPO MARINHEIRO COM GUARDA CORPO PADRÃO GOINFRA ( H > 3M ) | 2939 | FABRICAÇÃO / MONTAGEM | un | 1 | 95.66
7465 | 180703 | ESCADA TIPO MARINHEIRO SEM GUARDA CORPO PADRÃO GOINFRA ( H <= 3M) | 0005 | SERVENTE | h | 0.6864 | 6.12
7466 | 180703 | ESCADA TIPO MARINHEIRO SEM GUARDA CORPO PADRÃO GOINFRA ( H <= 3M) | 0004 | PEDREIRO | h | 0.2029 | 2.91
7467 | 180703 | ESCADA TIPO MARINHEIRO SEM GUARDA CORPO PADRÃO GOINFRA ( H <= 3M) | 0032 | OPERADOR DE BETONEIRA | h | 0.033 | 0.35
7468 | 180703 | ESCADA TIPO MARINHEIRO SEM GUARDA CORPO PADRÃO GOINFRA ( H <= 3M) | 2793 | FERRO CHATO 3/8" X 3" | Kg | 26.3262 | 139.27
7469 | 180703 | ESCADA TIPO MARINHEIRO SEM GUARDA CORPO PADRÃO GOINFRA ( H <= 3M) | 2794 | FERRO CHATO 1/2" X 4" | Kg | 0.697 | 3.69
7470 | 180703 | ESCADA TIPO MARINHEIRO SEM GUARDA CORPO PADRÃO GOINFRA ( H <= 3M) | 2795 | PARABOLT 6,3MMX82,5MM | un | 4 | 3.64
7471 | 180703 | ESCADA TIPO MARINHEIRO SEM GUARDA CORPO PADRÃO GOINFRA ( H <= 3M) | 2417 | MASSA PLASTICA | Kg | 0.0774 | 0.88
7472 | 180703 | ESCADA TIPO MARINHEIRO SEM GUARDA CORPO PADRÃO GOINFRA ( H <= 3M) | 1264 | DISCO DE DESBASTE 7/8" P/ CONC./FERRO (1/4" X 7") | un | 0.0193 | 0.27
7473 | 180703 | ESCADA TIPO MARINHEIRO SEM GUARDA CORPO PADRÃO GOINFRA ( H <= 3M) | 1334 | DISCO DE CORTE DIAM. 5/8"- 10" | un | 0.1493 | 0.89
7474 | 180703 | ESCADA TIPO MARINHEIRO SEM GUARDA CORPO PADRÃO GOINFRA ( H <= 3M) | 2246 | ELETRODO 2.5 OK | Kg | 0.047 | 0.81
7475 | 180703 | ESCADA TIPO MARINHEIRO SEM GUARDA CORPO PADRÃO GOINFRA ( H <= 3M) | 1672 | LIXA PARA FERRO ( NÚMERO 100 ) | un | 0.0967 | 0.22
7476 | 180703 | ESCADA TIPO MARINHEIRO SEM GUARDA CORPO PADRÃO GOINFRA ( H <= 3M) | 1215 | CIMENTO PORTLAND C.P. 32 | Kg | 5.0769 | 2.34
7477 | 180703 | ESCADA TIPO MARINHEIRO SEM GUARDA CORPO PADRÃO GOINFRA ( H <= 3M) | 2386 | BRITA No. 01 | m3 | 0.0075 | 0.44
7478 | 180703 | ESCADA TIPO MARINHEIRO SEM GUARDA CORPO PADRÃO GOINFRA ( H <= 3M) | 2387 | BRITA No. 0 | m3 | 0.0075 | 0.57
7479 | 180703 | ESCADA TIPO MARINHEIRO SEM GUARDA CORPO PADRÃO GOINFRA ( H <= 3M) | 1120 | ACO CA-25 | Kg | 4.5938 | 27.2
7480 | 180703 | ESCADA TIPO MARINHEIRO SEM GUARDA CORPO PADRÃO GOINFRA ( H <= 3M) | 0104 | AREIA MEDIA | m3 | 0.0161 | 1.61
7481 | 180703 | ESCADA TIPO MARINHEIRO SEM GUARDA CORPO PADRÃO GOINFRA ( H <= 3M) | 2940 | FABRICAÇÃO / MONTAGEM | un | 1 | 70.75
7482 | 180708 | GAIOLA PADRÃO EM AÇO CA-50 8.0 MM PARA PROTEÇÃO DAS LUMINÁRIAS | 0025 | OFICIAL "B" | h | 0.5 | 7.18
7483 | 180708 | GAIOLA PADRÃO EM AÇO CA-50 8.0 MM PARA PROTEÇÃO DAS LUMINÁRIAS | 0008 | AJUDANTE | h | 0.5 | 4.46
7484 | 180708 | GAIOLA PADRÃO EM AÇO CA-50 8.0 MM PARA PROTEÇÃO DAS LUMINÁRIAS | 1120 | ACO CA-25 | Kg | 0.2135 | 1.26
7485 | 180708 | GAIOLA PADRÃO EM AÇO CA-50 8.0 MM PARA PROTEÇÃO DAS LUMINÁRIAS | 2438 | ACO CA-50 - 8,0 MM (5/16") | Kg | 6.605 | 38.31
7486 | 180708 | GAIOLA PADRÃO EM AÇO CA-50 8.0 MM PARA PROTEÇÃO DAS LUMINÁRIAS | 1334 | DISCO DE CORTE DIAM. 5/8"- 10" | un | 0.0988 | 0.59
7487 | 180708 | GAIOLA PADRÃO EM AÇO CA-50 8.0 MM PARA PROTEÇÃO DAS LUMINÁRIAS | 2516 | CORRENTE DIAMETRO 4 MM | Kg | 0.81 | 12.27
7488 | 180708 | GAIOLA PADRÃO EM AÇO CA-50 8.0 MM PARA PROTEÇÃO DAS LUMINÁRIAS | 2217 | CHAPA DE FERRO DOBRADA No.11 | Kg | 0.8246 | 6.47
7489 | 180708 | GAIOLA PADRÃO EM AÇO CA-50 8.0 MM PARA PROTEÇÃO DAS LUMINÁRIAS | 2509 | CABO DE ACO D=6,35 MM (CORDOALHA) | m | 3 | 14.58
7490 | 180708 | GAIOLA PADRÃO EM AÇO CA-50 8.0 MM PARA PROTEÇÃO DAS LUMINÁRIAS | 1672 | LIXA PARA FERRO ( NÚMERO 100 ) | un | 0.0398 | 0.09
7491 | 180708 | GAIOLA PADRÃO EM AÇO CA-50 8.0 MM PARA PROTEÇÃO DAS LUMINÁRIAS | 2417 | MASSA PLASTICA | Kg | 0.0318 | 0.36
7492 | 180708 | GAIOLA PADRÃO EM AÇO CA-50 8.0 MM PARA PROTEÇÃO DAS LUMINÁRIAS | 2723 | GRAMPO PARA CABO DE AÇO 1/4" | un | 4 | 1.96
7493 | 180708 | GAIOLA PADRÃO EM AÇO CA-50 8.0 MM PARA PROTEÇÃO DAS LUMINÁRIAS | 2246 | ELETRODO 2.5 OK | Kg | 0.0112 | 0.19
7494 | 180708 | GAIOLA PADRÃO EM AÇO CA-50 8.0 MM PARA PROTEÇÃO DAS LUMINÁRIAS | 1264 | DISCO DE DESBASTE 7/8" P/ CONC./FERRO (1/4" X 7") | un | 0.008 | 0.11
7495 | 180708 | GAIOLA PADRÃO EM AÇO CA-50 8.0 MM PARA PROTEÇÃO DAS LUMINÁRIAS | 2941 | FABRICAÇÃO / MONTAGEM | un | 1 | 30.48
7496 | 180710 | ALÇAPÃO FORMATO COIFA EM CHAPA VINCADA Nº. 18 H=(10+2)CM, C/ALÇAS E PORTA CADEADOS (INCLUSIVE CADEADOS Nº. 30) | 0004 | PEDREIRO | h | 0.3086 | 4.43
7497 | 180710 | ALÇAPÃO FORMATO COIFA EM CHAPA VINCADA Nº. 18 H=(10+2)CM, C/ALÇAS E PORTA CADEADOS (INCLUSIVE CADEADOS Nº. 30) | 2803 | CHAPA VINCADA Nº 18 TIPO BANDEJA (CORTADA/DOBRADA) | Kg | 15 | 138.6
7498 | 180710 | ALÇAPÃO FORMATO COIFA EM CHAPA VINCADA Nº. 18 H=(10+2)CM, C/ALÇAS E PORTA CADEADOS (INCLUSIVE CADEADOS Nº. 30) | 1264 | DISCO DE DESBASTE 7/8" P/ CONC./FERRO (1/4" X 7") | un | 0.0595 | 0.85
7499 | 180710 | ALÇAPÃO FORMATO COIFA EM CHAPA VINCADA Nº. 18 H=(10+2)CM, C/ALÇAS E PORTA CADEADOS (INCLUSIVE CADEADOS Nº. 30) | 2246 | ELETRODO 2.5 OK | Kg | 0.0417 | 0.72
7500 | 180710 | ALÇAPÃO FORMATO COIFA EM CHAPA VINCADA Nº. 18 H=(10+2)CM, C/ALÇAS E PORTA CADEADOS (INCLUSIVE CADEADOS Nº. 30) | 2417 | MASSA PLASTICA | Kg | 0.238 | 2.72
7501 | 180710 | ALÇAPÃO FORMATO COIFA EM CHAPA VINCADA Nº. 18 H=(10+2)CM, C/ALÇAS E PORTA CADEADOS (INCLUSIVE CADEADOS Nº. 30) | 1672 | LIXA PARA FERRO ( NÚMERO 100 ) | un | 0.2976 | 0.68
7502 | 180710 | ALÇAPÃO FORMATO COIFA EM CHAPA VINCADA Nº. 18 H=(10+2)CM, C/ALÇAS E PORTA CADEADOS (INCLUSIVE CADEADOS Nº. 30) | 2256 | CADEADO PAPAIZ/PADO No. 30 | un | 3.125 | 50.94
7503 | 180710 | ALÇAPÃO FORMATO COIFA EM CHAPA VINCADA Nº. 18 H=(10+2)CM, C/ALÇAS E PORTA CADEADOS (INCLUSIVE CADEADOS Nº. 30) | 1334 | DISCO DE CORTE DIAM. 5/8"- 10" | un | 0.0521 | 0.31
7504 | 180710 | ALÇAPÃO FORMATO COIFA EM CHAPA VINCADA Nº. 18 H=(10+2)CM, C/ALÇAS E PORTA CADEADOS (INCLUSIVE CADEADOS Nº. 30) | 2942 | FABRICAÇÃO / MONTAGEM | un | 1 | 77.93
7505 | 190101 | VIDRO LISO 3 MM - COLOCADO | 2134 | VIDRO LISO 3 MM - CORTADO E COLOCADO | m2 | 1 | 89.1
7506 | 190102 | VIDRO LISO 4 MM - COLOCADO | 2135 | VIDRO LISO 4 MM - CORTADO E COLOCADO | m2 | 1 | 106.1
7507 | 190103 | VIDRO LISO 5 MM - COLOCADO | 2136 | VIDRO LISO 5 MM - CORTADO E COLOCADO | m2 | 1 | 128.16
7508 | 190104 | VIDRO LISO 6 MM - COLOCADO | 2137 | VIDRO LISO 6 MM - CORTADO E COLOCADO | m2 | 1 | 163.55
7509 | 190105 | VIDRO MINI-BOREAL - COLOCADO | 2138 | VIDRO MINI BOREAL - CORTADO E COLOCADO | m2 | 1 | 100.1
7510 | 190106 | VIDRO PONTILHADO - COLOCADO | 2139 | VIDRO PONTILHADO - CORTADO E COLOCADO | m2 | 1 | 100.1
7511 | 190107 | VIDRO FANTASIA - COLOCADO | 2140 | VIDRO FANTASIA - CORTADO E COLOCADO | m2 | 1 | 100.1
7512 | 190108 | VIDRO MARTELADO - COLOCADO | 2141 | VIDRO MARTELADO - CORTADO E COLOCADO | m2 | 1 | 100.1
7513 | 190109 | VIDRO CANELADO - COLOCADO | 2142 | VIDRO CANELADO - CORTADO E COLOCADO | m2 | 1 | 100.1
7514 | 190201 | VIDRO TEMPERADO 10 MM - COLOCADO | 2143 | VIDRO TEMPERADO 10 MM S/METAIS - CORTADO E COLOCADO | m2 | 1 | 217.01
7515 | 190202 | VIDRO TEMPERADO 10 MM FUME - COLOCADO | 2144 | VIDRO TEMPERADO FUME S/METAIS 10 MM - CORTADO E COLOCADO | m2 | 1 | 251.74
7516 | 190301 | VIDRO FUME COMUM 4MM - COLOCADO | 2145 | VIDRO COMUM FUME 4MM - CORTADO E COLOCADO | m2 | 1 | 138.25
7517 | 190401 | VIDRO ARAMADO - COLOCADO | 2147 | VIDRO ARAMADO - CORTADO E COLOCADO | m2 | 1 | 352.86
7518 | 200101 | CHAPISCO COMUM | 0005 | SERVENTE | h | 0.1077 | 0.96
7519 | 200101 | CHAPISCO COMUM | 0004 | PEDREIRO | h | 0.0907 | 1.3
7520 | 200101 | CHAPISCO COMUM | 1215 | CIMENTO PORTLAND C.P. 32 | Kg | 2.27 | 1.04
7521 | 200101 | CHAPISCO COMUM | 0104 | AREIA MEDIA | m3 | 0.0052 | 0.52
7522 | 200102 | COSTURA DE TRINCA EM ALVENARIA DE TIJOLO | 0004 | PEDREIRO | h | 0.25 | 3.59
7523 | 200102 | COSTURA DE TRINCA EM ALVENARIA DE TIJOLO | 0005 | SERVENTE | h | 0.33 | 2.94
7524 | 200102 | COSTURA DE TRINCA EM ALVENARIA DE TIJOLO | 0104 | AREIA MEDIA | m3 | 0.0015 | 0.15
7525 | 200102 | COSTURA DE TRINCA EM ALVENARIA DE TIJOLO | 2438 | ACO CA-50 - 8,0 MM (5/16") | Kg | 0.39 | 2.26
7526 | 200102 | COSTURA DE TRINCA EM ALVENARIA DE TIJOLO | 1215 | CIMENTO PORTLAND C.P. 32 | Kg | 0.71 | 0.33
7527 | 200103 | RASGO E ENCHIMENTO DE ALVENARIA | 0005 | SERVENTE | h | 0.55 | 4.91
7528 | 200103 | RASGO E ENCHIMENTO DE ALVENARIA | 0004 | PEDREIRO | h | 0.35 | 5.02
7529 | 200103 | RASGO E ENCHIMENTO DE ALVENARIA | 1215 | CIMENTO PORTLAND C.P. 32 | Kg | 0.06 | 0.03
7530 | 200103 | RASGO E ENCHIMENTO DE ALVENARIA | 1221 | CAL HIDRATADA | Kg | 0.073 | 0.05
7531 | 200103 | RASGO E ENCHIMENTO DE ALVENARIA | 0104 | AREIA MEDIA | m3 | 0.0005 | 0.05
7532 | 200104 | CHAPISCO FINO USADO SOBRE EMBOCO C/PENEIRA | 0004 | PEDREIRO | h | 0.16 | 2.3
7533 | 200104 | CHAPISCO FINO USADO SOBRE EMBOCO C/PENEIRA | 0005 | SERVENTE | h | 0.18 | 1.61
7534 | 200104 | CHAPISCO FINO USADO SOBRE EMBOCO C/PENEIRA | 0104 | AREIA MEDIA | m3 | 0.0061 | 0.61
7535 | 200104 | CHAPISCO FINO USADO SOBRE EMBOCO C/PENEIRA | 1215 | CIMENTO PORTLAND C.P. 32 | Kg | 4.6286 | 2.13
7536 | 200105 | CHAPISCO COM PEDRISCO | 0005 | SERVENTE | h | 0.18 | 1.61
7537 | 200105 | CHAPISCO COM PEDRISCO | 0004 | PEDREIRO | h | 0.16 | 2.3
7538 | 200105 | CHAPISCO COM PEDRISCO | 1215 | CIMENTO PORTLAND C.P. 32 | Kg | 0.825 | 0.38
7539 | 200105 | CHAPISCO COM PEDRISCO | 0104 | AREIA MEDIA | m3 | 0.0023 | 0.23
7540 | 200105 | CHAPISCO COM PEDRISCO | 2388 | PEDRISCO (DIAM. BRITA 0) | m3 | 0.007 | 0.6
7541 | 200140 | CHAPISCO COMUM EM FACHADA | 0004 | PEDREIRO | h | 0.1082 | 1.55
7542 | 200140 | CHAPISCO COMUM EM FACHADA | 0005 | SERVENTE | h | 0.1131 | 1.01
7543 | 200140 | CHAPISCO COMUM EM FACHADA | 0104 | AREIA MEDIA | m3 | 0.0052 | 0.52
7544 | 200140 | CHAPISCO COMUM EM FACHADA | 1215 | CIMENTO PORTLAND C.P. 32 | Kg | 2.27 | 1.04
7545 | 200145 | CHAPISCO COMUM EM BALANCIM | 0005 | SERVENTE | h | 0.1028 | 0.92
7546 | 200145 | CHAPISCO COMUM EM BALANCIM | 0004 | PEDREIRO | h | 0.0984 | 1.41
7547 | 200145 | CHAPISCO COMUM EM BALANCIM | 1215 | CIMENTO PORTLAND C.P. 32 | Kg | 2.92 | 1.34
7548 | 200145 | CHAPISCO COMUM EM BALANCIM | 0104 | AREIA MEDIA | m3 | 0.0072 | 0.72
7549 | 200150 | CHAPISCO ROLADO - (1COLA:10CI:30 ARML) | 0018 | PINTOR | h | 0.0554 | 0.79
7550 | 200150 | CHAPISCO ROLADO - (1COLA:10CI:30 ARML) | 0104 | AREIA MEDIA | m3 | 0.003 | 0.3
7551 | 200150 | CHAPISCO ROLADO - (1COLA:10CI:30 ARML) | 1215 | CIMENTO PORTLAND C.P. 32 | Kg | 1.2167 | 0.56
7552 | 200150 | CHAPISCO ROLADO - (1COLA:10CI:30 ARML) | 2360 | COLA BRANCA ( 1L = 1,2 KG) | Kg | 0.086 | 1.13
7553 | 200200 | EMBOÇO PARA REBOCO FINO (1CALH:4ARML+100kgCI/M3) | 0005 | SERVENTE | h | 0.4501 | 4.01
7554 | 200200 | EMBOÇO PARA REBOCO FINO (1CALH:4ARML+100kgCI/M3) | 0004 | PEDREIRO | h | 0.3528 | 5.06
7555 | 200200 | EMBOÇO PARA REBOCO FINO (1CALH:4ARML+100kgCI/M3) | 1215 | CIMENTO PORTLAND C.P. 32 | Kg | 2.1 | 0.97
7556 | 200200 | EMBOÇO PARA REBOCO FINO (1CALH:4ARML+100kgCI/M3) | 1221 | CAL HIDRATADA | Kg | 3.822 | 2.87
7557 | 200200 | EMBOÇO PARA REBOCO FINO (1CALH:4ARML+100kgCI/M3) | 0104 | AREIA MEDIA | m3 | 0.0255 | 2.55
7558 | 200201 | EMBOÇO (1CI:4 ARML) | 0004 | PEDREIRO | h | 0.3528 | 5.06
7559 | 200201 | EMBOÇO (1CI:4 ARML) | 0005 | SERVENTE | h | 0.4501 | 4.01
7560 | 200201 | EMBOÇO (1CI:4 ARML) | 0104 | AREIA MEDIA | m3 | 0.0255 | 2.55
7561 | 200201 | EMBOÇO (1CI:4 ARML) | 1215 | CIMENTO PORTLAND C.P. 32 | Kg | 7.665 | 3.53
7562 | 200403 | REBOCO (1 CALH:4 ARFC+100kgCI/M3) | 0005 | SERVENTE | h | 0.4 | 3.57
7563 | 200403 | REBOCO (1 CALH:4 ARFC+100kgCI/M3) | 0004 | PEDREIRO | h | 0.4389 | 6.3
7564 | 200403 | REBOCO (1 CALH:4 ARFC+100kgCI/M3) | 1215 | CIMENTO PORTLAND C.P. 32 | Kg | 0.525 | 0.24
7565 | 200403 | REBOCO (1 CALH:4 ARFC+100kgCI/M3) | 1221 | CAL HIDRATADA | Kg | 0.9555 | 0.72
7566 | 200403 | REBOCO (1 CALH:4 ARFC+100kgCI/M3) | 2502 | AREIA FINA | m3 | 0.0083 | 0.83
7567 | 200499 | REBOCO PAULISTA A-14 (1CALH:4ARMLC+100kgCI/M3) | 0004 | PEDREIRO | h | 0.525 | 7.53
7568 | 200499 | REBOCO PAULISTA A-14 (1CALH:4ARMLC+100kgCI/M3) | 0005 | SERVENTE | h | 0.5632 | 5.02
7569 | 200499 | REBOCO PAULISTA A-14 (1CALH:4ARMLC+100kgCI/M3) | 0104 | AREIA MEDIA | m3 | 0.0255 | 2.55
7570 | 200499 | REBOCO PAULISTA A-14 (1CALH:4ARMLC+100kgCI/M3) | 1221 | CAL HIDRATADA | Kg | 3.822 | 2.87
7571 | 200499 | REBOCO PAULISTA A-14 (1CALH:4ARMLC+100kgCI/M3) | 1215 | CIMENTO PORTLAND C.P. 32 | Kg | 2.1 | 0.97
7572 | 200500 | REBOCO PAULISTA A-7 (1 CALH,4 ARMLC) | 0005 | SERVENTE | h | 0.5632 | 5.02
7573 | 200500 | REBOCO PAULISTA A-7 (1 CALH,4 ARMLC) | 0004 | PEDREIRO | h | 0.525 | 7.53
7574 | 200500 | REBOCO PAULISTA A-7 (1 CALH,4 ARMLC) | 1221 | CAL HIDRATADA | Kg | 3.822 | 2.87
7575 | 200500 | REBOCO PAULISTA A-7 (1 CALH,4 ARMLC) | 0104 | AREIA MEDIA | m3 | 0.0332 | 3.32
7576 | 200502 | REBOCO - 1CI:3 ARML - (BASE P/TINTA EPOXI / OUTROS) | 0004 | PEDREIRO | h | 0.525 | 7.53
7577 | 200502 | REBOCO - 1CI:3 ARML - (BASE P/TINTA EPOXI / OUTROS) | 0005 | SERVENTE | h | 0.5632 | 5.02
7578 | 200502 | REBOCO - 1CI:3 ARML - (BASE P/TINTA EPOXI / OUTROS) | 0104 | AREIA MEDIA | m3 | 0.0243 | 2.43
7579 | 200502 | REBOCO - 1CI:3 ARML - (BASE P/TINTA EPOXI / OUTROS) | 1215 | CIMENTO PORTLAND C.P. 32 | Kg | 9.72 | 4.47
7580 | 200503 | REVESTIMENTO C/LITOCERAMICA | 0005 | SERVENTE | h | 1.0443 | 9.32
7581 | 200503 | REVESTIMENTO C/LITOCERAMICA | 0028 | AZULEJISTA | h | 0.6388 | 9.17
7582 | 200503 | REVESTIMENTO C/LITOCERAMICA | 2390 | ARGAMASSA DE CIMENTO COLANTE | Kg | 4.5 | 4.19
7583 | 200503 | REVESTIMENTO C/LITOCERAMICA | 2236 | LITOCERAMICA P/ PAREDES | m2 | 1.05 | 28.37
7584 | 200504 | REBOCO PAULISTA A13 (1 CALH:3 ARMLC+100kgCI/M3) | 0005 | SERVENTE | h | 0.5632 | 5.02
7585 | 200504 | REBOCO PAULISTA A13 (1 CALH:3 ARMLC+100kgCI/M3) | 0004 | PEDREIRO | h | 0.525 | 7.53
7586 | 200504 | REBOCO PAULISTA A13 (1 CALH:3 ARMLC+100kgCI/M3) | 0104 | AREIA MEDIA | m3 | 0.0255 | 2.55
7587 | 200504 | REBOCO PAULISTA A13 (1 CALH:3 ARMLC+100kgCI/M3) | 1215 | CIMENTO PORTLAND C.P. 32 | Kg | 2.1 | 0.97
7588 | 200504 | REBOCO PAULISTA A13 (1 CALH:3 ARMLC+100kgCI/M3) | 1221 | CAL HIDRATADA | Kg | 5.103 | 3.83
7589 | 200505 | REB.PAULISTA C/IMPERM.A-15 (1CI:4ARMLC+5% IMPXCI) | 0004 | PEDREIRO | h | 0.525 | 7.53
7590 | 200505 | REB.PAULISTA C/IMPERM.A-15 (1CI:4ARMLC+5% IMPXCI) | 0005 | SERVENTE | h | 0.563 | 5.02
7591 | 200505 | REB.PAULISTA C/IMPERM.A-15 (1CI:4ARMLC+5% IMPXCI) | 1221 | CAL HIDRATADA | Kg | 3.822 | 2.87
7592 | 200505 | REB.PAULISTA C/IMPERM.A-15 (1CI:4ARMLC+5% IMPXCI) | 1215 | CIMENTO PORTLAND C.P. 32 | Kg | 2.1 | 0.97
7593 | 200505 | REB.PAULISTA C/IMPERM.A-15 (1CI:4ARMLC+5% IMPXCI) | 0104 | AREIA MEDIA | m3 | 0.0255 | 2.55
7594 | 200505 | REB.PAULISTA C/IMPERM.A-15 (1CI:4ARMLC+5% IMPXCI) | 1973 | SIKA 1 / VEDACIT (D=1,00) OU EQUIVALENTE | Kg | 0.3833 | 1.94
7595 | 200506 | CHAPISCO GROSSO | 0005 | SERVENTE | h | 0.2693 | 2.4
7596 | 200506 | CHAPISCO GROSSO | 0004 | PEDREIRO | h | 0.2267 | 3.25
7597 | 200506 | CHAPISCO GROSSO | 0104 | AREIA MEDIA | m3 | 0.0156 | 1.56
7598 | 200506 | CHAPISCO GROSSO | 1215 | CIMENTO PORTLAND C.P. 32 | Kg | 6.81 | 3.13
7599 | 201001 | REVESTIMENTO COM ARGAMASSA DE AREIA DE QUARTZO | 1910 | QUARTZOTEC | m2 | 1 | 45.35
7600 | 201002 | PASTILHA DE PORCELANA COM PASTA COLANTE | 0005 | SERVENTE | h | 0.661 | 5.9
7601 | 201002 | PASTILHA DE PORCELANA COM PASTA COLANTE | 0028 | AZULEJISTA | h | 0.3573 | 5.13
7602 | 201002 | PASTILHA DE PORCELANA COM PASTA COLANTE | 2501 | PASTILHA DE PORCELANA | m2 | 1.02 | 116.96
7603 | 201002 | PASTILHA DE PORCELANA COM PASTA COLANTE | 2390 | ARGAMASSA DE CIMENTO COLANTE | Kg | 7 | 6.51
7604 | 201002 | PASTILHA DE PORCELANA COM PASTA COLANTE | 2690 | ARGAMASSA DE REJUNTAMENTO | Kg | 3 | 8.79
7605 | 201003 | PASTILHA PORCELANA C/ARGAMASSA FLEXIVEL | 0028 | AZULEJISTA | h | 0.3573 | 5.13
7606 | 201003 | PASTILHA PORCELANA C/ARGAMASSA FLEXIVEL | 0005 | SERVENTE | h | 0.661 | 5.9
7607 | 201003 | PASTILHA PORCELANA C/ARGAMASSA FLEXIVEL | 2690 | ARGAMASSA DE REJUNTAMENTO | Kg | 3 | 8.79
7608 | 201003 | PASTILHA PORCELANA C/ARGAMASSA FLEXIVEL | 2692 | ARGAMASSA DE CIMENTO COLA FLEXIVEL (EXTERIOR) | Kg | 7 | 10.71
7609 | 201003 | PASTILHA PORCELANA C/ARGAMASSA FLEXIVEL | 2501 | PASTILHA DE PORCELANA | m2 | 1.02 | 116.96
7610 | 201201 | REVESTIMENTO COM PEDRA SAO THOME | 0005 | SERVENTE | h | 0.6621 | 5.91
7611 | 201201 | REVESTIMENTO COM PEDRA SAO THOME | 0028 | AZULEJISTA | h | 0.7026 | 10.08
7612 | 201201 | REVESTIMENTO COM PEDRA SAO THOME | 1882 | PEDRA SAO THOME SERRADA | m2 | 1.1 | 175.09
7613 | 201201 | REVESTIMENTO COM PEDRA SAO THOME | 2390 | ARGAMASSA DE CIMENTO COLANTE | Kg | 4.5 | 4.19
7614 | 201202 | REVESTIMENTO DE MARMORE PADRONIZADO | 0028 | AZULEJISTA | h | 0.7026 | 10.08
7615 | 201202 | REVESTIMENTO DE MARMORE PADRONIZADO | 0005 | SERVENTE | h | 0.6621 | 5.91
7616 | 201202 | REVESTIMENTO DE MARMORE PADRONIZADO | 2390 | ARGAMASSA DE CIMENTO COLANTE | Kg | 4.5 | 4.19
7617 | 201202 | REVESTIMENTO DE MARMORE PADRONIZADO | 2690 | ARGAMASSA DE REJUNTAMENTO | Kg | 0.45 | 1.32
7618 | 201202 | REVESTIMENTO DE MARMORE PADRONIZADO | 1705 | MARMORE POLIDO P/PISO | m2 | 1.05 | 99.77
7619 | 201302 | REVESTIMENTO COM CERÂMICA | 0005 | SERVENTE | h | 0.9494 | 8.47
7620 | 201302 | REVESTIMENTO COM CERÂMICA | 0028 | AZULEJISTA | h | 0.5807 | 8.33
7621 | 201302 | REVESTIMENTO COM CERÂMICA | 2787 | CERÂMICA 30X40 (DIMENSÃO APROXIMADA) - REVESTIMENTO DE PAREDE | m2 | 1.05 | 17.44
7622 | 201302 | REVESTIMENTO COM CERÂMICA | 2690 | ARGAMASSA DE REJUNTAMENTO | Kg | 0.1464 | 0.43
7623 | 201302 | REVESTIMENTO COM CERÂMICA | 2390 | ARGAMASSA DE CIMENTO COLANTE | Kg | 7.5 | 6.98
7624 | 201304 | REVESTIMENTO COM LAMINADO MELAMÍNICO SOBRE EMBOÇO 1:3 | 0005 | SERVENTE | h | 0.63 | 5.62
7625 | 201304 | REVESTIMENTO COM LAMINADO MELAMÍNICO SOBRE EMBOÇO 1:3 | 0004 | PEDREIRO | h | 0.5328 | 7.65
7626 | 201304 | REVESTIMENTO COM LAMINADO MELAMÍNICO SOBRE EMBOÇO 1:3 | 0104 | AREIA MEDIA | m3 | 0.0242 | 2.42
7627 | 201304 | REVESTIMENTO COM LAMINADO MELAMÍNICO SOBRE EMBOÇO 1:3 | 1215 | CIMENTO PORTLAND C.P. 32 | Kg | 9.72 | 4.47
7628 | 201304 | REVESTIMENTO COM LAMINADO MELAMÍNICO SOBRE EMBOÇO 1:3 | 1243 | COLA FORMICA ( 1L = 0,83KG) | l | 0.6295 | 16.08
7629 | 201304 | REVESTIMENTO COM LAMINADO MELAMÍNICO SOBRE EMBOÇO 1:3 | 1391 | FORMICA LISA (3,08 X 1,25 ) | m2 | 1.05 | 32.22
7630 | 201305 | REJUNTAMENTO C/CIMENTO-COLA PRE-MOL | 0004 | PEDREIRO | h | 0.05 | 0.72
7631 | 201305 | REJUNTAMENTO C/CIMENTO-COLA PRE-MOL | 2390 | ARGAMASSA DE CIMENTO COLANTE | Kg | 0.2 | 0.19
7632 | 201306 | REJUNTAMENTO C/MASSA PLÁSTICA - PRE MOL. | 0004 | PEDREIRO | h | 0.05 | 0.72
7633 | 201306 | REJUNTAMENTO C/MASSA PLÁSTICA - PRE MOL. | 2417 | MASSA PLASTICA | Kg | 0.035 | 0.4
7634 | 201371 | REVESTIMENTO COM BARITA - RX GABINETE MÉDICO | 0004 | PEDREIRO | h | 0.8 | 11.48
7635 | 201371 | REVESTIMENTO COM BARITA - RX GABINETE MÉDICO | 0005 | SERVENTE | h | 0.8 | 7.14
7636 | 201371 | REVESTIMENTO COM BARITA - RX GABINETE MÉDICO | 2431 | ARGAMASSA C/BARITA | Kg | 50 | 62
7637 | 201401 | BARRA LISA (1CI:4ARMLC+5%IMP.X CI) C/OXIDO FERRO | 0005 | SERVENTE | h | 0.7 | 6.24
7638 | 201401 | BARRA LISA (1CI:4ARMLC+5%IMP.X CI) C/OXIDO FERRO | 0004 | PEDREIRO | h | 0.7 | 10.05
7639 | 201401 | BARRA LISA (1CI:4ARMLC+5%IMP.X CI) C/OXIDO FERRO | 0104 | AREIA MEDIA | m3 | 0.0255 | 2.55
7640 | 201401 | BARRA LISA (1CI:4ARMLC+5%IMP.X CI) C/OXIDO FERRO | 1215 | CIMENTO PORTLAND C.P. 32 | Kg | 8.345 | 3.84
7641 | 201401 | BARRA LISA (1CI:4ARMLC+5%IMP.X CI) C/OXIDO FERRO | 1803 | OXIDO DE FERRO | Kg | 0.08 | 2.16
7642 | 201401 | BARRA LISA (1CI:4ARMLC+5%IMP.X CI) C/OXIDO FERRO | 1973 | SIKA 1 / VEDACIT (D=1,00) OU EQUIVALENTE | Kg | 0.3833 | 1.94
7643 | 201402 | REVESTIMENTO COM BARITA - RX GABINETE ODONTOLÓGICO | 0004 | PEDREIRO | h | 0.8 | 11.48
7644 | 201402 | REVESTIMENTO COM BARITA - RX GABINETE ODONTOLÓGICO | 0005 | SERVENTE | h | 0.8 | 7.14
7645 | 201402 | REVESTIMENTO COM BARITA - RX GABINETE ODONTOLÓGICO | 2431 | ARGAMASSA C/BARITA | Kg | 40 | 49.6
7646 | 201410 | MOLDURA TIPO "U" INVERTIDO EM ARGAMASSA COM 2CM DE ESPESSURA TIPO PINGADEIRA EM MURO/PLATIBANDA ( A PARTE VERTICAL DESCE 2,5CM) | 0005 | SERVENTE | h | 1.293 | 11.53
7647 | 201410 | MOLDURA TIPO "U" INVERTIDO EM ARGAMASSA COM 2CM DE ESPESSURA TIPO PINGADEIRA EM MURO/PLATIBANDA ( A PARTE VERTICAL DESCE 2,5CM) | 0004 | PEDREIRO | h | 1.323 | 18.99
7648 | 201410 | MOLDURA TIPO "U" INVERTIDO EM ARGAMASSA COM 2CM DE ESPESSURA TIPO PINGADEIRA EM MURO/PLATIBANDA ( A PARTE VERTICAL DESCE 2,5CM) | 0104 | AREIA MEDIA | m3 | 0.053 | 5.3
7649 | 201410 | MOLDURA TIPO "U" INVERTIDO EM ARGAMASSA COM 2CM DE ESPESSURA TIPO PINGADEIRA EM MURO/PLATIBANDA ( A PARTE VERTICAL DESCE 2,5CM) | 1215 | CIMENTO PORTLAND C.P. 32 | Kg | 6.562 | 3.02
7650 | 201410 | MOLDURA TIPO "U" INVERTIDO EM ARGAMASSA COM 2CM DE ESPESSURA TIPO PINGADEIRA EM MURO/PLATIBANDA ( A PARTE VERTICAL DESCE 2,5CM) | 1221 | CAL HIDRATADA | Kg | 7.9615 | 5.97
7651 | 210101 | CHAPISCO EM FORRO (1CI: 3 ARG) | 0004 | PEDREIRO | h | 0.1309 | 1.88
7652 | 210101 | CHAPISCO EM FORRO (1CI: 3 ARG) | 0005 | SERVENTE | h | 0.1392 | 1.24
7653 | 210101 | CHAPISCO EM FORRO (1CI: 3 ARG) | 1215 | CIMENTO PORTLAND C.P. 32 | Kg | 2.92 | 1.34
7654 | 210101 | CHAPISCO EM FORRO (1CI: 3 ARG) | 0104 | AREIA MEDIA | m3 | 0.0072 | 0.72
7655 | 210102 | CHAPISCO ROLADO ( 1CIM:3 ARML)+(1 COLA:10 CIM) | 0018 | PINTOR | h | 0.0554 | 0.79
7656 | 210102 | CHAPISCO ROLADO ( 1CIM:3 ARML)+(1 COLA:10 CIM) | 0104 | AREIA MEDIA | m3 | 0.003 | 0.3
7657 | 210102 | CHAPISCO ROLADO ( 1CIM:3 ARML)+(1 COLA:10 CIM) | 1215 | CIMENTO PORTLAND C.P. 32 | Kg | 1.2167 | 0.56
7658 | 210102 | CHAPISCO ROLADO ( 1CIM:3 ARML)+(1 COLA:10 CIM) | 2360 | COLA BRANCA ( 1L = 1,2 KG) | Kg | 0.086 | 1.13
7659 | 210201 | EMBOCO EM FORRO (1 CALH:4 ARML+150 KG CI/M3) | 0005 | SERVENTE | h | 0.5687 | 5.07
7660 | 210201 | EMBOCO EM FORRO (1 CALH:4 ARML+150 KG CI/M3) | 0004 | PEDREIRO | h | 0.4446 | 6.38
7661 | 210201 | EMBOCO EM FORRO (1 CALH:4 ARML+150 KG CI/M3) | 1215 | CIMENTO PORTLAND C.P. 32 | Kg | 3.15 | 1.45
7662 | 210201 | EMBOCO EM FORRO (1 CALH:4 ARML+150 KG CI/M3) | 1221 | CAL HIDRATADA | Kg | 3.822 | 2.87
7663 | 210201 | EMBOCO EM FORRO (1 CALH:4 ARML+150 KG CI/M3) | 0104 | AREIA MEDIA | m3 | 0.0255 | 2.55
7664 | 210301 | REBOCO FINO EM FORRO (1 CALH:4 ARFC+100 KG CI/M3) | 0004 | PEDREIRO | h | 0.553 | 7.94
7665 | 210301 | REBOCO FINO EM FORRO (1 CALH:4 ARFC+100 KG CI/M3) | 0005 | SERVENTE | h | 0.6076 | 5.42
7666 | 210301 | REBOCO FINO EM FORRO (1 CALH:4 ARFC+100 KG CI/M3) | 0104 | AREIA MEDIA | m3 | 0.0083 | 0.83
7667 | 210301 | REBOCO FINO EM FORRO (1 CALH:4 ARFC+100 KG CI/M3) | 1221 | CAL HIDRATADA | Kg | 0.9555 | 0.72
7668 | 210301 | REBOCO FINO EM FORRO (1 CALH:4 ARFC+100 KG CI/M3) | 1215 | CIMENTO PORTLAND C.P. 32 | Kg | 0.525 | 0.24
7669 | 210401 | REBOCO PAULISTA EM FORRO(1CALH:4ARML+150KG CI/M3) | 0005 | SERVENTE | h | 0.6466 | 5.77
7670 | 210401 | REBOCO PAULISTA EM FORRO(1CALH:4ARML+150KG CI/M3) | 0004 | PEDREIRO | h | 0.6615 | 9.49
7671 | 210401 | REBOCO PAULISTA EM FORRO(1CALH:4ARML+150KG CI/M3) | 1215 | CIMENTO PORTLAND C.P. 32 | Kg | 3.9375 | 1.81
7672 | 210401 | REBOCO PAULISTA EM FORRO(1CALH:4ARML+150KG CI/M3) | 1221 | CAL HIDRATADA | Kg | 4.7775 | 3.58
7673 | 210401 | REBOCO PAULISTA EM FORRO(1CALH:4ARML+150KG CI/M3) | 0104 | AREIA MEDIA | m3 | 0.0319 | 3.19
7674 | 210460 | FORRO DE PVC COM ESTRUTURA EM METALON PINTADA COM TINTA ALQUÍDICA D.F. | 0025 | OFICIAL "B" | h | 0.4167 | 5.98
7675 | 210460 | FORRO DE PVC COM ESTRUTURA EM METALON PINTADA COM TINTA ALQUÍDICA D.F. | 0018 | PINTOR | h | 0.0337 | 0.48
7676 | 210460 | FORRO DE PVC COM ESTRUTURA EM METALON PINTADA COM TINTA ALQUÍDICA D.F. | 0008 | AJUDANTE | h | 0.0181 | 0.16
7677 | 210460 | FORRO DE PVC COM ESTRUTURA EM METALON PINTADA COM TINTA ALQUÍDICA D.F. | 2788 | COMPRESSOR DE 1,5HP-70L-140LB + PISTOLA DE RESERVATÓRIO SUPERIOR + MANGUEIRA (MANUTENÇÃO E DEPRECIAÇÃO DO EQUIPAMENTO) - PREÇO DO EQUIPAMENTO NOVO DIVIDIDO POR 1.000 | un | 0.0014 | 0
7678 | 210460 | FORRO DE PVC COM ESTRUTURA EM METALON PINTADA COM TINTA ALQUÍDICA D.F. | 2769 | ARREMATE/RODA FORRO "U" 20X15X30MM | m | 0.7619 | 1.85
7679 | 210460 | FORRO DE PVC COM ESTRUTURA EM METALON PINTADA COM TINTA ALQUÍDICA D.F. | 1698 | DILUENTE NR 905 SUMARÉ/ SOLVENTE LIMPEZA RENNER OU EQUIVALENTE | l | 0.0078 | 0.14
7680 | 210460 | FORRO DE PVC COM ESTRUTURA EM METALON PINTADA COM TINTA ALQUÍDICA D.F. | 2712 | TINTA ALQUIDICA DF SUMALUX SUMARÉ / REKOMAR DFB RENNER (AZUL /AMARELO/CINZA/VERDE) OU EQUIVALENTE | l | 0.0414 | 1.48
7681 | 210460 | FORRO DE PVC COM ESTRUTURA EM METALON PINTADA COM TINTA ALQUÍDICA D.F. | 2771 | METALON 20 X 20 CH.20 | Kg | 1.8626 | 10
7682 | 210460 | FORRO DE PVC COM ESTRUTURA EM METALON PINTADA COM TINTA ALQUÍDICA D.F. | 2770 | PARAFUSO AUTO BROCANTE 4,2 X 19MM | un | 10.5548 | 2.01
7683 | 210460 | FORRO DE PVC COM ESTRUTURA EM METALON PINTADA COM TINTA ALQUÍDICA D.F. | 2685 | FORRO DE PVC 200 X 8 MM | m2 | 1 | 12.8
7684 | 210460 | FORRO DE PVC COM ESTRUTURA EM METALON PINTADA COM TINTA ALQUÍDICA D.F. | 1672 | LIXA PARA FERRO ( NÚMERO 100 ) | un | 0.0648 | 0.15
7685 | 210460 | FORRO DE PVC COM ESTRUTURA EM METALON PINTADA COM TINTA ALQUÍDICA D.F. | 2246 | ELETRODO 2.5 OK | Kg | 0.0044 | 0.08
7686 | 210460 | FORRO DE PVC COM ESTRUTURA EM METALON PINTADA COM TINTA ALQUÍDICA D.F. | 1334 | DISCO DE CORTE DIAM. 5/8"- 10" | un | 0.0264 | 0.16
7687 | 210460 | FORRO DE PVC COM ESTRUTURA EM METALON PINTADA COM TINTA ALQUÍDICA D.F. | 2943 | FABRICAÇÃO / MONTAGEM | un | 1 | 4.16
7688 | 210461 | FORRO DE PVC SEM ESTRUTURA DE METALON (COM REPINTURA DA ESTRUTURA COM TINTA ALQUÍDICA D.F.) | 0018 | PINTOR | h | 0.0337 | 0.48
7689 | 210461 | FORRO DE PVC SEM ESTRUTURA DE METALON (COM REPINTURA DA ESTRUTURA COM TINTA ALQUÍDICA D.F.) | 0025 | OFICIAL "B" | h | 0.4167 | 5.98
7690 | 210461 | FORRO DE PVC SEM ESTRUTURA DE METALON (COM REPINTURA DA ESTRUTURA COM TINTA ALQUÍDICA D.F.) | 0008 | AJUDANTE | h | 0.0181 | 0.16
7691 | 210461 | FORRO DE PVC SEM ESTRUTURA DE METALON (COM REPINTURA DA ESTRUTURA COM TINTA ALQUÍDICA D.F.) | 2788 | COMPRESSOR DE 1,5HP-70L-140LB + PISTOLA DE RESERVATÓRIO SUPERIOR + MANGUEIRA (MANUTENÇÃO E DEPRECIAÇÃO DO EQUIPAMENTO) - PREÇO DO EQUIPAMENTO NOVO DIVIDIDO POR 1.000 | un | 0.0014 | 0
7692 | 210461 | FORRO DE PVC SEM ESTRUTURA DE METALON (COM REPINTURA DA ESTRUTURA COM TINTA ALQUÍDICA D.F.) | 1672 | LIXA PARA FERRO ( NÚMERO 100 ) | un | 0.0648 | 0.15
7693 | 210461 | FORRO DE PVC SEM ESTRUTURA DE METALON (COM REPINTURA DA ESTRUTURA COM TINTA ALQUÍDICA D.F.) | 2685 | FORRO DE PVC 200 X 8 MM | m2 | 1 | 12.8
7694 | 210461 | FORRO DE PVC SEM ESTRUTURA DE METALON (COM REPINTURA DA ESTRUTURA COM TINTA ALQUÍDICA D.F.) | 2770 | PARAFUSO AUTO BROCANTE 4,2 X 19MM | un | 10.5548 | 2.01
7695 | 210461 | FORRO DE PVC SEM ESTRUTURA DE METALON (COM REPINTURA DA ESTRUTURA COM TINTA ALQUÍDICA D.F.) | 2712 | TINTA ALQUIDICA DF SUMALUX SUMARÉ / REKOMAR DFB RENNER (AZUL /AMARELO/CINZA/VERDE) OU EQUIVALENTE | l | 0.0414 | 1.48
7696 | 210461 | FORRO DE PVC SEM ESTRUTURA DE METALON (COM REPINTURA DA ESTRUTURA COM TINTA ALQUÍDICA D.F.) | 1698 | DILUENTE NR 905 SUMARÉ/ SOLVENTE LIMPEZA RENNER OU EQUIVALENTE | l | 0.0078 | 0.14
7697 | 210461 | FORRO DE PVC SEM ESTRUTURA DE METALON (COM REPINTURA DA ESTRUTURA COM TINTA ALQUÍDICA D.F.) | 2769 | ARREMATE/RODA FORRO "U" 20X15X30MM | m | 0.7619 | 1.85
7698 | 210498 | FORRO DE GESSO ACARTONADO PARA ÁREAS SECAS ESPESSURA DE 12,5MM | 0005 | SERVENTE | h | 0.3628 | 3.24
7699 | 210498 | FORRO DE GESSO ACARTONADO PARA ÁREAS SECAS ESPESSURA DE 12,5MM | 0015 | MONTADOR DE ESTRUT. METALICA | h | 0.3628 | 5.21
7700 | 210498 | FORRO DE GESSO ACARTONADO PARA ÁREAS SECAS ESPESSURA DE 12,5MM | 2875 | CHAPA DE GESSO ACARTONADO, E=12,5MM, 1200X2400 MM | m2 | 1.1 | 18.22
7701 | 210498 | FORRO DE GESSO ACARTONADO PARA ÁREAS SECAS ESPESSURA DE 12,5MM | 2702 | ARAME GALVANIZADO No. 10 | Kg | 0.0426 | 0.75
7702 | 210498 | FORRO DE GESSO ACARTONADO PARA ÁREAS SECAS ESPESSURA DE 12,5MM | 2770 | PARAFUSO AUTO BROCANTE 4,2 X 19MM | un | 1.32 | 0.25
7703 | 210498 | FORRO DE GESSO ACARTONADO PARA ÁREAS SECAS ESPESSURA DE 12,5MM | 2969 | PARAFUSO DRYWALL 25MM, CABEÇA TROMBETA E PONTA AGULHA (TA) | un | 7.974 | 0.56
7704 | 210498 | FORRO DE GESSO ACARTONADO PARA ÁREAS SECAS ESPESSURA DE 12,5MM | 2970 | PARAFUSO DRYWALL 4,2 X 13MM, ZINCADO, CABEÇA LENTILHA E PONTA BROCA (LB) | un | 2.1912 | 0.35
7705 | 210498 | FORRO DE GESSO ACARTONADO PARA ÁREAS SECAS ESPESSURA DE 12,5MM | 2965 | PERFIL CANALETA, FORMATO C (MODELO F530), EM AÇO ZINCADO, E=0,5MM, 46 X 18 (L X H), COMPRIMENTO 3 MTS | m | 3.851 | 12.36
7706 | 210498 | FORRO DE GESSO ACARTONADO PARA ÁREAS SECAS ESPESSURA DE 12,5MM | 2966 | PENDURAL REGULADOR, EM AÇO GALVANIZADO, PARA PERFIL CANALETA MODELO F530 | un | 1.3265 | 1.61
7707 | 210498 | FORRO DE GESSO ACARTONADO PARA ÁREAS SECAS ESPESSURA DE 12,5MM | 2967 | FITA DE PAPEL REFORÇADA COM LAMINA DE METAL PARA CANTOS DE DRYWALL | m | 1.4395 | 3.53
7708 | 210498 | FORRO DE GESSO ACARTONADO PARA ÁREAS SECAS ESPESSURA DE 12,5MM | 2968 | MASSA DE REJUNTE EM PÓ PARA DRYWALL (C/ ADIÇÃO DE ÁGUA) | Kg | 0.5202 | 1.71
7709 | 210499 | FORRO DE GESSO ACARTONADO PARA ÁREAS MOLHADAS, ESPESSURA DE 12,5 MM | 0005 | SERVENTE | h | 0.3628 | 3.24
7710 | 210499 | FORRO DE GESSO ACARTONADO PARA ÁREAS MOLHADAS, ESPESSURA DE 12,5 MM | 0015 | MONTADOR DE ESTRUT. METALICA | h | 0.3628 | 5.21
7711 | 210499 | FORRO DE GESSO ACARTONADO PARA ÁREAS MOLHADAS, ESPESSURA DE 12,5 MM | 2770 | PARAFUSO AUTO BROCANTE 4,2 X 19MM | un | 1.32 | 0.25
7712 | 210499 | FORRO DE GESSO ACARTONADO PARA ÁREAS MOLHADAS, ESPESSURA DE 12,5 MM | 2702 | ARAME GALVANIZADO No. 10 | Kg | 0.0426 | 0.75
7713 | 210499 | FORRO DE GESSO ACARTONADO PARA ÁREAS MOLHADAS, ESPESSURA DE 12,5 MM | 2968 | MASSA DE REJUNTE EM PÓ PARA DRYWALL (C/ ADIÇÃO DE ÁGUA) | Kg | 0.5202 | 1.71
7714 | 210499 | FORRO DE GESSO ACARTONADO PARA ÁREAS MOLHADAS, ESPESSURA DE 12,5 MM | 2969 | PARAFUSO DRYWALL 25MM, CABEÇA TROMBETA E PONTA AGULHA (TA) | un | 7.974 | 0.56
7715 | 210499 | FORRO DE GESSO ACARTONADO PARA ÁREAS MOLHADAS, ESPESSURA DE 12,5 MM | 2966 | PENDURAL REGULADOR, EM AÇO GALVANIZADO, PARA PERFIL CANALETA MODELO F530 | un | 1.3265 | 1.61
7716 | 210499 | FORRO DE GESSO ACARTONADO PARA ÁREAS MOLHADAS, ESPESSURA DE 12,5 MM | 2967 | FITA DE PAPEL REFORÇADA COM LAMINA DE METAL PARA CANTOS DE DRYWALL | m | 1.4395 | 3.53
7717 | 210499 | FORRO DE GESSO ACARTONADO PARA ÁREAS MOLHADAS, ESPESSURA DE 12,5 MM | 2965 | PERFIL CANALETA, FORMATO C (MODELO F530), EM AÇO ZINCADO, E=0,5MM, 46 X 18 (L X H), COMPRIMENTO 3 MTS | m | 3.851 | 12.36
7718 | 210499 | FORRO DE GESSO ACARTONADO PARA ÁREAS MOLHADAS, ESPESSURA DE 12,5 MM | 2970 | PARAFUSO DRYWALL 4,2 X 13MM, ZINCADO, CABEÇA LENTILHA E PONTA BROCA (LB) | un | 2.1912 | 0.35
7719 | 210499 | FORRO DE GESSO ACARTONADO PARA ÁREAS MOLHADAS, ESPESSURA DE 12,5 MM | 2978 | CHAPA DE GESSO ACARTONADO, RESISTENTE A UMIDADE, E=12,5 MM, 1200X2400MM | m2 | 1.1 | 27.27
7720 | 210501 | FORRO DE GESSO COMUM | 0025 | OFICIAL "B" | h | 0.6313 | 9.06
7721 | 210501 | FORRO DE GESSO COMUM | 0005 | SERVENTE | h | 0.3156 | 2.82
7722 | 210501 | FORRO DE GESSO COMUM | 2770 | PARAFUSO AUTO BROCANTE 4,2 X 19MM | un | 3.08 | 0.59
7723 | 210501 | FORRO DE GESSO COMUM | 1432 | PLACA DE GESSO PARA FORRO, E = 12MM (60X60 CM) | m2 | 1.074 | 11.63
7724 | 210501 | FORRO DE GESSO COMUM | 2700 | GESSO EM PO | Kg | 0.9964 | 0.48
7725 | 210501 | FORRO DE GESSO COMUM | 2971 | ARAME GALVANIZADO No. 18 BWG | Kg | 0.025 | 0.54
7726 | 210501 | FORRO DE GESSO COMUM | 2972 | FIBRA DE SISAL | Kg | 0.0078 | 0.06
7727 | 210505 | MOLDURA PARA FORRO DE GESSO COMUM 5 CM | 1437 | MOLDURA PARA FORRO DE GESSO 5 CM | m | 1 | 13
7728 | 210506 | TABICA PARA FORRO DE GESSO COMUM | 1438 | TABICA PARA FORRO DE GESSO COLOCADA | m | 1 | 13
7729 | 210515 | GESSO CORRIDO EM TETO | 0018 | PINTOR | h | 0.52 | 7.46
7730 | 210515 | GESSO CORRIDO EM TETO | 0008 | AJUDANTE | h | 0.16 | 1.43
7731 | 210515 | GESSO CORRIDO EM TETO | 2700 | GESSO EM PO | Kg | 6 | 2.88
7732 | 210702 | FORRO PAULISTA DE CEDRINHO (1ª QUALIDADE) | 0008 | AJUDANTE | h | 1 | 8.92
7733 | 210702 | FORRO PAULISTA DE CEDRINHO (1ª QUALIDADE) | 0010 | CARPINTEIRO | h | 1 | 14.35
7734 | 210702 | FORRO PAULISTA DE CEDRINHO (1ª QUALIDADE) | 1382 | FORRO PAULISTA DE CEDRINHO (1ª QUALIDADE) | m2 | 1.1 | 65.51
7735 | 210702 | FORRO PAULISTA DE CEDRINHO (1ª QUALIDADE) | 1968 | SARRAFO DE MADEIRA 10 CM | m | 0.6859 | 4.29
7736 | 210702 | FORRO PAULISTA DE CEDRINHO (1ª QUALIDADE) | 1859 | PREGO 12x12" | Kg | 0.0326 | 0.48
7737 | 210702 | FORRO PAULISTA DE CEDRINHO (1ª QUALIDADE) | 1862 | PREGO 19x27 | Kg | 0.0316 | 0.36
7738 | 210702 | FORRO PAULISTA DE CEDRINHO (1ª QUALIDADE) | 1218 | CAIBRO 5x6 | m | 2.7042 | 22.17
7739 | 220001 | FITA ANTIDERRAPANTE PARA ÁREAS INTERNAS E EXTERNAS - ALTO TRÁFEGO - USO GERAL | 0008 | AJUDANTE | h | 0.0409 | 0.36
7740 | 220001 | FITA ANTIDERRAPANTE PARA ÁREAS INTERNAS E EXTERNAS - ALTO TRÁFEGO - USO GERAL | 0004 | PEDREIRO | h | 0.0409 | 0.59
7741 | 220001 | FITA ANTIDERRAPANTE PARA ÁREAS INTERNAS E EXTERNAS - ALTO TRÁFEGO - USO GERAL | 2869 | FITA ANTIDERRAPANTE PARA ÁREAS INTERNAS E EXTERNAS - ALTO TRÁFEGO - USO GERAL, DA 3M OU EQUIVALENTE. | m | 1.01 | 10.54
7742 | 220001 | FITA ANTIDERRAPANTE PARA ÁREAS INTERNAS E EXTERNAS - ALTO TRÁFEGO - USO GERAL | 1243 | COLA FORMICA ( 1L = 0,83KG) | l | 0.0014 | 0.04
7743 | 220050 | LASTRO DE CONCRETO REGULARIZADO SEM IMPERMEAB. 1:3:6 ESP= 5CM (BASE) | 0005 | SERVENTE | h | 0.3708 | 3.31
7744 | 220050 | LASTRO DE CONCRETO REGULARIZADO SEM IMPERMEAB. 1:3:6 ESP= 5CM (BASE) | 0004 | PEDREIRO | h | 0.1565 | 2.25
7745 | 220050 | LASTRO DE CONCRETO REGULARIZADO SEM IMPERMEAB. 1:3:6 ESP= 5CM (BASE) | 0032 | OPERADOR DE BETONEIRA | h | 0.1109 | 1.19
7746 | 220050 | LASTRO DE CONCRETO REGULARIZADO SEM IMPERMEAB. 1:3:6 ESP= 5CM (BASE) | 2804 | AREIA GROSSA | m3 | 0.035 | 2.98
7747 | 220050 | LASTRO DE CONCRETO REGULARIZADO SEM IMPERMEAB. 1:3:6 ESP= 5CM (BASE) | 1215 | CIMENTO PORTLAND C.P. 32 | Kg | 11 | 5.06
7748 | 220050 | LASTRO DE CONCRETO REGULARIZADO SEM IMPERMEAB. 1:3:6 ESP= 5CM (BASE) | 2386 | BRITA No. 01 | m3 | 0.022 | 1.3
7749 | 220050 | LASTRO DE CONCRETO REGULARIZADO SEM IMPERMEAB. 1:3:6 ESP= 5CM (BASE) | 2497 | BRITA No.02 | m3 | 0.022 | 1.3
7750 | 220053 | REGULARIZAÇAO DE PISO/LAJE/ BASE PARA TINTA EPÓXI (1:3) e=2 CM | 0005 | SERVENTE | h | 0.373 | 3.33
7751 | 220053 | REGULARIZAÇAO DE PISO/LAJE/ BASE PARA TINTA EPÓXI (1:3) e=2 CM | 0004 | PEDREIRO | h | 0.2262 | 3.25
7752 | 220053 | REGULARIZAÇAO DE PISO/LAJE/ BASE PARA TINTA EPÓXI (1:3) e=2 CM | 0104 | AREIA MEDIA | m3 | 0.0252 | 2.52
7753 | 220053 | REGULARIZAÇAO DE PISO/LAJE/ BASE PARA TINTA EPÓXI (1:3) e=2 CM | 1215 | CIMENTO PORTLAND C.P. 32 | Kg | 11.8793 | 5.46
7754 | 220058 | PISO LAMINADO COM CONCRETO 20MPA E=5CM | 0004 | PEDREIRO | h | 0.277 | 3.97
7755 | 220058 | PISO LAMINADO COM CONCRETO 20MPA E=5CM | 0032 | OPERADOR DE BETONEIRA | h | 0.108 | 1.16
7756 | 220058 | PISO LAMINADO COM CONCRETO 20MPA E=5CM | 0005 | SERVENTE | h | 0.4283 | 3.82
7757 | 220058 | PISO LAMINADO COM CONCRETO 20MPA E=5CM | 2804 | AREIA GROSSA | m3 | 0.0331 | 2.81
7758 | 220058 | PISO LAMINADO COM CONCRETO 20MPA E=5CM | 2870 | POLIMENTO DE PISO EM CONCRETO COM ALISADORA DE PISO COM HÉLICE (TIPO "BAMBOLÊ") | m2 | 1 | 1.31
7759 | 220058 | PISO LAMINADO COM CONCRETO 20MPA E=5CM | 1215 | CIMENTO PORTLAND C.P. 32 | Kg | 14.65 | 6.74
7760 | 220058 | PISO LAMINADO COM CONCRETO 20MPA E=5CM | 2750 | CORTE MECÂNICO EM PISOS (ESPES. = 3MM E H=10 A 25 MM) | un | 0.8571 | 1.94
7761 | 220058 | PISO LAMINADO COM CONCRETO 20MPA E=5CM | 2386 | BRITA No. 01 | m3 | 0.0361 | 2.13
7762 | 220058 | PISO LAMINADO COM CONCRETO 20MPA E=5CM | 2475 | SIKAFLEX-1A PLUS OU VEDAFLEX | cm3 | 16.5 | 1.32
7763 | 220059 | PISO LAMINADO COM CONCRETO USINADO 20MPA E=5CM | 0005 | SERVENTE | h | 0.2863 | 2.55
7764 | 220059 | PISO LAMINADO COM CONCRETO USINADO 20MPA E=5CM | 0004 | PEDREIRO | h | 0.277 | 3.97
7765 | 220059 | PISO LAMINADO COM CONCRETO USINADO 20MPA E=5CM | 2870 | POLIMENTO DE PISO EM CONCRETO COM ALISADORA DE PISO COM HÉLICE (TIPO "BAMBOLÊ") | m2 | 1 | 1.31
7766 | 220059 | PISO LAMINADO COM CONCRETO USINADO 20MPA E=5CM | 2475 | SIKAFLEX-1A PLUS OU VEDAFLEX | cm3 | 16.5 | 1.32
7767 | 220059 | PISO LAMINADO COM CONCRETO USINADO 20MPA E=5CM | 2750 | CORTE MECÂNICO EM PISOS (ESPES. = 3MM E H=10 A 25 MM) | un | 0.8571 | 1.94
7768 | 220059 | PISO LAMINADO COM CONCRETO USINADO 20MPA E=5CM | 1247 | CONCRETO USINADO CONV.FCK=20 MPa | m3 | 0.051 | 14.28
7769 | 220060 | PISO LAMINADO COM CONCRETO 20MPA E=7CM | 0005 | SERVENTE | h | 0.5996 | 5.35
7770 | 220060 | PISO LAMINADO COM CONCRETO 20MPA E=7CM | 0004 | PEDREIRO | h | 0.277 | 3.97
7771 | 220060 | PISO LAMINADO COM CONCRETO 20MPA E=7CM | 0032 | OPERADOR DE BETONEIRA | h | 0.1512 | 1.62
7772 | 220060 | PISO LAMINADO COM CONCRETO 20MPA E=7CM | 2870 | POLIMENTO DE PISO EM CONCRETO COM ALISADORA DE PISO COM HÉLICE (TIPO "BAMBOLÊ") | m2 | 1 | 1.31
7773 | 220060 | PISO LAMINADO COM CONCRETO 20MPA E=7CM | 2804 | AREIA GROSSA | m3 | 0.0463 | 3.94
7774 | 220060 | PISO LAMINADO COM CONCRETO 20MPA E=7CM | 2750 | CORTE MECÂNICO EM PISOS (ESPES. = 3MM E H=10 A 25 MM) | un | 0.8571 | 1.94
7775 | 220060 | PISO LAMINADO COM CONCRETO 20MPA E=7CM | 1215 | CIMENTO PORTLAND C.P. 32 | Kg | 20.51 | 9.43
7776 | 220060 | PISO LAMINADO COM CONCRETO 20MPA E=7CM | 2386 | BRITA No. 01 | m3 | 0.0506 | 2.99
7777 | 220060 | PISO LAMINADO COM CONCRETO 20MPA E=7CM | 2475 | SIKAFLEX-1A PLUS OU VEDAFLEX | cm3 | 22.5 | 1.8
7778 | 220061 | PISO LAMINADO COM CONCRETO USINADO 20MPA E=7 CM | 0005 | SERVENTE | h | 0.4008 | 3.58
7779 | 220061 | PISO LAMINADO COM CONCRETO USINADO 20MPA E=7 CM | 0004 | PEDREIRO | h | 0.277 | 3.97
7780 | 220061 | PISO LAMINADO COM CONCRETO USINADO 20MPA E=7 CM | 2870 | POLIMENTO DE PISO EM CONCRETO COM ALISADORA DE PISO COM HÉLICE (TIPO "BAMBOLÊ") | m2 | 1 | 1.31
7781 | 220061 | PISO LAMINADO COM CONCRETO USINADO 20MPA E=7 CM | 2475 | SIKAFLEX-1A PLUS OU VEDAFLEX | cm3 | 22.5 | 1.8
7782 | 220061 | PISO LAMINADO COM CONCRETO USINADO 20MPA E=7 CM | 2750 | CORTE MECÂNICO EM PISOS (ESPES. = 3MM E H=10 A 25 MM) | un | 0.8571 | 1.94
7783 | 220061 | PISO LAMINADO COM CONCRETO USINADO 20MPA E=7 CM | 1247 | CONCRETO USINADO CONV.FCK=20 MPa | m3 | 0.0714 | 19.99
7784 | 220100 | PASSEIO PROTECAO EM CONC.DESEMPEN.5 CM 1:2,5:3,5 ( INCLUSO ESPELHO DE 30CM/ESCAVAÇÃO/REATERRO/APILOAMENTO/ATERRO INTERNO) | 0005 | SERVENTE | h | 1.8222 | 16.25
7785 | 220100 | PASSEIO PROTECAO EM CONC.DESEMPEN.5 CM 1:2,5:3,5 ( INCLUSO ESPELHO DE 30CM/ESCAVAÇÃO/REATERRO/APILOAMENTO/ATERRO INTERNO) | 0004 | PEDREIRO | h | 0.4172 | 5.99
7786 | 220100 | PASSEIO PROTECAO EM CONC.DESEMPEN.5 CM 1:2,5:3,5 ( INCLUSO ESPELHO DE 30CM/ESCAVAÇÃO/REATERRO/APILOAMENTO/ATERRO INTERNO) | 0032 | OPERADOR DE BETONEIRA | h | 0.1497 | 1.6
7787 | 220100 | PASSEIO PROTECAO EM CONC.DESEMPEN.5 CM 1:2,5:3,5 ( INCLUSO ESPELHO DE 30CM/ESCAVAÇÃO/REATERRO/APILOAMENTO/ATERRO INTERNO) | 0010 | CARPINTEIRO | h | 0.1497 | 2.15
7788 | 220100 | PASSEIO PROTECAO EM CONC.DESEMPEN.5 CM 1:2,5:3,5 ( INCLUSO ESPELHO DE 30CM/ESCAVAÇÃO/REATERRO/APILOAMENTO/ATERRO INTERNO) | 2804 | AREIA GROSSA | m3 | 0.0603 | 5.13
7789 | 220100 | PASSEIO PROTECAO EM CONC.DESEMPEN.5 CM 1:2,5:3,5 ( INCLUSO ESPELHO DE 30CM/ESCAVAÇÃO/REATERRO/APILOAMENTO/ATERRO INTERNO) | 1215 | CIMENTO PORTLAND C.P. 32 | Kg | 23.935 | 11.01
7790 | 220100 | PASSEIO PROTECAO EM CONC.DESEMPEN.5 CM 1:2,5:3,5 ( INCLUSO ESPELHO DE 30CM/ESCAVAÇÃO/REATERRO/APILOAMENTO/ATERRO INTERNO) | 2386 | BRITA No. 01 | m3 | 0.0265 | 1.57
7791 | 220100 | PASSEIO PROTECAO EM CONC.DESEMPEN.5 CM 1:2,5:3,5 ( INCLUSO ESPELHO DE 30CM/ESCAVAÇÃO/REATERRO/APILOAMENTO/ATERRO INTERNO) | 2497 | BRITA No.02 | m3 | 0.0265 | 1.57
7792 | 220100 | PASSEIO PROTECAO EM CONC.DESEMPEN.5 CM 1:2,5:3,5 ( INCLUSO ESPELHO DE 30CM/ESCAVAÇÃO/REATERRO/APILOAMENTO/ATERRO INTERNO) | 2023 | TABUA PARA FORMA(30CM) | m | 0.5142 | 4.14
7793 | 220100 | PASSEIO PROTECAO EM CONC.DESEMPEN.5 CM 1:2,5:3,5 ( INCLUSO ESPELHO DE 30CM/ESCAVAÇÃO/REATERRO/APILOAMENTO/ATERRO INTERNO) | 1861 | PREGO 18x24 | Kg | 0.0438 | 0.49
7794 | 220100 | PASSEIO PROTECAO EM CONC.DESEMPEN.5 CM 1:2,5:3,5 ( INCLUSO ESPELHO DE 30CM/ESCAVAÇÃO/REATERRO/APILOAMENTO/ATERRO INTERNO) | 1858 | PONTALETE 3x3" | m | 0.7062 | 2.81
7795 | 220100 | PASSEIO PROTECAO EM CONC.DESEMPEN.5 CM 1:2,5:3,5 ( INCLUSO ESPELHO DE 30CM/ESCAVAÇÃO/REATERRO/APILOAMENTO/ATERRO INTERNO) | 1540 | ISOL 2/IGOL 2 OU EQUIVALENTE | l | 0.0175 | 0.12
7796 | 220101 | LASTRO DE CONCRETO REGULARIZADO IMPERMEABILIZADO 1:3:6 ESP=5CM (BASE) | 0005 | SERVENTE | h | 0.4079 | 3.64
7797 | 220101 | LASTRO DE CONCRETO REGULARIZADO IMPERMEABILIZADO 1:3:6 ESP=5CM (BASE) | 0032 | OPERADOR DE BETONEIRA | h | 0.1109 | 1.19
7798 | 220101 | LASTRO DE CONCRETO REGULARIZADO IMPERMEABILIZADO 1:3:6 ESP=5CM (BASE) | 0004 | PEDREIRO | h | 0.1722 | 2.47
7799 | 220101 | LASTRO DE CONCRETO REGULARIZADO IMPERMEABILIZADO 1:3:6 ESP=5CM (BASE) | 2804 | AREIA GROSSA | m3 | 0.035 | 2.98
7800 | 220101 | LASTRO DE CONCRETO REGULARIZADO IMPERMEABILIZADO 1:3:6 ESP=5CM (BASE) | 1973 | SIKA 1 / VEDACIT (D=1,00) OU EQUIVALENTE | Kg | 1 | 5.07
7801 | 220101 | LASTRO DE CONCRETO REGULARIZADO IMPERMEABILIZADO 1:3:6 ESP=5CM (BASE) | 2497 | BRITA No.02 | m3 | 0.022 | 1.3
7802 | 220101 | LASTRO DE CONCRETO REGULARIZADO IMPERMEABILIZADO 1:3:6 ESP=5CM (BASE) | 2386 | BRITA No. 01 | m3 | 0.022 | 1.3
7803 | 220101 | LASTRO DE CONCRETO REGULARIZADO IMPERMEABILIZADO 1:3:6 ESP=5CM (BASE) | 1215 | CIMENTO PORTLAND C.P. 32 | Kg | 11 | 5.06
7804 | 220102 | PISO CONCRETO DESEMPENADO ESPESSURA = 5 CM 1:2,5:3,5 | 0005 | SERVENTE | h | 0.5481 | 4.89
7805 | 220102 | PISO CONCRETO DESEMPENADO ESPESSURA = 5 CM 1:2,5:3,5 | 0004 | PEDREIRO | h | 0.1658 | 2.38
7806 | 220102 | PISO CONCRETO DESEMPENADO ESPESSURA = 5 CM 1:2,5:3,5 | 0032 | OPERADOR DE BETONEIRA | h | 0.1109 | 1.19
7807 | 220102 | PISO CONCRETO DESEMPENADO ESPESSURA = 5 CM 1:2,5:3,5 | 2804 | AREIA GROSSA | m3 | 0.0331 | 2.81
7808 | 220102 | PISO CONCRETO DESEMPENADO ESPESSURA = 5 CM 1:2,5:3,5 | 1215 | CIMENTO PORTLAND C.P. 32 | Kg | 14.65 | 6.74
7809 | 220102 | PISO CONCRETO DESEMPENADO ESPESSURA = 5 CM 1:2,5:3,5 | 2386 | BRITA No. 01 | m3 | 0.0181 | 1.07
7810 | 220102 | PISO CONCRETO DESEMPENADO ESPESSURA = 5 CM 1:2,5:3,5 | 2497 | BRITA No.02 | m3 | 0.0181 | 1.07
7811 | 220102 | PISO CONCRETO DESEMPENADO ESPESSURA = 5 CM 1:2,5:3,5 | 2023 | TABUA PARA FORMA(30CM) | m | 0.1575 | 1.27
7812 | 220103 | CONC.ARM.ESP.=20CM BAIA TERM.RODOVIARIO 30MPA(3X3 M)COMP./S.LEITO | 0005 | SERVENTE | h | 2.6437 | 23.58
7813 | 220103 | CONC.ARM.ESP.=20CM BAIA TERM.RODOVIARIO 30MPA(3X3 M)COMP./S.LEITO | 0032 | OPERADOR DE BETONEIRA | h | 0.37 | 3.96
7814 | 220103 | CONC.ARM.ESP.=20CM BAIA TERM.RODOVIARIO 30MPA(3X3 M)COMP./S.LEITO | 0025 | OFICIAL "B" | h | 0.0153 | 0.22
7815 | 220103 | CONC.ARM.ESP.=20CM BAIA TERM.RODOVIARIO 30MPA(3X3 M)COMP./S.LEITO | 0004 | PEDREIRO | h | 1.0982 | 15.76
7816 | 220103 | CONC.ARM.ESP.=20CM BAIA TERM.RODOVIARIO 30MPA(3X3 M)COMP./S.LEITO | 0008 | AJUDANTE | h | 0.08 | 0.71
7817 | 220103 | CONC.ARM.ESP.=20CM BAIA TERM.RODOVIARIO 30MPA(3X3 M)COMP./S.LEITO | 0006 | ARMADOR | h | 0.392 | 5.63
7818 | 220103 | CONC.ARM.ESP.=20CM BAIA TERM.RODOVIARIO 30MPA(3X3 M)COMP./S.LEITO | 2409 | TRANSPORTE DE MAT.ESCAVADO C/C.B. (M3XKM) ( O. RODOV.) | m3km | 1.13 | 1.76
7819 | 220103 | CONC.ARM.ESP.=20CM BAIA TERM.RODOVIARIO 30MPA(3X3 M)COMP./S.LEITO | 2458 | TRANSPORTE C/LAMINA ATE 100 M ( O. RODOV.) | m3 | 0.3 | 0.26
7820 | 220103 | CONC.ARM.ESP.=20CM BAIA TERM.RODOVIARIO 30MPA(3X3 M)COMP./S.LEITO | 2804 | AREIA GROSSA | m3 | 0.19 | 16.15
7821 | 220103 | CONC.ARM.ESP.=20CM BAIA TERM.RODOVIARIO 30MPA(3X3 M)COMP./S.LEITO | 2475 | SIKAFLEX-1A PLUS OU VEDAFLEX | cm3 | 6.6667 | 0.53
7822 | 220103 | CONC.ARM.ESP.=20CM BAIA TERM.RODOVIARIO 30MPA(3X3 M)COMP./S.LEITO | 2747 | TELA SOLDADA Q138 | m2 | 2.0667 | 26.97
7823 | 220103 | CONC.ARM.ESP.=20CM BAIA TERM.RODOVIARIO 30MPA(3X3 M)COMP./S.LEITO | 2749 | GRAXA | Kg | 0.0087 | 0.2
7824 | 220103 | CONC.ARM.ESP.=20CM BAIA TERM.RODOVIARIO 30MPA(3X3 M)COMP./S.LEITO | 2748 | LONA PLASTICA PRETA | m2 | 1 | 1
7825 | 220103 | CONC.ARM.ESP.=20CM BAIA TERM.RODOVIARIO 30MPA(3X3 M)COMP./S.LEITO | 2453 | ESCAVACAO MECANICA (O. RODOV.) | m3 | 0.6 | 0.77
7826 | 220103 | CONC.ARM.ESP.=20CM BAIA TERM.RODOVIARIO 30MPA(3X3 M)COMP./S.LEITO | 2386 | BRITA No. 01 | m3 | 0.17 | 10.05
7827 | 220103 | CONC.ARM.ESP.=20CM BAIA TERM.RODOVIARIO 30MPA(3X3 M)COMP./S.LEITO | 0102 | ARAME RECOZIDO 18 | Kg | 0.1107 | 1.68
7828 | 220103 | CONC.ARM.ESP.=20CM BAIA TERM.RODOVIARIO 30MPA(3X3 M)COMP./S.LEITO | 2438 | ACO CA-50 - 8,0 MM (5/16") | Kg | 0.4 | 2.32
7829 | 220103 | CONC.ARM.ESP.=20CM BAIA TERM.RODOVIARIO 30MPA(3X3 M)COMP./S.LEITO | 2439 | ACO CA-50 10,0 MM (3/8") | Kg | 0.74 | 4.05
7830 | 220103 | CONC.ARM.ESP.=20CM BAIA TERM.RODOVIARIO 30MPA(3X3 M)COMP./S.LEITO | 2754 | ACO LISO 25 mm (MECANICO) | Kg | 2.45 | 16.93
7831 | 220103 | CONC.ARM.ESP.=20CM BAIA TERM.RODOVIARIO 30MPA(3X3 M)COMP./S.LEITO | 1215 | CIMENTO PORTLAND C.P. 32 | Kg | 79.2 | 36.43
7832 | 220103 | CONC.ARM.ESP.=20CM BAIA TERM.RODOVIARIO 30MPA(3X3 M)COMP./S.LEITO | 2451 | CARGA MECANIZADA ( O. RODOV.) | m3 | 0.3 | 0.26
7833 | 220103 | CONC.ARM.ESP.=20CM BAIA TERM.RODOVIARIO 30MPA(3X3 M)COMP./S.LEITO | 2407 | COMPACTACAO MECANICA COM CONTROLE DA UMIDADE (95% PN) - (O.RODOV.) | m3 | 0.5 | 1.37
7834 | 220103 | CONC.ARM.ESP.=20CM BAIA TERM.RODOVIARIO 30MPA(3X3 M)COMP./S.LEITO | 2750 | CORTE MECÂNICO EM PISOS (ESPES. = 3MM E H=10 A 25 MM) | un | 0.4444 | 1
7835 | 220103 | CONC.ARM.ESP.=20CM BAIA TERM.RODOVIARIO 30MPA(3X3 M)COMP./S.LEITO | 2753 | CURA QUÍMICA TIPO CURING, MSET CURE( D=1,03) OU EQUIVALENTE | Kg | 0.15 | 1.24
7836 | 220103 | CONC.ARM.ESP.=20CM BAIA TERM.RODOVIARIO 30MPA(3X3 M)COMP./S.LEITO | 2751 | CORPO DE APOIO (ESPUMA/SISAL) | m | 0.4444 | 0.6
7837 | 220104 | PISO EM CONCRETO DESEMPENADO ESPESSURA = 7 CM 1:2,5:3,5 | 0005 | SERVENTE | h | 0.6662 | 5.94
7838 | 220104 | PISO EM CONCRETO DESEMPENADO ESPESSURA = 7 CM 1:2,5:3,5 | 0004 | PEDREIRO | h | 0.3463 | 4.97
7839 | 220104 | PISO EM CONCRETO DESEMPENADO ESPESSURA = 7 CM 1:2,5:3,5 | 0032 | OPERADOR DE BETONEIRA | h | 0.1512 | 1.62
7840 | 220104 | PISO EM CONCRETO DESEMPENADO ESPESSURA = 7 CM 1:2,5:3,5 | 2804 | AREIA GROSSA | m3 | 0.0463 | 3.94
7841 | 220104 | PISO EM CONCRETO DESEMPENADO ESPESSURA = 7 CM 1:2,5:3,5 | 1215 | CIMENTO PORTLAND C.P. 32 | Kg | 20.51 | 9.43
7842 | 220104 | PISO EM CONCRETO DESEMPENADO ESPESSURA = 7 CM 1:2,5:3,5 | 2386 | BRITA No. 01 | m3 | 0.0253 | 1.5
7843 | 220104 | PISO EM CONCRETO DESEMPENADO ESPESSURA = 7 CM 1:2,5:3,5 | 2497 | BRITA No.02 | m3 | 0.0253 | 1.5
7844 | 220104 | PISO EM CONCRETO DESEMPENADO ESPESSURA = 7 CM 1:2,5:3,5 | 1967 | RIPAO DE MADEIRA 15 CM | m | 0.2 | 0.65
7845 | 220105 | PISO CONC.POLIDO e=2,0 CM (1:2:2,5) E JUNTA PL AST.17MM | 0005 | SERVENTE | h | 0.6091 | 5.43
7846 | 220105 | PISO CONC.POLIDO e=2,0 CM (1:2:2,5) E JUNTA PL AST.17MM | 0004 | PEDREIRO | h | 0.4569 | 6.56
7847 | 220105 | PISO CONC.POLIDO e=2,0 CM (1:2:2,5) E JUNTA PL AST.17MM | 2804 | AREIA GROSSA | m3 | 0.0135 | 1.15
7848 | 220105 | PISO CONC.POLIDO e=2,0 CM (1:2:2,5) E JUNTA PL AST.17MM | 2388 | PEDRISCO (DIAM. BRITA 0) | m3 | 0.0132 | 1.14
7849 | 220105 | PISO CONC.POLIDO e=2,0 CM (1:2:2,5) E JUNTA PL AST.17MM | 1896 | POLIMENTO DE PISO GRANITINA/CONCRETO/ASSOALHO ( COM POLITRIZ) | m2 | 1 | 1.82
7850 | 220105 | PISO CONC.POLIDO e=2,0 CM (1:2:2,5) E JUNTA PL AST.17MM | 2230 | JUNTA PLASTICA 17 MM | m | 1.7889 | 1.57
7851 | 220105 | PISO CONC.POLIDO e=2,0 CM (1:2:2,5) E JUNTA PL AST.17MM | 1215 | CIMENTO PORTLAND C.P. 32 | Kg | 7.48 | 3.44
7852 | 220107 | LASTRO DE BRITA PARA PISO - (OBRAS CIVIS) | 0005 | SERVENTE | h | 1.89 | 16.86
7853 | 220107 | LASTRO DE BRITA PARA PISO - (OBRAS CIVIS) | 2386 | BRITA No. 01 | m3 | 0.6 | 35.48
7854 | 220107 | LASTRO DE BRITA PARA PISO - (OBRAS CIVIS) | 2387 | BRITA No. 0 | m3 | 0.6 | 45.3
7855 | 220108 | PISO CONCRETO SEMI POLIDO COM LASTRO (BASE) E=7,0 CM | 0005 | SERVENTE | h | 0.9211 | 8.22
7856 | 220108 | PISO CONCRETO SEMI POLIDO COM LASTRO (BASE) E=7,0 CM | 0004 | PEDREIRO | h | 0.3919 | 5.62
7857 | 220108 | PISO CONCRETO SEMI POLIDO COM LASTRO (BASE) E=7,0 CM | 0032 | OPERADOR DE BETONEIRA | h | 0.1513 | 1.62
7858 | 220108 | PISO CONCRETO SEMI POLIDO COM LASTRO (BASE) E=7,0 CM | 0010 | CARPINTEIRO | h | 0.0683 | 0.98
7859 | 220108 | PISO CONCRETO SEMI POLIDO COM LASTRO (BASE) E=7,0 CM | 2804 | AREIA GROSSA | m3 | 0.047 | 4
7860 | 220108 | PISO CONCRETO SEMI POLIDO COM LASTRO (BASE) E=7,0 CM | 2386 | BRITA No. 01 | m3 | 0.022 | 1.3
7861 | 220108 | PISO CONCRETO SEMI POLIDO COM LASTRO (BASE) E=7,0 CM | 2497 | BRITA No.02 | m3 | 0.022 | 1.3
7862 | 220108 | PISO CONCRETO SEMI POLIDO COM LASTRO (BASE) E=7,0 CM | 1215 | CIMENTO PORTLAND C.P. 32 | Kg | 16.48 | 7.58
7863 | 220108 | PISO CONCRETO SEMI POLIDO COM LASTRO (BASE) E=7,0 CM | 1896 | POLIMENTO DE PISO GRANITINA/CONCRETO/ASSOALHO ( COM POLITRIZ) | m2 | 1 | 1.82
7864 | 220108 | PISO CONCRETO SEMI POLIDO COM LASTRO (BASE) E=7,0 CM | 2388 | PEDRISCO (DIAM. BRITA 0) | m3 | 0.0143 | 1.23
7865 | 220108 | PISO CONCRETO SEMI POLIDO COM LASTRO (BASE) E=7,0 CM | 1540 | ISOL 2/IGOL 2 OU EQUIVALENTE | l | 0.0245 | 0.17
7866 | 220108 | PISO CONCRETO SEMI POLIDO COM LASTRO (BASE) E=7,0 CM | 1964 | RIPA DE MADEIRA 5x1 | m | 2 | 3.62
7867 | 220108 | PISO CONCRETO SEMI POLIDO COM LASTRO (BASE) E=7,0 CM | 1973 | SIKA 1 / VEDACIT (D=1,00) OU EQUIVALENTE | Kg | 1 | 5.07
7868 | 220109 | CONCRETO DESEMPENADO PARA QUADRA COM LASTRO E=7,0 CM | 0005 | SERVENTE | h | 0.9211 | 8.22
7869 | 220109 | CONCRETO DESEMPENADO PARA QUADRA COM LASTRO E=7,0 CM | 0032 | OPERADOR DE BETONEIRA | h | 0.1513 | 1.62
7870 | 220109 | CONCRETO DESEMPENADO PARA QUADRA COM LASTRO E=7,0 CM | 0004 | PEDREIRO | h | 0.3919 | 5.62
7871 | 220109 | CONCRETO DESEMPENADO PARA QUADRA COM LASTRO E=7,0 CM | 0010 | CARPINTEIRO | h | 0.0683 | 0.98
7872 | 220109 | CONCRETO DESEMPENADO PARA QUADRA COM LASTRO E=7,0 CM | 2804 | AREIA GROSSA | m3 | 0.047 | 4
7873 | 220109 | CONCRETO DESEMPENADO PARA QUADRA COM LASTRO E=7,0 CM | 1964 | RIPA DE MADEIRA 5x1 | m | 2 | 3.62
7874 | 220109 | CONCRETO DESEMPENADO PARA QUADRA COM LASTRO E=7,0 CM | 1540 | ISOL 2/IGOL 2 OU EQUIVALENTE | l | 0.0245 | 0.17
7875 | 220109 | CONCRETO DESEMPENADO PARA QUADRA COM LASTRO E=7,0 CM | 2388 | PEDRISCO (DIAM. BRITA 0) | m3 | 0.0143 | 1.23
7876 | 220109 | CONCRETO DESEMPENADO PARA QUADRA COM LASTRO E=7,0 CM | 1215 | CIMENTO PORTLAND C.P. 32 | Kg | 16.48 | 7.58
7877 | 220109 | CONCRETO DESEMPENADO PARA QUADRA COM LASTRO E=7,0 CM | 2497 | BRITA No.02 | m3 | 0.022 | 1.3
7878 | 220109 | CONCRETO DESEMPENADO PARA QUADRA COM LASTRO E=7,0 CM | 2386 | BRITA No. 01 | m3 | 0.022 | 1.3
7879 | 220111 | RODAPE DE CONCRETO POLIDO 7 CM CANTO VIVO | 0005 | SERVENTE | h | 0.1313 | 1.17
7880 | 220111 | RODAPE DE CONCRETO POLIDO 7 CM CANTO VIVO | 0004 | PEDREIRO | h | 0.1582 | 2.27
7881 | 220111 | RODAPE DE CONCRETO POLIDO 7 CM CANTO VIVO | 0104 | AREIA MEDIA | m3 | 0.0014 | 0.14
7882 | 220111 | RODAPE DE CONCRETO POLIDO 7 CM CANTO VIVO | 1215 | CIMENTO PORTLAND C.P. 32 | Kg | 0.748 | 0.34
7883 | 220111 | RODAPE DE CONCRETO POLIDO 7 CM CANTO VIVO | 2388 | PEDRISCO (DIAM. BRITA 0) | m3 | 0.0013 | 0.11
7884 | 220111 | RODAPE DE CONCRETO POLIDO 7 CM CANTO VIVO | 2239 | POLIMENTO DE RODAPE ( COM POLITRIZ) | m | 1 | 1.89
7885 | 220112 | PISO CIMENTADO C/RESINA SINTÉTICA E=1CM (1 CI:3 ARMG)) | 0004 | PEDREIRO | h | 0.36 | 5.17
7886 | 220112 | PISO CIMENTADO C/RESINA SINTÉTICA E=1CM (1 CI:3 ARMG)) | 0005 | SERVENTE | h | 0.451 | 4.02
7887 | 220112 | PISO CIMENTADO C/RESINA SINTÉTICA E=1CM (1 CI:3 ARMG)) | 1215 | CIMENTO PORTLAND C.P. 32 | Kg | 4.86 | 2.24
7888 | 220112 | PISO CIMENTADO C/RESINA SINTÉTICA E=1CM (1 CI:3 ARMG)) | 0104 | AREIA MEDIA | m3 | 0.0122 | 1.22
7889 | 220112 | PISO CIMENTADO C/RESINA SINTÉTICA E=1CM (1 CI:3 ARMG)) | 2459 | BIANCO / SIKA CHAPISCO PLUS (D=1,00) /CHAPIX QUARTZOLIT (D=1,050KG/DM3) OU EQUIVALENTE | Kg | 0.4 | 3.53
7890 | 220113 | CHAPISCO ADESIVO S/PISO C/RESINA SINTÉTICA E=5 MM ( 1CI:1,5 ARMG) | 0005 | SERVENTE | h | 0.075 | 0.67
7891 | 220113 | CHAPISCO ADESIVO S/PISO C/RESINA SINTÉTICA E=5 MM ( 1CI:1,5 ARMG) | 0004 | PEDREIRO | h | 0.05 | 0.72
7892 | 220113 | CHAPISCO ADESIVO S/PISO C/RESINA SINTÉTICA E=5 MM ( 1CI:1,5 ARMG) | 2459 | BIANCO / SIKA CHAPISCO PLUS (D=1,00) /CHAPIX QUARTZOLIT (D=1,050KG/DM3) OU EQUIVALENTE | Kg | 0.3 | 2.65
7893 | 220113 | CHAPISCO ADESIVO S/PISO C/RESINA SINTÉTICA E=5 MM ( 1CI:1,5 ARMG) | 0104 | AREIA MEDIA | m3 | 0.0016 | 0.16
7894 | 220113 | CHAPISCO ADESIVO S/PISO C/RESINA SINTÉTICA E=5 MM ( 1CI:1,5 ARMG) | 1215 | CIMENTO PORTLAND C.P. 32 | Kg | 1.215 | 0.56
7895 | 220114 | CONC.DEMP.5CM C/JUNTA SX.ROLADO-10CM-1:2,5:3,5 | 0004 | PEDREIRO | h | 0.6019 | 8.64
7896 | 220114 | CONC.DEMP.5CM C/JUNTA SX.ROLADO-10CM-1:2,5:3,5 | 0005 | SERVENTE | h | 0.8834 | 7.88
7897 | 220114 | CONC.DEMP.5CM C/JUNTA SX.ROLADO-10CM-1:2,5:3,5 | 2804 | AREIA GROSSA | m3 | 0.0331 | 2.81
7898 | 220114 | CONC.DEMP.5CM C/JUNTA SX.ROLADO-10CM-1:2,5:3,5 | 1215 | CIMENTO PORTLAND C.P. 32 | Kg | 14.65 | 6.74
7899 | 220114 | CONC.DEMP.5CM C/JUNTA SX.ROLADO-10CM-1:2,5:3,5 | 2386 | BRITA No. 01 | m3 | 0.0181 | 1.07
7900 | 220114 | CONC.DEMP.5CM C/JUNTA SX.ROLADO-10CM-1:2,5:3,5 | 2497 | BRITA No.02 | m3 | 0.0151 | 0.89
7901 | 220114 | CONC.DEMP.5CM C/JUNTA SX.ROLADO-10CM-1:2,5:3,5 | 1861 | PREGO 18x24 | Kg | 0.0389 | 0.44
7902 | 220114 | CONC.DEMP.5CM C/JUNTA SX.ROLADO-10CM-1:2,5:3,5 | 1974 | SEIXO ROLADO (SOBRA DE DRAGA) | m3 | 0.003 | 0.23
7903 | 220114 | CONC.DEMP.5CM C/JUNTA SX.ROLADO-10CM-1:2,5:3,5 | 2023 | TABUA PARA FORMA(30CM) | m | 0.315 | 2.54
7904 | 220201 | CIMENT.LISO IMP.NATURAL E=2CM C/JUNTA PL.1CI:3ARMG | 0005 | SERVENTE | h | 0.375 | 3.35
7905 | 220201 | CIMENT.LISO IMP.NATURAL E=2CM C/JUNTA PL.1CI:3ARMG | 0004 | PEDREIRO | h | 0.4271 | 6.13
7906 | 220201 | CIMENT.LISO IMP.NATURAL E=2CM C/JUNTA PL.1CI:3ARMG | 1973 | SIKA 1 / VEDACIT (D=1,00) OU EQUIVALENTE | Kg | 0.185 | 0.94
7907 | 220201 | CIMENT.LISO IMP.NATURAL E=2CM C/JUNTA PL.1CI:3ARMG | 2230 | JUNTA PLASTICA 17 MM | m | 1.6065 | 1.41
7908 | 220201 | CIMENT.LISO IMP.NATURAL E=2CM C/JUNTA PL.1CI:3ARMG | 0104 | AREIA MEDIA | m3 | 0.0252 | 2.52
7909 | 220201 | CIMENT.LISO IMP.NATURAL E=2CM C/JUNTA PL.1CI:3ARMG | 1215 | CIMENTO PORTLAND C.P. 32 | Kg | 11.8793 | 5.46
7910 | 220202 | CIMENT.RUST.IMP.NATURAL E=.2CM C/JUNTA PL.1CI:3ARMG | 0004 | PEDREIRO | h | 0.4569 | 6.56
7911 | 220202 | CIMENT.RUST.IMP.NATURAL E=.2CM C/JUNTA PL.1CI:3ARMG | 0005 | SERVENTE | h | 0.6091 | 5.43
7912 | 220202 | CIMENT.RUST.IMP.NATURAL E=.2CM C/JUNTA PL.1CI:3ARMG | 1215 | CIMENTO PORTLAND C.P. 32 | Kg | 11.8793 | 5.46
7913 | 220202 | CIMENT.RUST.IMP.NATURAL E=.2CM C/JUNTA PL.1CI:3ARMG | 0104 | AREIA MEDIA | m3 | 0.0252 | 2.52
7914 | 220202 | CIMENT.RUST.IMP.NATURAL E=.2CM C/JUNTA PL.1CI:3ARMG | 2230 | JUNTA PLASTICA 17 MM | m | 1.6065 | 1.41
7915 | 220202 | CIMENT.RUST.IMP.NATURAL E=.2CM C/JUNTA PL.1CI:3ARMG | 1973 | SIKA 1 / VEDACIT (D=1,00) OU EQUIVALENTE | Kg | 0.185 | 0.94
7916 | 220301 | CIMENT.RUSTICO E=2CM C/JUNTA PLAST.1 CI:3 ARMG | 0005 | SERVENTE | h | 0.6091 | 5.43
7917 | 220301 | CIMENT.RUSTICO E=2CM C/JUNTA PLAST.1 CI:3 ARMG | 0004 | PEDREIRO | h | 0.4569 | 6.56
7918 | 220301 | CIMENT.RUSTICO E=2CM C/JUNTA PLAST.1 CI:3 ARMG | 2230 | JUNTA PLASTICA 17 MM | m | 1.6065 | 1.41
7919 | 220301 | CIMENT.RUSTICO E=2CM C/JUNTA PLAST.1 CI:3 ARMG | 0104 | AREIA MEDIA | m3 | 0.0252 | 2.52
7920 | 220301 | CIMENT.RUSTICO E=2CM C/JUNTA PLAST.1 CI:3 ARMG | 1215 | CIMENTO PORTLAND C.P. 32 | Kg | 11.8793 | 5.46
7921 | 220302 | PISO CIMENTADO RUSTICO ESP=2 CM SEM JUNTA (1CI:3ARMG) | 0004 | PEDREIRO | h | 0.4569 | 6.56
7922 | 220302 | PISO CIMENTADO RUSTICO ESP=2 CM SEM JUNTA (1CI:3ARMG) | 0005 | SERVENTE | h | 0.6091 | 5.43
7923 | 220302 | PISO CIMENTADO RUSTICO ESP=2 CM SEM JUNTA (1CI:3ARMG) | 1215 | CIMENTO PORTLAND C.P. 32 | Kg | 11.8793 | 5.46
7924 | 220302 | PISO CIMENTADO RUSTICO ESP=2 CM SEM JUNTA (1CI:3ARMG) | 0104 | AREIA MEDIA | m3 | 0.0252 | 2.52
7925 | 220309 | PISO EM CERÂMICA PEI MAIOR OU IGUAL A 4 COM CONTRA PISO (1CI:3ARML) E ARGAMASSA COLANTE | 0005 | SERVENTE | h | 0.9846 | 8.78
7926 | 220309 | PISO EM CERÂMICA PEI MAIOR OU IGUAL A 4 COM CONTRA PISO (1CI:3ARML) E ARGAMASSA COLANTE | 0028 | AZULEJISTA | h | 0.6711 | 9.63
7927 | 220309 | PISO EM CERÂMICA PEI MAIOR OU IGUAL A 4 COM CONTRA PISO (1CI:3ARML) E ARGAMASSA COLANTE | 0104 | AREIA MEDIA | m3 | 0.0243 | 2.43
7928 | 220309 | PISO EM CERÂMICA PEI MAIOR OU IGUAL A 4 COM CONTRA PISO (1CI:3ARML) E ARGAMASSA COLANTE | 2390 | ARGAMASSA DE CIMENTO COLANTE | Kg | 7.5 | 6.98
7929 | 220309 | PISO EM CERÂMICA PEI MAIOR OU IGUAL A 4 COM CONTRA PISO (1CI:3ARML) E ARGAMASSA COLANTE | 2690 | ARGAMASSA DE REJUNTAMENTO | Kg | 0.2409 | 0.71
7930 | 220309 | PISO EM CERÂMICA PEI MAIOR OU IGUAL A 4 COM CONTRA PISO (1CI:3ARML) E ARGAMASSA COLANTE | 1215 | CIMENTO PORTLAND C.P. 32 | Kg | 9.72 | 4.47
7931 | 220309 | PISO EM CERÂMICA PEI MAIOR OU IGUAL A 4 COM CONTRA PISO (1CI:3ARML) E ARGAMASSA COLANTE | 1231 | CERAMICA 45x45 (DIMENSÃO APROXIMADA)-PISO PEI MAIOR OU IGUAL A 4 | m2 | 1.05 | 18.36
7932 | 220310 | RODAPÉ DE CERÂMICA COM ARGAMASSA COLANTE | 0028 | AZULEJISTA | h | 0.2 | 2.87
7933 | 220310 | RODAPÉ DE CERÂMICA COM ARGAMASSA COLANTE | 0005 | SERVENTE | h | 0.168 | 1.5
7934 | 220310 | RODAPÉ DE CERÂMICA COM ARGAMASSA COLANTE | 1231 | CERAMICA 45x45 (DIMENSÃO APROXIMADA)-PISO PEI MAIOR OU IGUAL A 4 | m2 | 0.0735 | 1.29
7935 | 220310 | RODAPÉ DE CERÂMICA COM ARGAMASSA COLANTE | 2390 | ARGAMASSA DE CIMENTO COLANTE | Kg | 0.308 | 0.29
7936 | 220310 | RODAPÉ DE CERÂMICA COM ARGAMASSA COLANTE | 2690 | ARGAMASSA DE REJUNTAMENTO | Kg | 0.0224 | 0.07
7937 | 220311 | CERÂMICA ANTIDERRAPANTE PEI MAIOR OU IGUAL A 4 COM CONTRA PISO (1CI:3ARML) E ARGAMASSA COLANTE | 0005 | SERVENTE | h | 0.9846 | 8.78
7938 | 220311 | CERÂMICA ANTIDERRAPANTE PEI MAIOR OU IGUAL A 4 COM CONTRA PISO (1CI:3ARML) E ARGAMASSA COLANTE | 0028 | AZULEJISTA | h | 0.6711 | 9.63
7939 | 220311 | CERÂMICA ANTIDERRAPANTE PEI MAIOR OU IGUAL A 4 COM CONTRA PISO (1CI:3ARML) E ARGAMASSA COLANTE | 2690 | ARGAMASSA DE REJUNTAMENTO | Kg | 0.2409 | 0.71
7940 | 220311 | CERÂMICA ANTIDERRAPANTE PEI MAIOR OU IGUAL A 4 COM CONTRA PISO (1CI:3ARML) E ARGAMASSA COLANTE | 2390 | ARGAMASSA DE CIMENTO COLANTE | Kg | 7.5 | 6.98
7941 | 220311 | CERÂMICA ANTIDERRAPANTE PEI MAIOR OU IGUAL A 4 COM CONTRA PISO (1CI:3ARML) E ARGAMASSA COLANTE | 0104 | AREIA MEDIA | m3 | 0.0243 | 2.43
7942 | 220311 | CERÂMICA ANTIDERRAPANTE PEI MAIOR OU IGUAL A 4 COM CONTRA PISO (1CI:3ARML) E ARGAMASSA COLANTE | 1232 | CERÂMICA ANTIDERRAPANTE 45X45 (DIMENSÃO APROXIMADA) PISO PEI MAIOR OU IGUAL A 4 | m2 | 1.05 | 18.64
7943 | 220311 | CERÂMICA ANTIDERRAPANTE PEI MAIOR OU IGUAL A 4 COM CONTRA PISO (1CI:3ARML) E ARGAMASSA COLANTE | 1215 | CIMENTO PORTLAND C.P. 32 | Kg | 9.72 | 4.47
7944 | 220312 | RODAPÉ DE CERÂMICA ANTIDERRAPANTE COM ARGAMASSA COLANTE | 0028 | AZULEJISTA | h | 0.2 | 2.87
7945 | 220312 | RODAPÉ DE CERÂMICA ANTIDERRAPANTE COM ARGAMASSA COLANTE | 0005 | SERVENTE | h | 0.168 | 1.5
7946 | 220312 | RODAPÉ DE CERÂMICA ANTIDERRAPANTE COM ARGAMASSA COLANTE | 1232 | CERÂMICA ANTIDERRAPANTE 45X45 (DIMENSÃO APROXIMADA) PISO PEI MAIOR OU IGUAL A 4 | m2 | 0.0735 | 1.3
7947 | 220312 | RODAPÉ DE CERÂMICA ANTIDERRAPANTE COM ARGAMASSA COLANTE | 2390 | ARGAMASSA DE CIMENTO COLANTE | Kg | 0.308 | 0.29
7948 | 220312 | RODAPÉ DE CERÂMICA ANTIDERRAPANTE COM ARGAMASSA COLANTE | 2690 | ARGAMASSA DE REJUNTAMENTO | Kg | 0.0224 | 0.07
7949 | 220401 | PISO DE ARDOSIA SERRADO COM CONTRAPISO (1CI:3ARML) | 0005 | SERVENTE | h | 0.9846 | 8.78
7950 | 220401 | PISO DE ARDOSIA SERRADO COM CONTRAPISO (1CI:3ARML) | 0028 | AZULEJISTA | h | 0.6711 | 9.63
7951 | 220401 | PISO DE ARDOSIA SERRADO COM CONTRAPISO (1CI:3ARML) | 2690 | ARGAMASSA DE REJUNTAMENTO | Kg | 0.32 | 0.94
7952 | 220401 | PISO DE ARDOSIA SERRADO COM CONTRAPISO (1CI:3ARML) | 0104 | AREIA MEDIA | m3 | 0.0252 | 2.52
7953 | 220401 | PISO DE ARDOSIA SERRADO COM CONTRAPISO (1CI:3ARML) | 1113 | ARDOSIA P/PISO 40 X 40 | m2 | 1.05 | 29.4
7954 | 220401 | PISO DE ARDOSIA SERRADO COM CONTRAPISO (1CI:3ARML) | 1215 | CIMENTO PORTLAND C.P. 32 | Kg | 10.34 | 4.76
7955 | 220402 | RODAPE DE ARDOSIA | 0028 | AZULEJISTA | h | 0.356 | 5.11
7956 | 220402 | RODAPE DE ARDOSIA | 0005 | SERVENTE | h | 0.236 | 2.11
7957 | 220402 | RODAPE DE ARDOSIA | 1215 | CIMENTO PORTLAND C.P. 32 | Kg | 0.7238 | 0.33
7958 | 220402 | RODAPE DE ARDOSIA | 1113 | ARDOSIA P/PISO 40 X 40 | m2 | 0.0735 | 2.06
7959 | 220402 | RODAPE DE ARDOSIA | 0104 | AREIA MEDIA | m3 | 0.0018 | 0.18
7960 | 220402 | RODAPE DE ARDOSIA | 2690 | ARGAMASSA DE REJUNTAMENTO | Kg | 0.0224 | 0.07
7961 | 220403 | PISO ARENITO SERRADO (PEDRA DE PIRENÓPOLIS ASSENTADA EM BARRO E REJUNTE COM ARGAMASSA) | 0028 | AZULEJISTA | h | 1 | 14.35
7962 | 220403 | PISO ARENITO SERRADO (PEDRA DE PIRENÓPOLIS ASSENTADA EM BARRO E REJUNTE COM ARGAMASSA) | 0008 | AJUDANTE | h | 1 | 8.92
7963 | 220403 | PISO ARENITO SERRADO (PEDRA DE PIRENÓPOLIS ASSENTADA EM BARRO E REJUNTE COM ARGAMASSA) | 0104 | AREIA MEDIA | m3 | 0.0066 | 0.66
7964 | 220403 | PISO ARENITO SERRADO (PEDRA DE PIRENÓPOLIS ASSENTADA EM BARRO E REJUNTE COM ARGAMASSA) | 1215 | CIMENTO PORTLAND C.P. 32 | Kg | 1.9661 | 0.9
7965 | 220403 | PISO ARENITO SERRADO (PEDRA DE PIRENÓPOLIS ASSENTADA EM BARRO E REJUNTE COM ARGAMASSA) | 2261 | PEDRA DE PIRENÓPOLIS CORTADA | m2 | 0.8653 | 42.94
7966 | 220802 | RODAPE DE MADEIRA | 0008 | AJUDANTE | h | 0.3 | 2.68
7967 | 220802 | RODAPE DE MADEIRA | 0010 | CARPINTEIRO | h | 0.4 | 5.74
7968 | 220802 | RODAPE DE MADEIRA | 1860 | PREGO 15x15 | Kg | 0.006 | 0.07
7969 | 220802 | RODAPE DE MADEIRA | 1965 | RODAPE DE MADEIRA (MADEIRA DE LEI/IPE...) - 7CM | m | 1.03 | 10.43
7970 | 220901 | CIMENT.LISO C/OX.FERRO E=2 CM C/JUNTA PL.1CI:3ARMG | 0005 | SERVENTE | h | 0.375 | 3.35
7971 | 220901 | CIMENT.LISO C/OX.FERRO E=2 CM C/JUNTA PL.1CI:3ARMG | 0004 | PEDREIRO | h | 0.4271 | 6.13
7972 | 220901 | CIMENT.LISO C/OX.FERRO E=2 CM C/JUNTA PL.1CI:3ARMG | 1803 | OXIDO DE FERRO | Kg | 0.08 | 2.16
7973 | 220901 | CIMENT.LISO C/OX.FERRO E=2 CM C/JUNTA PL.1CI:3ARMG | 2230 | JUNTA PLASTICA 17 MM | m | 1.6065 | 1.41
7974 | 220901 | CIMENT.LISO C/OX.FERRO E=2 CM C/JUNTA PL.1CI:3ARMG | 1215 | CIMENTO PORTLAND C.P. 32 | Kg | 11.13 | 5.12
7975 | 220901 | CIMENT.LISO C/OX.FERRO E=2 CM C/JUNTA PL.1CI:3ARMG | 0104 | AREIA MEDIA | m3 | 0.0243 | 2.43
7976 | 220902 | RODAPE DE MASSA (ICI:3 ARMG) | 0004 | PEDREIRO | h | 0.25 | 3.59
7977 | 220902 | RODAPE DE MASSA (ICI:3 ARMG) | 0005 | SERVENTE | h | 0.21 | 1.87
7978 | 220902 | RODAPE DE MASSA (ICI:3 ARMG) | 0104 | AREIA MEDIA | m3 | 0.0024 | 0.24
7979 | 220902 | RODAPE DE MASSA (ICI:3 ARMG) | 1215 | CIMENTO PORTLAND C.P. 32 | Kg | 1.113 | 0.51
7980 | 220902 | RODAPE DE MASSA (ICI:3 ARMG) | 1803 | OXIDO DE FERRO | Kg | 0.008 | 0.22
7981 | 220903 | PISO FUNDIDO DE ALTA RESISTÊNCIA 8MM COM CONTRAPISO E=2CM (1CI:3ARML) E JUNTA PLASTICA 27MM | 0005 | SERVENTE | h | 0.6091 | 5.43
7982 | 220903 | PISO FUNDIDO DE ALTA RESISTÊNCIA 8MM COM CONTRAPISO E=2CM (1CI:3ARML) E JUNTA PLASTICA 27MM | 0004 | PEDREIRO | h | 0.4569 | 6.56
7983 | 220903 | PISO FUNDIDO DE ALTA RESISTÊNCIA 8MM COM CONTRAPISO E=2CM (1CI:3ARML) E JUNTA PLASTICA 27MM | 2843 | PISO FUNDIDO DE ALTA RESISTÊNCIA 8MM (COM JUNTA 27MM/GRANA KORODUR, CONCREDUR OU EQUIVALENTE/CERA/MÃO DE OBRA) | m2 | 1 | 103.2
7984 | 220903 | PISO FUNDIDO DE ALTA RESISTÊNCIA 8MM COM CONTRAPISO E=2CM (1CI:3ARML) E JUNTA PLASTICA 27MM | 1215 | CIMENTO PORTLAND C.P. 32 | Kg | 17.72 | 8.15
7985 | 220903 | PISO FUNDIDO DE ALTA RESISTÊNCIA 8MM COM CONTRAPISO E=2CM (1CI:3ARML) E JUNTA PLASTICA 27MM | 0104 | AREIA MEDIA | m3 | 0.0243 | 2.43
7986 | 220904 | RODAPÉ FUNDIDO DE ALTA RESISTÊNCIA 7 CM CANTO VIVO | 2844 | RODAPÉ FUNDIDO PARA PISO ALTA RESISTÊNCIA 7CM RETO | m | 1 | 16.2
7987 | 220906 | PISO EM PEDRA PORTUGUESA | 0005 | SERVENTE | h | 0.3149 | 2.81
7988 | 220906 | PISO EM PEDRA PORTUGUESA | 0034 | CALCETEIRO | h | 0.5478 | 7.86
7989 | 220906 | PISO EM PEDRA PORTUGUESA | 0104 | AREIA MEDIA | m3 | 0.0673 | 6.73
7990 | 220906 | PISO EM PEDRA PORTUGUESA | 1215 | CIMENTO PORTLAND C.P. 32 | Kg | 14.19 | 6.53
7991 | 220906 | PISO EM PEDRA PORTUGUESA | 1894 | PEDRA PORTUGUESA (PROPORÇÃO 50%/50%) | m2 | 1 | 35.63
7992 | 220907 | PISO EM MARMORE COM CONTRAPISO (1CI:3ARML) | 0028 | AZULEJISTA | h | 1.1266 | 16.17
7993 | 220907 | PISO EM MARMORE COM CONTRAPISO (1CI:3ARML) | 0005 | SERVENTE | h | 0.8029 | 7.16
7994 | 220907 | PISO EM MARMORE COM CONTRAPISO (1CI:3ARML) | 1705 | MARMORE POLIDO P/PISO | m2 | 1 | 95.02
7995 | 220907 | PISO EM MARMORE COM CONTRAPISO (1CI:3ARML) | 1215 | CIMENTO PORTLAND C.P. 32 | Kg | 10.34 | 4.76
7996 | 220907 | PISO EM MARMORE COM CONTRAPISO (1CI:3ARML) | 0104 | AREIA MEDIA | m3 | 0.0252 | 2.52
7997 | 220907 | PISO EM MARMORE COM CONTRAPISO (1CI:3ARML) | 2690 | ARGAMASSA DE REJUNTAMENTO | Kg | 0.32 | 0.94
7998 | 220910 | CONCR.SEIXO ROL.SEMI POLIDO 3CM(1:2:2,5) C/JUNTA 27MM | 0005 | SERVENTE | h | 1.6677 | 14.88
7999 | 220910 | CONCR.SEIXO ROL.SEMI POLIDO 3CM(1:2:2,5) C/JUNTA 27MM | 0004 | PEDREIRO | h | 0.9819 | 14.09
8000 | 220910 | CONCR.SEIXO ROL.SEMI POLIDO 3CM(1:2:2,5) C/JUNTA 27MM | 0032 | OPERADOR DE BETONEIRA | h | 0.0605 | 0.65
8001 | 220910 | CONCR.SEIXO ROL.SEMI POLIDO 3CM(1:2:2,5) C/JUNTA 27MM | 2804 | AREIA GROSSA | m3 | 0.0202 | 1.72
8002 | 220910 | CONCR.SEIXO ROL.SEMI POLIDO 3CM(1:2:2,5) C/JUNTA 27MM | 1215 | CIMENTO PORTLAND C.P. 32 | Kg | 11.22 | 5.16
8003 | 220910 | CONCR.SEIXO ROL.SEMI POLIDO 3CM(1:2:2,5) C/JUNTA 27MM | 2663 | JUNTA PLASTICA 27 MM | m | 1.78 | 2.46
8004 | 220910 | CONCR.SEIXO ROL.SEMI POLIDO 3CM(1:2:2,5) C/JUNTA 27MM | 1896 | POLIMENTO DE PISO GRANITINA/CONCRETO/ASSOALHO ( COM POLITRIZ) | m2 | 1 | 1.82
8005 | 220910 | CONCR.SEIXO ROL.SEMI POLIDO 3CM(1:2:2,5) C/JUNTA 27MM | 1974 | SEIXO ROLADO (SOBRA DE DRAGA) | m3 | 0.0192 | 1.45
8006 | 220911 | JUNTA/DILATACAO C/SEIXO ROLADO | 0005 | SERVENTE | h | 2.3333 | 20.81
8007 | 220911 | JUNTA/DILATACAO C/SEIXO ROLADO | 0004 | PEDREIRO | h | 2.3333 | 33.48
8008 | 220911 | JUNTA/DILATACAO C/SEIXO ROLADO | 1974 | SEIXO ROLADO (SOBRA DE DRAGA) | m3 | 0.0015 | 0.11
8009 | 220911 | JUNTA/DILATACAO C/SEIXO ROLADO | 1215 | CIMENTO PORTLAND C.P. 32 | Kg | 22.5 | 10.35
8010 | 220911 | JUNTA/DILATACAO C/SEIXO ROLADO | 0104 | AREIA MEDIA | m3 | 0.05 | 5
8011 | 220912 | ASSOALHO EM MADEIRA DE LEI COM CONTRAPISO (1CI:3ARML) | 0004 | PEDREIRO | h | 0.75 | 10.76
8012 | 220912 | ASSOALHO EM MADEIRA DE LEI COM CONTRAPISO (1CI:3ARML) | 0005 | SERVENTE | h | 2 | 17.84
8013 | 220912 | ASSOALHO EM MADEIRA DE LEI COM CONTRAPISO (1CI:3ARML) | 0010 | CARPINTEIRO | h | 1 | 14.35
8014 | 220912 | ASSOALHO EM MADEIRA DE LEI COM CONTRAPISO (1CI:3ARML) | 0104 | AREIA MEDIA | m3 | 0.0304 | 3.04
8015 | 220912 | ASSOALHO EM MADEIRA DE LEI COM CONTRAPISO (1CI:3ARML) | 1112 | ASSOALHO DE IPE ( EXTRA) | m2 | 1.05 | 177.54
8016 | 220912 | ASSOALHO EM MADEIRA DE LEI COM CONTRAPISO (1CI:3ARML) | 1215 | CIMENTO PORTLAND C.P. 32 | Kg | 7.3 | 3.36
8017 | 220912 | ASSOALHO EM MADEIRA DE LEI COM CONTRAPISO (1CI:3ARML) | 1218 | CAIBRO 5x6 | m | 3 | 24.6
8018 | 220912 | ASSOALHO EM MADEIRA DE LEI COM CONTRAPISO (1CI:3ARML) | 1862 | PREGO 19x27 | Kg | 0.26 | 2.92
8019 | 220913 | PISO EM GRANITO IMPERMEABILIZADO E COM CONTRAPISO (1CI:3ARML) | 0028 | AZULEJISTA | h | 0.9429 | 13.53
8020 | 220913 | PISO EM GRANITO IMPERMEABILIZADO E COM CONTRAPISO (1CI:3ARML) | 0005 | SERVENTE | h | 1.1366 | 10.14
8021 | 220913 | PISO EM GRANITO IMPERMEABILIZADO E COM CONTRAPISO (1CI:3ARML) | 1273 | TINTA EPOXI C/CATALIZADOR | l | 0.1938 | 10.43
8022 | 220913 | PISO EM GRANITO IMPERMEABILIZADO E COM CONTRAPISO (1CI:3ARML) | 2362 | GRANITO POLIDO PARA PISO CINZA | m2 | 1 | 173.58
8023 | 220913 | PISO EM GRANITO IMPERMEABILIZADO E COM CONTRAPISO (1CI:3ARML) | 1215 | CIMENTO PORTLAND C.P. 32 | Kg | 10.34 | 4.76
8024 | 220913 | PISO EM GRANITO IMPERMEABILIZADO E COM CONTRAPISO (1CI:3ARML) | 2690 | ARGAMASSA DE REJUNTAMENTO | Kg | 0.32 | 0.94
8025 | 220913 | PISO EM GRANITO IMPERMEABILIZADO E COM CONTRAPISO (1CI:3ARML) | 0104 | AREIA MEDIA | m3 | 0.0252 | 2.52
8026 | 220917 | RODAPE DE GRANITO | 0005 | SERVENTE | h | 0.236 | 2.11
8027 | 220917 | RODAPE DE GRANITO | 0028 | AZULEJISTA | h | 0.356 | 5.11
8028 | 220917 | RODAPE DE GRANITO | 0104 | AREIA MEDIA | m3 | 0.0018 | 0.18
8029 | 220917 | RODAPE DE GRANITO | 2690 | ARGAMASSA DE REJUNTAMENTO | Kg | 0.0208 | 0.06
8030 | 220917 | RODAPE DE GRANITO | 1215 | CIMENTO PORTLAND C.P. 32 | Kg | 0.6721 | 0.31
8031 | 220917 | RODAPE DE GRANITO | 1421 | GRANITO POLIDO P/BANCADA 2 CM | m2 | 0.0735 | 25.52
8032 | 220920 | SOLEIRA EM GRANITO IMPERMEABILIZADA COM CONTRAPISO (1CI:3ARML) | 0028 | AZULEJISTA | h | 0.6691 | 9.6
8033 | 220920 | SOLEIRA EM GRANITO IMPERMEABILIZADA COM CONTRAPISO (1CI:3ARML) | 0005 | SERVENTE | h | 0.9388 | 8.37
8034 | 220920 | SOLEIRA EM GRANITO IMPERMEABILIZADA COM CONTRAPISO (1CI:3ARML) | 1421 | GRANITO POLIDO P/BANCADA 2 CM | m2 | 1 | 347.16
8035 | 220920 | SOLEIRA EM GRANITO IMPERMEABILIZADA COM CONTRAPISO (1CI:3ARML) | 1273 | TINTA EPOXI C/CATALIZADOR | l | 0.1938 | 10.43
8036 | 220920 | SOLEIRA EM GRANITO IMPERMEABILIZADA COM CONTRAPISO (1CI:3ARML) | 1215 | CIMENTO PORTLAND C.P. 32 | Kg | 10.34 | 4.76
8037 | 220920 | SOLEIRA EM GRANITO IMPERMEABILIZADA COM CONTRAPISO (1CI:3ARML) | 2690 | ARGAMASSA DE REJUNTAMENTO | Kg | 0.32 | 0.94
8038 | 220920 | SOLEIRA EM GRANITO IMPERMEABILIZADA COM CONTRAPISO (1CI:3ARML) | 0104 | AREIA MEDIA | m3 | 0.0252 | 2.52
8039 | 221000 | BORRACHA ANTIDERRAPANTE C/ CONTRAPISO (1CI:3ARML) E=2CM E NATA DE CIMENTO | 0005 | SERVENTE | h | 0.8106 | 7.23
8040 | 221000 | BORRACHA ANTIDERRAPANTE C/ CONTRAPISO (1CI:3ARML) E=2CM E NATA DE CIMENTO | 0004 | PEDREIRO | h | 0.9405 | 13.5
8041 | 221000 | BORRACHA ANTIDERRAPANTE C/ CONTRAPISO (1CI:3ARML) E=2CM E NATA DE CIMENTO | 0104 | AREIA MEDIA | m3 | 0.0252 | 2.52
8042 | 221000 | BORRACHA ANTIDERRAPANTE C/ CONTRAPISO (1CI:3ARML) E=2CM E NATA DE CIMENTO | 1215 | CIMENTO PORTLAND C.P. 32 | Kg | 13.16 | 6.05
8043 | 221000 | BORRACHA ANTIDERRAPANTE C/ CONTRAPISO (1CI:3ARML) E=2CM E NATA DE CIMENTO | 2262 | PISO DE BORRACHA EM PLACAS 50X50 CM, E=3,5 CM | m2 | 1.06 | 46.29
8044 | 221000 | BORRACHA ANTIDERRAPANTE C/ CONTRAPISO (1CI:3ARML) E=2CM E NATA DE CIMENTO | 2976 | ADESIVO ACRILICO / COLA DE CONTATO | Kg | 0.5637 | 12.92
8045 | 221001 | PISO VINILICO COM CONTRAPISO (1CI:3ARML) E=2CM E NATA DE CIMENTO | 0004 | PEDREIRO | h | 0.6279 | 9.01
8046 | 221001 | PISO VINILICO COM CONTRAPISO (1CI:3ARML) E=2CM E NATA DE CIMENTO | 0005 | SERVENTE | h | 0.6941 | 6.19
8047 | 221001 | PISO VINILICO COM CONTRAPISO (1CI:3ARML) E=2CM E NATA DE CIMENTO | 2146 | PISO VINILICO EM PLACAS 30X30 CM, 2MM, PAVIFLEX INTENSITY OU EQUIVALENTE | m2 | 1.11 | 65.56
8048 | 221001 | PISO VINILICO COM CONTRAPISO (1CI:3ARML) E=2CM E NATA DE CIMENTO | 1215 | CIMENTO PORTLAND C.P. 32 | Kg | 13.16 | 6.05
8049 | 221001 | PISO VINILICO COM CONTRAPISO (1CI:3ARML) E=2CM E NATA DE CIMENTO | 0104 | AREIA MEDIA | m3 | 0.0252 | 2.52
8050 | 221001 | PISO VINILICO COM CONTRAPISO (1CI:3ARML) E=2CM E NATA DE CIMENTO | 2976 | ADESIVO ACRILICO / COLA DE CONTATO | Kg | 0.095 | 2.18
8051 | 221003 | PISO VINÍLICO TRÁFEGO INTENSO COM CONTRAPISO (1CI:3ARML) E=2CM E NATA DE CIMENTO | 0004 | PEDREIRO | h | 0.6279 | 9.01
8052 | 221003 | PISO VINÍLICO TRÁFEGO INTENSO COM CONTRAPISO (1CI:3ARML) E=2CM E NATA DE CIMENTO | 0005 | SERVENTE | h | 0.6941 | 6.19
8053 | 221003 | PISO VINÍLICO TRÁFEGO INTENSO COM CONTRAPISO (1CI:3ARML) E=2CM E NATA DE CIMENTO | 0104 | AREIA MEDIA | m3 | 0.0252 | 2.52
8054 | 221003 | PISO VINÍLICO TRÁFEGO INTENSO COM CONTRAPISO (1CI:3ARML) E=2CM E NATA DE CIMENTO | 1215 | CIMENTO PORTLAND C.P. 32 | Kg | 13.16 | 6.05
8055 | 221003 | PISO VINÍLICO TRÁFEGO INTENSO COM CONTRAPISO (1CI:3ARML) E=2CM E NATA DE CIMENTO | 1124 | PISO VINILICO EM PLACAS 30X30 CM, 2MM, PAVIFLEX CHROMA CONCEPT OU EQUIVALENTE | m2 | 1.11 | 75.04
8056 | 221003 | PISO VINÍLICO TRÁFEGO INTENSO COM CONTRAPISO (1CI:3ARML) E=2CM E NATA DE CIMENTO | 2976 | ADESIVO ACRILICO / COLA DE CONTATO | Kg | 0.095 | 2.18
8057 | 221004 | RODAPÉ PLANO P/ PISO VINÍLICO H=5CM | 0005 | SERVENTE | h | 0.052 | 0.46
8058 | 221004 | RODAPÉ PLANO P/ PISO VINÍLICO H=5CM | 0004 | PEDREIRO | h | 0.103 | 1.48
8059 | 221004 | RODAPÉ PLANO P/ PISO VINÍLICO H=5CM | 1966 | RODAPE PLANO PARA PISO VINILICO H = 5 CM | m | 1.34 | 24.01
8060 | 221004 | RODAPÉ PLANO P/ PISO VINÍLICO H=5CM | 2976 | ADESIVO ACRILICO / COLA DE CONTATO | Kg | 0.33 | 7.56
8061 | 221005 | RODAPE P/ PISO DE BORRACHA | 0004 | PEDREIRO | h | 0.103 | 1.48
8062 | 221005 | RODAPE P/ PISO DE BORRACHA | 0005 | SERVENTE | h | 0.052 | 0.46
8063 | 221005 | RODAPE P/ PISO DE BORRACHA | 2976 | ADESIVO ACRILICO / COLA DE CONTATO | Kg | 0.0282 | 0.65
8064 | 221005 | RODAPE P/ PISO DE BORRACHA | 2979 | RODAPE PARA PISO DE BORRACHA H=5CM | m | 1.035 | 7.9
8065 | 221101 | GRANITINA 8MM FUNDIDA COM CONTRAPISO (1CI:3ARML) E=2CM E JUNTA PLASTICA 27MM | 0005 | SERVENTE | h | 0.6091 | 5.43
8066 | 221101 | GRANITINA 8MM FUNDIDA COM CONTRAPISO (1CI:3ARML) E=2CM E JUNTA PLASTICA 27MM | 0004 | PEDREIRO | h | 0.4569 | 6.56
8067 | 221101 | GRANITINA 8MM FUNDIDA COM CONTRAPISO (1CI:3ARML) E=2CM E JUNTA PLASTICA 27MM | 2223 | PISO FUNDIDO DE GRANITINA 8MM(COM JUNTA 27 MM /GRANA DO PARANÁ/CERA/MAO OBRA) | m2 | 1 | 86
8068 | 221101 | GRANITINA 8MM FUNDIDA COM CONTRAPISO (1CI:3ARML) E=2CM E JUNTA PLASTICA 27MM | 1215 | CIMENTO PORTLAND C.P. 32 | Kg | 17.72 | 8.15
8069 | 221101 | GRANITINA 8MM FUNDIDA COM CONTRAPISO (1CI:3ARML) E=2CM E JUNTA PLASTICA 27MM | 0104 | AREIA MEDIA | m3 | 0.0243 | 2.43
8070 | 221102 | RODAPÉ FUNDIDO DE GRANITINA 7CM | 2224 | RODAPE FUNDIDO DE GRANITINA 7 CM | m | 1 | 20.94
8071 | 221104 | RASPAGEM E APLICAÇÃO RESINA ACRÍLICA DUAS DEMÃOS | 2226 | RASPAGEM APL.RES.AC.2 DEMAOS | m2 | 1 | 16.2
8072 | 221106 | GRANITINA 8MM FUNDIDA COM CONTRAPISO (1CI:3ARML) E=2CM E JUNTA PLASTICA 27MM (COM ÓXIDO DE FERRO) | 0004 | PEDREIRO | h | 0.4569 | 6.56
8073 | 221106 | GRANITINA 8MM FUNDIDA COM CONTRAPISO (1CI:3ARML) E=2CM E JUNTA PLASTICA 27MM (COM ÓXIDO DE FERRO) | 0005 | SERVENTE | h | 0.6091 | 5.43
8074 | 221106 | GRANITINA 8MM FUNDIDA COM CONTRAPISO (1CI:3ARML) E=2CM E JUNTA PLASTICA 27MM (COM ÓXIDO DE FERRO) | 2223 | PISO FUNDIDO DE GRANITINA 8MM(COM JUNTA 27 MM /GRANA DO PARANÁ/CERA/MAO OBRA) | m2 | 1 | 86
8075 | 221106 | GRANITINA 8MM FUNDIDA COM CONTRAPISO (1CI:3ARML) E=2CM E JUNTA PLASTICA 27MM (COM ÓXIDO DE FERRO) | 1803 | OXIDO DE FERRO | Kg | 0.6075 | 16.38
8076 | 221106 | GRANITINA 8MM FUNDIDA COM CONTRAPISO (1CI:3ARML) E=2CM E JUNTA PLASTICA 27MM (COM ÓXIDO DE FERRO) | 0104 | AREIA MEDIA | m3 | 0.0243 | 2.43
8077 | 221106 | GRANITINA 8MM FUNDIDA COM CONTRAPISO (1CI:3ARML) E=2CM E JUNTA PLASTICA 27MM (COM ÓXIDO DE FERRO) | 1215 | CIMENTO PORTLAND C.P. 32 | Kg | 17.72 | 8.15
8078 | 221107 | DEGRAUS FUNDIDOS DE GRANITINA COM CONTRAPISO | 0005 | SERVENTE | h | 0.3221 | 2.87
8079 | 221107 | DEGRAUS FUNDIDOS DE GRANITINA COM CONTRAPISO | 0004 | PEDREIRO | h | 0.4294 | 6.16
8080 | 221107 | DEGRAUS FUNDIDOS DE GRANITINA COM CONTRAPISO | 1215 | CIMENTO PORTLAND C.P. 32 | Kg | 10.5374 | 4.85
8081 | 221107 | DEGRAUS FUNDIDOS DE GRANITINA COM CONTRAPISO | 2469 | DEGRAU DE GRANITINA | m | 1 | 44.72
8082 | 221107 | DEGRAUS FUNDIDOS DE GRANITINA COM CONTRAPISO | 0104 | AREIA MEDIA | m3 | 0.0171 | 1.71
8083 | 221108 | DEMARCACAO DE QUADRA C/PISO VINILICO | 0004 | PEDREIRO | h | 0.1584 | 2.27
8084 | 221108 | DEMARCACAO DE QUADRA C/PISO VINILICO | 0005 | SERVENTE | h | 0.2724 | 2.43
8085 | 221108 | DEMARCACAO DE QUADRA C/PISO VINILICO | 2146 | PISO VINILICO EM PLACAS 30X30 CM, 2MM, PAVIFLEX INTENSITY OU EQUIVALENTE | m2 | 0.0581 | 3.43
8086 | 221108 | DEMARCACAO DE QUADRA C/PISO VINILICO | 2976 | ADESIVO ACRILICO / COLA DE CONTATO | Kg | 0.0055 | 0.13
8087 | 221109 | TESTEIRA CANTONEIRA ALUMINIO | 0005 | SERVENTE | h | 0.25 | 2.23
8088 | 221109 | TESTEIRA CANTONEIRA ALUMINIO | 0025 | OFICIAL "B" | h | 0.35 | 5.02
8089 | 221109 | TESTEIRA CANTONEIRA ALUMINIO | 1174 | BUCHA FISCHER COM PARAFUSO - S6 | un | 4.5833 | 0.73
8090 | 221109 | TESTEIRA CANTONEIRA ALUMINIO | 2489 | CANTONEIRA ALUMÍNIO 30 X 15 MM | m | 1.05 | 5.52
8091 | 221120 | PISO DE BORRACHA COLORIDO MODELO TÁTIL ( ALERTA OU DIRECIONAL) INCLUSO CONTRAPISO (1CI:3ARML) C/ E=2CM E NATA DE CIMENTO | 0025 | OFICIAL "B" | h | 0.17 | 2.44
8092 | 221120 | PISO DE BORRACHA COLORIDO MODELO TÁTIL ( ALERTA OU DIRECIONAL) INCLUSO CONTRAPISO (1CI:3ARML) C/ E=2CM E NATA DE CIMENTO | 0004 | PEDREIRO | h | 0.4569 | 6.56
8093 | 221120 | PISO DE BORRACHA COLORIDO MODELO TÁTIL ( ALERTA OU DIRECIONAL) INCLUSO CONTRAPISO (1CI:3ARML) C/ E=2CM E NATA DE CIMENTO | 0005 | SERVENTE | h | 0.6091 | 5.43
8094 | 221120 | PISO DE BORRACHA COLORIDO MODELO TÁTIL ( ALERTA OU DIRECIONAL) INCLUSO CONTRAPISO (1CI:3ARML) C/ E=2CM E NATA DE CIMENTO | 0008 | AJUDANTE | h | 0.17 | 1.52
8095 | 221120 | PISO DE BORRACHA COLORIDO MODELO TÁTIL ( ALERTA OU DIRECIONAL) INCLUSO CONTRAPISO (1CI:3ARML) C/ E=2CM E NATA DE CIMENTO | 2796 | PISO DE BORRACHA COLORIDO MODELO TÁTIL ( ALERTA OU DIRECIONAL) | m2 | 1.05 | 183.28
8096 | 221120 | PISO DE BORRACHA COLORIDO MODELO TÁTIL ( ALERTA OU DIRECIONAL) INCLUSO CONTRAPISO (1CI:3ARML) C/ E=2CM E NATA DE CIMENTO | 1243 | COLA FORMICA ( 1L = 0,83KG) | l | 0.14 | 3.58
8097 | 221120 | PISO DE BORRACHA COLORIDO MODELO TÁTIL ( ALERTA OU DIRECIONAL) INCLUSO CONTRAPISO (1CI:3ARML) C/ E=2CM E NATA DE CIMENTO | 1215 | CIMENTO PORTLAND C.P. 32 | Kg | 13.16 | 6.05
8098 | 221120 | PISO DE BORRACHA COLORIDO MODELO TÁTIL ( ALERTA OU DIRECIONAL) INCLUSO CONTRAPISO (1CI:3ARML) C/ E=2CM E NATA DE CIMENTO | 0104 | AREIA MEDIA | m3 | 0.0252 | 2.52
8099 | 221122 | PISO DE BORRACHA COR PRETA MODELO TÁTIL ( ALERTA OU DIRECIONAL) INCLUSO CONTRAPISO (1CI:3ARML) C/ E=2CM E NATA DE CIMENTO | 0005 | SERVENTE | h | 0.6091 | 5.43
8100 | 221122 | PISO DE BORRACHA COR PRETA MODELO TÁTIL ( ALERTA OU DIRECIONAL) INCLUSO CONTRAPISO (1CI:3ARML) C/ E=2CM E NATA DE CIMENTO | 0004 | PEDREIRO | h | 0.4569 | 6.56
8101 | 221122 | PISO DE BORRACHA COR PRETA MODELO TÁTIL ( ALERTA OU DIRECIONAL) INCLUSO CONTRAPISO (1CI:3ARML) C/ E=2CM E NATA DE CIMENTO | 0025 | OFICIAL "B" | h | 0.17 | 2.44
8102 | 221122 | PISO DE BORRACHA COR PRETA MODELO TÁTIL ( ALERTA OU DIRECIONAL) INCLUSO CONTRAPISO (1CI:3ARML) C/ E=2CM E NATA DE CIMENTO | 0008 | AJUDANTE | h | 0.17 | 1.52
8103 | 221122 | PISO DE BORRACHA COR PRETA MODELO TÁTIL ( ALERTA OU DIRECIONAL) INCLUSO CONTRAPISO (1CI:3ARML) C/ E=2CM E NATA DE CIMENTO | 2797 | PISO DE BORRACHA COR PRETA MODELO TÁTIL ( ALERTA OU DIRECIONAL) | m2 | 1.05 | 174.58
8104 | 221122 | PISO DE BORRACHA COR PRETA MODELO TÁTIL ( ALERTA OU DIRECIONAL) INCLUSO CONTRAPISO (1CI:3ARML) C/ E=2CM E NATA DE CIMENTO | 0104 | AREIA MEDIA | m3 | 0.0252 | 2.52
8105 | 221122 | PISO DE BORRACHA COR PRETA MODELO TÁTIL ( ALERTA OU DIRECIONAL) INCLUSO CONTRAPISO (1CI:3ARML) C/ E=2CM E NATA DE CIMENTO | 1215 | CIMENTO PORTLAND C.P. 32 | Kg | 13.16 | 6.05
8106 | 221122 | PISO DE BORRACHA COR PRETA MODELO TÁTIL ( ALERTA OU DIRECIONAL) INCLUSO CONTRAPISO (1CI:3ARML) C/ E=2CM E NATA DE CIMENTO | 1243 | COLA FORMICA ( 1L = 0,83KG) | l | 0.14 | 3.58
8107 | 221124 | PISO DE LADRILHO HIDRÁULICO COR NATURAL MODELO TÁTIL ( ALERTA OU DIRECIONAL) SEM LASTRO | 0005 | SERVENTE | h | 0.8544 | 7.62
8108 | 221124 | PISO DE LADRILHO HIDRÁULICO COR NATURAL MODELO TÁTIL ( ALERTA OU DIRECIONAL) SEM LASTRO | 0004 | PEDREIRO | h | 0.6083 | 8.73
8109 | 221124 | PISO DE LADRILHO HIDRÁULICO COR NATURAL MODELO TÁTIL ( ALERTA OU DIRECIONAL) SEM LASTRO | 2798 | PISO DE LADRILHO HIDRÁULICO COR NATURAL MODELO TÁTIL ( ALERTA OU DIRECIONAL) | m2 | 1.05 | 62.93
8110 | 221124 | PISO DE LADRILHO HIDRÁULICO COR NATURAL MODELO TÁTIL ( ALERTA OU DIRECIONAL) SEM LASTRO | 1215 | CIMENTO PORTLAND C.P. 32 | Kg | 1.3 | 0.6
8111 | 221124 | PISO DE LADRILHO HIDRÁULICO COR NATURAL MODELO TÁTIL ( ALERTA OU DIRECIONAL) SEM LASTRO | 2390 | ARGAMASSA DE CIMENTO COLANTE | Kg | 4.5 | 4.19
8112 | 221126 | PISO DE LADRILHO HIDRÁULICO COLORIDO MODELO TÁTIL ( ALERTA OU DIRECIONAL) SEM LASTRO | 0005 | SERVENTE | h | 0.8544 | 7.62
8113 | 221126 | PISO DE LADRILHO HIDRÁULICO COLORIDO MODELO TÁTIL ( ALERTA OU DIRECIONAL) SEM LASTRO | 0004 | PEDREIRO | h | 0.6083 | 8.73
8114 | 221126 | PISO DE LADRILHO HIDRÁULICO COLORIDO MODELO TÁTIL ( ALERTA OU DIRECIONAL) SEM LASTRO | 2799 | PISO DE LADRILHO HIDRÁULICO COLORIDO MODELO TÁTIL ( ALERTA OU DIRECIONAL) | m2 | 1.05 | 62.93
8115 | 221126 | PISO DE LADRILHO HIDRÁULICO COLORIDO MODELO TÁTIL ( ALERTA OU DIRECIONAL) SEM LASTRO | 2390 | ARGAMASSA DE CIMENTO COLANTE | Kg | 4.5 | 4.19
8116 | 221126 | PISO DE LADRILHO HIDRÁULICO COLORIDO MODELO TÁTIL ( ALERTA OU DIRECIONAL) SEM LASTRO | 1215 | CIMENTO PORTLAND C.P. 32 | Kg | 1.3 | 0.6
8117 | 230101 | FECH.(ALAV.) LAFONTE 6236 E/8766- E17 IMAB OU EQUIV. | 0010 | CARPINTEIRO | h | 1 | 14.35
8118 | 230101 | FECH.(ALAV.) LAFONTE 6236 E/8766- E17 IMAB OU EQUIV. | 1377 | FECHADURA TIPO ALAVANCA 6236 E LAFONTE /8766 E-17 IMAB | un | 1 | 104.74
8119 | 230102 | FECH.(ALAV.) LAFONTE 6236 I /8766- I18 IMAB OU EQUIV. | 0010 | CARPINTEIRO | h | 1 | 14.35
8120 | 230102 | FECH.(ALAV.) LAFONTE 6236 I /8766- I18 IMAB OU EQUIV. | 1378 | FECHADURA TIPO ALAVANCA 6236 I LAFONTE /8766 I-18 IMAB | un | 1 | 89.09
8121 | 230103 | FECHADURA TIPO LIVRE OCUPADO (819 IMAB/719 LA FONTE) OU EQUIV. | 0010 | CARPINTEIRO | h | 1 | 14.35
8122 | 230103 | FECHADURA TIPO LIVRE OCUPADO (819 IMAB/719 LA FONTE) OU EQUIV. | 1379 | FECHADURA SANITARIO LIVRE/OCUP 819 IMAB /719 LAFONTE | un | 1 | 23.52
8123 | 230104 | FECH. TIPO BICO DE PAPAGAIO (1222 LAFONTE/1161 E - 30 IMAB) OU EQUIV. | 0021 | SERRALHEIRO | h | 1.5 | 21.53
8124 | 230104 | FECH. TIPO BICO DE PAPAGAIO (1222 LAFONTE/1161 E - 30 IMAB) OU EQUIV. | 1380 | FECHADURA P/ PORTA CORRER (BICO PAPAGAIO) 1222 LAFONTE/1065-E30 IMAB | un | 1 | 77.24
8125 | 230105 | FECH.(ALAV.) LAFONTE 6236 B/8766 - B19 IMAB OU EQUIV. | 0010 | CARPINTEIRO | h | 1 | 14.35
8126 | 230105 | FECH.(ALAV.) LAFONTE 6236 B/8766 - B19 IMAB OU EQUIV. | 1381 | FECHADURA TIPO ALAVANCA 6236 B LA FONTE/8766 B-19 IMAB | un | 1 | 89.09
8127 | 230106 | TARGETA NIQUELADA No. 03 | 0010 | CARPINTEIRO | h | 0.5 | 7.18
8128 | 230106 | TARGETA NIQUELADA No. 03 | 2227 | TARJETA DE NIQUEL No. 3 | un | 1 | 2.7
8129 | 230107 | FECH.(BOLA) LAFONTE 2080-E / 1005-E VOUGA OU EQUIVALENTE | 0010 | CARPINTEIRO | h | 1 | 14.35
8130 | 230107 | FECH.(BOLA) LAFONTE 2080-E / 1005-E VOUGA OU EQUIVALENTE | 1392 | FECHADURA TIPO BOLA LAFONTE 2080-E / 1005-E VOUGA OU EQUIVALENTE | un | 1 | 178.17
8131 | 230108 | FECH. (BOLA) LAFONTE 2080-I / 005-I VOUGA OU EQUIVALENTE | 0010 | CARPINTEIRO | h | 1 | 14.35
8132 | 230108 | FECH. (BOLA) LAFONTE 2080-I / 005-I VOUGA OU EQUIVALENTE | 2354 | FECHADURA TIPO BOLA LAFONTE 2080-I / 005-I VOUGA OU EQUIVALENTE | un | 1 | 127.42
8133 | 230109 | FECHADURA (BOLA) LAFONTE 2080-B / 005-B VOUGA OU EQUIVALENTE | 0010 | CARPINTEIRO | h | 1 | 14.35
8134 | 230109 | FECHADURA (BOLA) LAFONTE 2080-B / 005-B VOUGA OU EQUIVALENTE | 1333 | FECHADURA TIPO BOLA LAFONTE 2080-B / 005-B VOUGA OU EQUIVALENTE | un | 1 | 127.42
8135 | 230110 | FECHO FIO REDONDO 4" ZINCADO PARAFUSADO | 0010 | CARPINTEIRO | h | 0.5 | 7.18
8136 | 230110 | FECHO FIO REDONDO 4" ZINCADO PARAFUSADO | 2529 | FECHO FIO REDONDO 4" ZINCADO C/PARAFUSO DA SOPRANO OU EQUIVALENTE | un | 1 | 2.33
8137 | 230174 | BARRA DE APOIO EM AÇO INOX - 40 CM | 0008 | AJUDANTE | h | 0.35 | 3.12
8138 | 230174 | BARRA DE APOIO EM AÇO INOX - 40 CM | 0011 | ENCANADOR | h | 0.35 | 5.02
8139 | 230174 | BARRA DE APOIO EM AÇO INOX - 40 CM | H705 | BARRA DE APOIO EM AÇO INOX - 40 CM COM PARAFUSOS E BUCHAS PARA FIXAÇÃO | un | 1 | 103.69
8140 | 230176 | BARRA DE APOIO EM AÇO INOX - 80 CM | 0011 | ENCANADOR | h | 0.35 | 5.02
8141 | 230176 | BARRA DE APOIO EM AÇO INOX - 80 CM | 0008 | AJUDANTE | h | 0.35 | 3.12
8142 | 230176 | BARRA DE APOIO EM AÇO INOX - 80 CM | H706 | BARRA DE APOIO EM AÇO INOX - 80 CM COM PARAFUSOS E BUCHAS PARA FIXAÇÃO | un | 1 | 157.66
8143 | 230201 | DOBRADICA 3" x 3 1/2" FERRO POLIDO | 0008 | AJUDANTE | h | 0.25 | 2.23
8144 | 230201 | DOBRADICA 3" x 3 1/2" FERRO POLIDO | 0010 | CARPINTEIRO | h | 0.25 | 3.59
8145 | 230201 | DOBRADICA 3" x 3 1/2" FERRO POLIDO | 1265 | DOBRADIÇA FERRO POLIDO 3.1/2 x 3" C/PARAF. | un | 1 | 4.43
8146 | 230202 | DOBRADICA 3" X 3 1/2" CROMADA | 0010 | CARPINTEIRO | h | 0.25 | 3.59
8147 | 230202 | DOBRADICA 3" X 3 1/2" CROMADA | 0008 | AJUDANTE | h | 0.25 | 2.23
8148 | 230202 | DOBRADICA 3" X 3 1/2" CROMADA | 1266 | DOBRADIÇA CROMADA 3 1/2 x 3" | un | 1 | 5.37
8149 | 230206 | CANTONEIRA PEQUENA P/DIVISORIAS | 2490 | CANTONEIRA PEQUENA P/ DIVISORIAS | un | 1 | 23.76
8150 | 230207 | CANTONEIRA GRANDE P/DIVISORIAS | 2487 | CANTONEIRA GRANDE P/DIVISORIAS | un | 1 | 25.92
8151 | 230208 | CHAPA SUPORTE P/DIVISORIAS | 2488 | CHAPA SUPORTE P/DIVISORIAS | un | 1 | 28.61
8152 | 230209 | BATENTE C/ENCOSTO BORRACHA P/DIVISORIAS | 2485 | BATENTE C/ENCOSTO BORRACHA P/DIVISORIAS | un | 1 | 45.35
8153 | 230210 | DOBRADICA C/MOLA P/PORTA/DIVISORIAS | 2486 | DOBRADIÇA C/MOLA P/PORTA/DIVISORIAS | un | 1 | 43.19
8154 | 230211 | PARAFUSO P/FERRAGENS/DIVISORIAS | 2494 | PARAFUSO P/FERRAGENS/DIVISORIAS | un | 1 | 6.26
8155 | 230801 | CORRENTE 4 MM P/CADEADO | 2516 | CORRENTE DIAMETRO 4 MM | Kg | 0.28 | 4.24
8156 | 230802 | CADEADO 20 MM | 2255 | CADEADO PAPAIZ/PADO No. 20 | un | 1 | 14.62
8157 | 230803 | CADEADO 30 MM | 2256 | CADEADO PAPAIZ/PADO No. 30 | un | 1 | 16.3
8158 | 230804 | CADEADO 50 MM | 2257 | CADEADO PAPAIZ/PADO No. 50 | un | 1 | 30.23
8159 | 240104 | TÁBUA APARELHADA PARA GUICHÊ | 0010 | CARPINTEIRO | h | 3.8562 | 55.34
8160 | 240104 | TÁBUA APARELHADA PARA GUICHÊ | 2066 | TABUA DE 30 CM APARELHADA | m | 3.6667 | 80.7
8161 | 240105 | PORTA GIZ TIPO 1 - PADRÃO GOINFRA | 0008 | AJUDANTE | h | 0.6315 | 5.63
8162 | 240105 | PORTA GIZ TIPO 1 - PADRÃO GOINFRA | 0024 | MARCENEIRO | h | 0.6315 | 9.06
8163 | 240105 | PORTA GIZ TIPO 1 - PADRÃO GOINFRA | 2221 | PARAFUSO COM BUCHA S-8 | un | 2.5 | 0.83
8164 | 240105 | PORTA GIZ TIPO 1 - PADRÃO GOINFRA | 2770 | PARAFUSO AUTO BROCANTE 4,2 X 19MM | un | 1.25 | 0.24
8165 | 240105 | PORTA GIZ TIPO 1 - PADRÃO GOINFRA | 2698 | MAD.DE LEI/MAO OBRA/FAB./VERNIZ.(I=1,6) | m3 | 0.0079 | 30.63
8166 | 240105 | PORTA GIZ TIPO 1 - PADRÃO GOINFRA | 2764 | CANTONEIRA 1 1/4"X1 1/4" CH. 1/4" | Kg | 0.1126 | 0.53
8167 | 240106 | BATE CARTEIRA ENVERNIZADO E ASSENT. 2,5 X 12 CM | 0024 | MARCENEIRO | h | 0.421 | 6.04
8168 | 240106 | BATE CARTEIRA ENVERNIZADO E ASSENT. 2,5 X 12 CM | 0008 | AJUDANTE | h | 0.421 | 3.76
8169 | 240106 | BATE CARTEIRA ENVERNIZADO E ASSENT. 2,5 X 12 CM | 2698 | MAD.DE LEI/MAO OBRA/FAB./VERNIZ.(I=1,6) | m3 | 0.0037 | 14.34
8170 | 240106 | BATE CARTEIRA ENVERNIZADO E ASSENT. 2,5 X 12 CM | 2427 | PREGO 17 X 21 | Kg | 0.022 | 0.25
8171 | 240106 | BATE CARTEIRA ENVERNIZADO E ASSENT. 2,5 X 12 CM | 2221 | PARAFUSO COM BUCHA S-8 | un | 1.92 | 0.63
8172 | 240107 | PALCO MOVEL EM ASSOALHO EM IPE ENCERADO | 0008 | AJUDANTE | h | 1.6 | 14.27
8173 | 240107 | PALCO MOVEL EM ASSOALHO EM IPE ENCERADO | 0010 | CARPINTEIRO | h | 1.5 | 21.53
8174 | 240107 | PALCO MOVEL EM ASSOALHO EM IPE ENCERADO | 2132 | VIGOTA DE MADEIRA 6x16 | m | 1.2075 | 26.11
8175 | 240107 | PALCO MOVEL EM ASSOALHO EM IPE ENCERADO | 1896 | POLIMENTO DE PISO GRANITINA/CONCRETO/ASSOALHO ( COM POLITRIZ) | m2 | 1.3758 | 2.5
8176 | 240107 | PALCO MOVEL EM ASSOALHO EM IPE ENCERADO | 1858 | PONTALETE 3x3" | m | 5.5228 | 21.98
8177 | 240107 | PALCO MOVEL EM ASSOALHO EM IPE ENCERADO | 1859 | PREGO 12x12" | Kg | 0.1796 | 2.66
8178 | 240107 | PALCO MOVEL EM ASSOALHO EM IPE ENCERADO | 1862 | PREGO 19x27 | Kg | 0.2588 | 2.91
8179 | 240107 | PALCO MOVEL EM ASSOALHO EM IPE ENCERADO | 1239 | CERA (D = 0,95 KG/L) | Kg | 0.1176 | 0.85
8180 | 240107 | PALCO MOVEL EM ASSOALHO EM IPE ENCERADO | 1112 | ASSOALHO DE IPE ( EXTRA) | m2 | 1.4446 | 244.27
8181 | 240108 | QUADRO AVISO-MADEIRA DE LEI/COMPENS. 10MM/CORTIÇA/FELTRO ( SIMILAR AO TIPO 1) | 0010 | CARPINTEIRO | h | 2.7778 | 39.86
8182 | 240108 | QUADRO AVISO-MADEIRA DE LEI/COMPENS. 10MM/CORTIÇA/FELTRO ( SIMILAR AO TIPO 1) | 0005 | SERVENTE | h | 2.7778 | 24.78
8183 | 240108 | QUADRO AVISO-MADEIRA DE LEI/COMPENS. 10MM/CORTIÇA/FELTRO ( SIMILAR AO TIPO 1) | 1111 | AGUARRÁS MINERAL OU EQUIVALENTE | l | 0.015 | 0.18
8184 | 240108 | QUADRO AVISO-MADEIRA DE LEI/COMPENS. 10MM/CORTIÇA/FELTRO ( SIMILAR AO TIPO 1) | 2381 | CORTICA 60X90CMX6MM | un | 2.0833 | 153.54
8185 | 240108 | QUADRO AVISO-MADEIRA DE LEI/COMPENS. 10MM/CORTIÇA/FELTRO ( SIMILAR AO TIPO 1) | 1243 | COLA FORMICA ( 1L = 0,83KG) | l | 0.6944 | 17.73
8186 | 240108 | QUADRO AVISO-MADEIRA DE LEI/COMPENS. 10MM/CORTIÇA/FELTRO ( SIMILAR AO TIPO 1) | 2249 | COMPENSADO 10 MM MOVELEIRO COLA BRANCA-VIROLINHA OU EQUIVALENTE 2,2X1,60 | m2 | 1.0746 | 36.94
8187 | 240108 | QUADRO AVISO-MADEIRA DE LEI/COMPENS. 10MM/CORTIÇA/FELTRO ( SIMILAR AO TIPO 1) | 2360 | COLA BRANCA ( 1L = 1,2 KG) | Kg | 0.1736 | 2.28
8188 | 240108 | QUADRO AVISO-MADEIRA DE LEI/COMPENS. 10MM/CORTIÇA/FELTRO ( SIMILAR AO TIPO 1) | 1859 | PREGO 12x12" | Kg | 0.051 | 0.76
8189 | 240108 | QUADRO AVISO-MADEIRA DE LEI/COMPENS. 10MM/CORTIÇA/FELTRO ( SIMILAR AO TIPO 1) | 2221 | PARAFUSO COM BUCHA S-8 | un | 1.3889 | 0.46
8190 | 240108 | QUADRO AVISO-MADEIRA DE LEI/COMPENS. 10MM/CORTIÇA/FELTRO ( SIMILAR AO TIPO 1) | 2050 | TINTA A BASE VERNIZ POLIURETANO | l | 0.081 | 2.18
8191 | 240108 | QUADRO AVISO-MADEIRA DE LEI/COMPENS. 10MM/CORTIÇA/FELTRO ( SIMILAR AO TIPO 1) | 1704 | MADEIRA DE LEI PARA TELHADO (ANGELIM VERMELHO) | m3 | 0.0117 | 28.35
8192 | 240108 | QUADRO AVISO-MADEIRA DE LEI/COMPENS. 10MM/CORTIÇA/FELTRO ( SIMILAR AO TIPO 1) | 2383 | LIXA P/MADEIRA No.220 | un | 0.3472 | 0.36
8193 | 240108 | QUADRO AVISO-MADEIRA DE LEI/COMPENS. 10MM/CORTIÇA/FELTRO ( SIMILAR AO TIPO 1) | 2384 | LIXA P/MADEIRA No.240 | un | 0.3472 | 0.36
8194 | 240108 | QUADRO AVISO-MADEIRA DE LEI/COMPENS. 10MM/CORTIÇA/FELTRO ( SIMILAR AO TIPO 1) | 2303 | FELTRO | m2 | 0.9722 | 9.75
8195 | 240109 | ESTRADO ESC.20 SALAS | 0024 | MARCENEIRO | h | 4.4118 | 63.31
8196 | 240109 | ESTRADO ESC.20 SALAS | 0008 | AJUDANTE | h | 4.4118 | 39.35
8197 | 240109 | ESTRADO ESC.20 SALAS | 2132 | VIGOTA DE MADEIRA 6x16 | m | 3 | 64.86
8198 | 240109 | ESTRADO ESC.20 SALAS | 1893 | PARAFUSO 8x110 MM | un | 7.3529 | 6.54
8199 | 240109 | ESTRADO ESC.20 SALAS | 1860 | PREGO 15x15 | Kg | 0.1061 | 1.32
8200 | 240109 | ESTRADO ESC.20 SALAS | 1964 | RIPA DE MADEIRA 5x1 | m | 11.3647 | 20.57
8201 | 240109 | ESTRADO ESC.20 SALAS | 1218 | CAIBRO 5x6 | m | 3.3529 | 27.49
8202 | 240110 | QUADRO AVISO TP-1 (1,20 X 1,20 M) | 0008 | AJUDANTE | h | 4 | 35.68
8203 | 240110 | QUADRO AVISO TP-1 (1,20 X 1,20 M) | 0024 | MARCENEIRO | h | 5 | 71.75
8204 | 240110 | QUADRO AVISO TP-1 (1,20 X 1,20 M) | 1176 | BUCHA FISCHER COM PARAFUSO 10 CM - S16 | un | 4 | 17.44
8205 | 240110 | QUADRO AVISO TP-1 (1,20 X 1,20 M) | 2360 | COLA BRANCA ( 1L = 1,2 KG) | Kg | 0.3 | 3.94
8206 | 240110 | QUADRO AVISO TP-1 (1,20 X 1,20 M) | 1695 | COMPENSADO RESINADO COLA FENÓLICA 6 MM 2,2X1,1 | m2 | 3.52 | 28.58
8207 | 240110 | QUADRO AVISO TP-1 (1,20 X 1,20 M) | 1968 | SARRAFO DE MADEIRA 10 CM | m | 7.92 | 49.5
8208 | 240110 | QUADRO AVISO TP-1 (1,20 X 1,20 M) | 2303 | FELTRO | m2 | 1.2 | 12.04
8209 | 240110 | QUADRO AVISO TP-1 (1,20 X 1,20 M) | 1704 | MADEIRA DE LEI PARA TELHADO (ANGELIM VERMELHO) | m3 | 0.013 | 31.5
8210 | 240200 | PORTINHOLA EM COMPENSADO 18MM / REVESTIDA COM LAMINADO MELAMÍNICO | 0024 | MARCENEIRO | h | 15.85 | 227.45
8211 | 240200 | PORTINHOLA EM COMPENSADO 18MM / REVESTIDA COM LAMINADO MELAMÍNICO | 0005 | SERVENTE | h | 15.85 | 141.38
8212 | 240200 | PORTINHOLA EM COMPENSADO 18MM / REVESTIDA COM LAMINADO MELAMÍNICO | 1391 | FORMICA LISA (3,08 X 1,25 ) | m2 | 2.577 | 79.09
8213 | 240200 | PORTINHOLA EM COMPENSADO 18MM / REVESTIDA COM LAMINADO MELAMÍNICO | 1243 | COLA FORMICA ( 1L = 0,83KG) | l | 2.3192 | 59.23
8214 | 240200 | PORTINHOLA EM COMPENSADO 18MM / REVESTIDA COM LAMINADO MELAMÍNICO | 2247 | COMPENSADO 18 MM MOVELEIRO COLA BRANCA-VIROLINHA OU EQUIVALENTE 2,2x1,60 | m2 | 1.2 | 69.25
8215 | 240203 | PRATELEIRA MONTANTES EM ALVEN. APARENTE C/PINTURA | 0005 | SERVENTE | h | 1.8994 | 16.94
8216 | 240203 | PRATELEIRA MONTANTES EM ALVEN. APARENTE C/PINTURA | 0018 | PINTOR | h | 0.7305 | 10.48
8217 | 240203 | PRATELEIRA MONTANTES EM ALVEN. APARENTE C/PINTURA | 0004 | PEDREIRO | h | 1.2428 | 17.83
8218 | 240203 | PRATELEIRA MONTANTES EM ALVEN. APARENTE C/PINTURA | 1221 | CAL HIDRATADA | Kg | 2.4665 | 1.85
8219 | 240203 | PRATELEIRA MONTANTES EM ALVEN. APARENTE C/PINTURA | 1215 | CIMENTO PORTLAND C.P. 32 | Kg | 2.4665 | 1.13
8220 | 240203 | PRATELEIRA MONTANTES EM ALVEN. APARENTE C/PINTURA | 1111 | AGUARRÁS MINERAL OU EQUIVALENTE | l | 0.0755 | 0.88
8221 | 240203 | PRATELEIRA MONTANTES EM ALVEN. APARENTE C/PINTURA | 0104 | AREIA MEDIA | m3 | 0.0153 | 1.53
8222 | 240203 | PRATELEIRA MONTANTES EM ALVEN. APARENTE C/PINTURA | 1674 | LIXA PARA PAREDE ( NÚMERO 100 ) | un | 1.511 | 1.22
8223 | 240203 | PRATELEIRA MONTANTES EM ALVEN. APARENTE C/PINTURA | 2375 | FERRO CANTONEIRA 1/8 X 1" | Kg | 7.7571 | 45.07
8224 | 240203 | PRATELEIRA MONTANTES EM ALVEN. APARENTE C/PINTURA | 2066 | TABUA DE 30 CM APARELHADA | m | 2.7474 | 60.47
8225 | 240203 | PRATELEIRA MONTANTES EM ALVEN. APARENTE C/PINTURA | 2385 | TABUA DE 20 CM APARELHADA | m | 1.8316 | 17.88
8226 | 240203 | PRATELEIRA MONTANTES EM ALVEN. APARENTE C/PINTURA | 2050 | TINTA A BASE VERNIZ POLIURETANO | l | 0.408 | 10.98
8227 | 240203 | PRATELEIRA MONTANTES EM ALVEN. APARENTE C/PINTURA | 2049 | TINTA A BASE DE SILICONE | l | 0.1802 | 3.1
8228 | 240203 | PRATELEIRA MONTANTES EM ALVEN. APARENTE C/PINTURA | 2069 | TIJOLO LAMINADO 21 FUROS 5X11X24 CM | un | 35.372 | 44.92
8229 | 240203 | PRATELEIRA MONTANTES EM ALVEN. APARENTE C/PINTURA | 2221 | PARAFUSO COM BUCHA S-8 | un | 18.7912 | 6.2
8230 | 240208 | BATE MACA 2,5 X 12 CM/ENVERNIZ. E ASSENTADO | 0024 | MARCENEIRO | h | 0.421 | 6.04
8231 | 240208 | BATE MACA 2,5 X 12 CM/ENVERNIZ. E ASSENTADO | 0008 | AJUDANTE | h | 0.421 | 3.76
8232 | 240208 | BATE MACA 2,5 X 12 CM/ENVERNIZ. E ASSENTADO | 2221 | PARAFUSO COM BUCHA S-8 | un | 1.92 | 0.63
8233 | 240208 | BATE MACA 2,5 X 12 CM/ENVERNIZ. E ASSENTADO | 2427 | PREGO 17 X 21 | Kg | 0.022 | 0.25
8234 | 240208 | BATE MACA 2,5 X 12 CM/ENVERNIZ. E ASSENTADO | 2698 | MAD.DE LEI/MAO OBRA/FAB./VERNIZ.(I=1,6) | m3 | 0.0038 | 14.73
8235 | 240209 | PRATELEIRA EST.CAIBRO 4+1 TABUAS APARELHADAS E ENVERNIZADAS | 0008 | AJUDANTE | h | 0.5499 | 4.91
8236 | 240209 | PRATELEIRA EST.CAIBRO 4+1 TABUAS APARELHADAS E ENVERNIZADAS | 0010 | CARPINTEIRO | h | 4 | 57.4
8237 | 240209 | PRATELEIRA EST.CAIBRO 4+1 TABUAS APARELHADAS E ENVERNIZADAS | 0018 | PINTOR | h | 1.6302 | 23.39
8238 | 240209 | PRATELEIRA EST.CAIBRO 4+1 TABUAS APARELHADAS E ENVERNIZADAS | 2384 | LIXA P/MADEIRA No.240 | un | 2.6757 | 2.76
8239 | 240209 | PRATELEIRA EST.CAIBRO 4+1 TABUAS APARELHADAS E ENVERNIZADAS | 2427 | PREGO 17 X 21 | Kg | 0.4328 | 4.86
8240 | 240209 | PRATELEIRA EST.CAIBRO 4+1 TABUAS APARELHADAS E ENVERNIZADAS | 2050 | TINTA A BASE VERNIZ POLIURETANO | l | 1.4716 | 39.59
8241 | 240209 | PRATELEIRA EST.CAIBRO 4+1 TABUAS APARELHADAS E ENVERNIZADAS | 2385 | TABUA DE 20 CM APARELHADA | m | 13.2192 | 129.02
8242 | 240209 | PRATELEIRA EST.CAIBRO 4+1 TABUAS APARELHADAS E ENVERNIZADAS | 1111 | AGUARRÁS MINERAL OU EQUIVALENTE | l | 0.2207 | 2.58
8243 | 240209 | PRATELEIRA EST.CAIBRO 4+1 TABUAS APARELHADAS E ENVERNIZADAS | 1218 | CAIBRO 5x6 | m | 8.349 | 68.46
8244 | 240210 | SUBSTITUIÇÃO DA MADEIRA DE LEI DA TABELA DE BASQUETE - INCLUSO PINTURA | 0018 | PINTOR | h | 2.1795 | 31.28
8245 | 240210 | SUBSTITUIÇÃO DA MADEIRA DE LEI DA TABELA DE BASQUETE - INCLUSO PINTURA | 0010 | CARPINTEIRO | h | 2 | 28.7
8246 | 240210 | SUBSTITUIÇÃO DA MADEIRA DE LEI DA TABELA DE BASQUETE - INCLUSO PINTURA | 0008 | AJUDANTE | h | 1.2362 | 11.03
8247 | 240210 | SUBSTITUIÇÃO DA MADEIRA DE LEI DA TABELA DE BASQUETE - INCLUSO PINTURA | 2788 | COMPRESSOR DE 1,5HP-70L-140LB + PISTOLA DE RESERVATÓRIO SUPERIOR + MANGUEIRA (MANUTENÇÃO E DEPRECIAÇÃO DO EQUIPAMENTO) - PREÇO DO EQUIPAMENTO NOVO DIVIDIDO POR 1.000 | un | 0.024 | 0.03
8248 | 240210 | SUBSTITUIÇÃO DA MADEIRA DE LEI DA TABELA DE BASQUETE - INCLUSO PINTURA | 1111 | AGUARRÁS MINERAL OU EQUIVALENTE | l | 0.3232 | 3.78
8249 | 240210 | SUBSTITUIÇÃO DA MADEIRA DE LEI DA TABELA DE BASQUETE - INCLUSO PINTURA | 2055 | TINTA ESMALTE | l | 0.4958 | 11.84
8250 | 240210 | SUBSTITUIÇÃO DA MADEIRA DE LEI DA TABELA DE BASQUETE - INCLUSO PINTURA | 2384 | LIXA P/MADEIRA No.240 | un | 0.8136 | 0.84
8251 | 240210 | SUBSTITUIÇÃO DA MADEIRA DE LEI DA TABELA DE BASQUETE - INCLUSO PINTURA | 2699 | FUNDO BRANCO FOSCO | l | 0.5813 | 15.24
8252 | 240210 | SUBSTITUIÇÃO DA MADEIRA DE LEI DA TABELA DE BASQUETE - INCLUSO PINTURA | 1704 | MADEIRA DE LEI PARA TELHADO (ANGELIM VERMELHO) | m3 | 0.1076 | 260.73
8254 | 250101 | ENGENHEIRO - (OBRAS CIVIS) | 0001 | ENGENHEIRO | h | 1 | 61.26
8255 | 250102 | MESTRE DE OBRA - (OBRAS CIVIS) | 0003 | MESTRE DE OBRAS (ENCARREG.X1,85) | h | 1 | 29.81
8256 | 250103 | ENCARREGADO - (OBRAS CIVIS) | 0002 | ENCARREGADO | h | 1 | 16.11
8257 | 250104 | VIGIA DE OBRAS (DIURNO) - (OBRAS CIVIS) | 0016 | VIGIA DE OBRA DIURNO (SALÁRIO X 1,0000) | h | 1 | 7.16
8258 | 250105 | ALMOXARIFE - (OBRAS CIVIS) | 0017 | ALMOXARIFE/APONTADOR | h | 1 | 11.52
8259 | 250109 | APONTADOR - (OBRAS CIVIS) | 0017 | ALMOXARIFE/APONTADOR | h | 1 | 11.52
8260 | 250110 | VIGIA DE OBRAS - (NOTURNO E NO SÁBADO/DOMINGO DIURNO) - O.C. | 0037 | VIGIA DE OBRA NOTURNO-SÁBADO/DOMINGO DIURNO (SALÁRIO X 1,5864) | h | 1 | 11.36
8261 | 250111 | VIGIA DE OBRAS - (NOTURNO) - OBRAS CIVIS | 0036 | VIGIA DE OBRA NOTURNO (SALÁRIO X 1,1773) | h | 1 | 8.44
8262 | 250112 | ADMINISTRATIVO DE OBRAS - " APONTARIFE " - ( OBRAS CIVIS ) | 0035 | ADMINISTRATIVO DE OBRAS - " APONTARIFE " | h | 1 | 12.85
8263 | 250113 | TÉCNICO EM SEGURANÇA DO TRABALHO (O. CIVIS) | 0038 | TÉCNICO EM SEGURANÇA DO TRABALHO | h | 1 | 13.69
8264 | 260101 | REMOCAO DE PINTURA ANTIGA A CAL | 0005 | SERVENTE | h | 0.2 | 1.78
8265 | 260102 | REMOCAO DE PINTURA A TEMPERA | 0005 | SERVENTE | h | 0.3 | 2.68
8266 | 260103 | LIMPEZA DE ESTRUT.METAL.S/ANDAIME | 0008 | AJUDANTE | h | 0.18 | 1.61
8267 | 260103 | LIMPEZA DE ESTRUT.METAL.S/ANDAIME | 1262 | ESCOVA DE AÇO | un | 0.01 | 0.07
8268 | 260104 | REMOCAO DE PINTURA ANTIGA A LATEX | 0005 | SERVENTE | h | 0.4 | 3.57
8269 | 260105 | REMOCAO DE PINTURA ANTIGA A OLEO OU ESMALTE | 0005 | SERVENTE | h | 0.5 | 4.46
8270 | 260105 | REMOCAO DE PINTURA ANTIGA A OLEO OU ESMALTE | 1970 | SOLVENTE | l | 0.1 | 1.17
8271 | 260201 | CAIACAO TRES DEMAOS MUROS E PAREDES - (OB.C.) | 0018 | PINTOR | h | 0.08 | 1.15
8272 | 260201 | CAIACAO TRES DEMAOS MUROS E PAREDES - (OB.C.) | 0008 | AJUDANTE | h | 0.015 | 0.13
8273 | 260201 | CAIACAO TRES DEMAOS MUROS E PAREDES - (OB.C.) | 1805 | OLEO DE LINHACA | l | 0.0225 | 0.4
8274 | 260201 | CAIACAO TRES DEMAOS MUROS E PAREDES - (OB.C.) | 1233 | CAL PARA PINTURA | Kg | 0.6 | 0.75
8275 | 260202 | CAIACAO DUAS DEMAOS MUROS E PAREDES - (OB.C.) | 0008 | AJUDANTE | h | 0.01 | 0.09
8276 | 260202 | CAIACAO DUAS DEMAOS MUROS E PAREDES - (OB.C.) | 0018 | PINTOR | h | 0.06 | 0.86
8277 | 260202 | CAIACAO DUAS DEMAOS MUROS E PAREDES - (OB.C.) | 1233 | CAL PARA PINTURA | Kg | 0.36 | 0.45
8278 | 260202 | CAIACAO DUAS DEMAOS MUROS E PAREDES - (OB.C.) | 1805 | OLEO DE LINHACA | l | 0.0135 | 0.24
8279 | 260204 | CAIAÇAO 2 DEMAOS EM POSTE/ VIGAS E MEIO FIO(OC) | 0018 | PINTOR | h | 0.14 | 2.01
8280 | 260204 | CAIAÇAO 2 DEMAOS EM POSTE/ VIGAS E MEIO FIO(OC) | 0008 | AJUDANTE | h | 0.01 | 0.09
8281 | 260204 | CAIAÇAO 2 DEMAOS EM POSTE/ VIGAS E MEIO FIO(OC) | 1805 | OLEO DE LINHACA | l | 0.0135 | 0.24
8282 | 260204 | CAIAÇAO 2 DEMAOS EM POSTE/ VIGAS E MEIO FIO(OC) | 1233 | CAL PARA PINTURA | Kg | 0.36 | 0.45
8283 | 260601 | PINTURA TEXTURIZADA C/SELADOR ACRILICO | 0008 | AJUDANTE | h | 0.0928 | 0.83
8284 | 260601 | PINTURA TEXTURIZADA C/SELADOR ACRILICO | 0018 | PINTOR | h | 0.26 | 3.73
8285 | 260601 | PINTURA TEXTURIZADA C/SELADOR ACRILICO | 2294 | SELADOR ACRILICO | l | 0.12 | 0.85
8286 | 260601 | PINTURA TEXTURIZADA C/SELADOR ACRILICO | 2048 | TINTA TEXTURIZADA | Kg | 1.0326 | 6.95
8287 | 260601 | PINTURA TEXTURIZADA C/SELADOR ACRILICO | 1674 | LIXA PARA PAREDE ( NÚMERO 100 ) | un | 0.1 | 0.08
8288 | 260801 | PINTURA A BASE DE SILICONE 1 DEMAO | 0018 | PINTOR | h | 0.0407 | 0.58
8289 | 260801 | PINTURA A BASE DE SILICONE 1 DEMAO | 0008 | AJUDANTE | h | 0.1254 | 1.12
8290 | 260801 | PINTURA A BASE DE SILICONE 1 DEMAO | 2049 | TINTA A BASE DE SILICONE | l | 0.15 | 2.58
8291 | 260901 | PINTURA VERNIZ EM MADEIRA 2 DEMAOS | 0008 | AJUDANTE | h | 0.0822 | 0.73
8292 | 260901 | PINTURA VERNIZ EM MADEIRA 2 DEMAOS | 0018 | PINTOR | h | 0.2437 | 3.5
8293 | 260901 | PINTURA VERNIZ EM MADEIRA 2 DEMAOS | 2050 | TINTA A BASE VERNIZ POLIURETANO | l | 0.22 | 5.92
8294 | 260901 | PINTURA VERNIZ EM MADEIRA 2 DEMAOS | 1674 | LIXA PARA PAREDE ( NÚMERO 100 ) | un | 0.4 | 0.32
8295 | 260901 | PINTURA VERNIZ EM MADEIRA 2 DEMAOS | 1111 | AGUARRÁS MINERAL OU EQUIVALENTE | l | 0.033 | 0.39
8296 | 260902 | PINTURA C/VERNIZ ACRILICO-02 DEMAOS | 0018 | PINTOR | h | 0.15 | 2.15
8297 | 260902 | PINTURA C/VERNIZ ACRILICO-02 DEMAOS | 0008 | AJUDANTE | h | 0.1254 | 1.12
8298 | 260902 | PINTURA C/VERNIZ ACRILICO-02 DEMAOS | 2237 | VERNIZ ACRILICO | l | 0.22 | 5.68
8299 | 260902 | PINTURA C/VERNIZ ACRILICO-02 DEMAOS | 1111 | AGUARRÁS MINERAL OU EQUIVALENTE | l | 0.033 | 0.39
8300 | 260902 | PINTURA C/VERNIZ ACRILICO-02 DEMAOS | 1674 | LIXA PARA PAREDE ( NÚMERO 100 ) | un | 0.25 | 0.2
8301 | 260909 | PINTURA LATEX ACRILICA 3 DEMAOS C/SELADOR | 0008 | AJUDANTE | h | 0.0822 | 0.73
8302 | 260909 | PINTURA LATEX ACRILICA 3 DEMAOS C/SELADOR | 0018 | PINTOR | h | 0.3463 | 4.97
8303 | 260909 | PINTURA LATEX ACRILICA 3 DEMAOS C/SELADOR | 1674 | LIXA PARA PAREDE ( NÚMERO 100 ) | un | 0.1 | 0.08
8304 | 260909 | PINTURA LATEX ACRILICA 3 DEMAOS C/SELADOR | 2051 | TINTA LATEX ACRILICA - SEMI BRILHO | l | 0.224 | 4.44
8305 | 260909 | PINTURA LATEX ACRILICA 3 DEMAOS C/SELADOR | 2294 | SELADOR ACRILICO | l | 0.12 | 0.85
8306 | 261000 | PINTURA LATEX ACRILICA 2 DEMAOS C/SELADOR | 0018 | PINTOR | h | 0.3021 | 4.34
8307 | 261000 | PINTURA LATEX ACRILICA 2 DEMAOS C/SELADOR | 0008 | AJUDANTE | h | 0.0822 | 0.73
8308 | 261000 | PINTURA LATEX ACRILICA 2 DEMAOS C/SELADOR | 2294 | SELADOR ACRILICO | l | 0.12 | 0.85
8309 | 261000 | PINTURA LATEX ACRILICA 2 DEMAOS C/SELADOR | 2051 | TINTA LATEX ACRILICA - SEMI BRILHO | l | 0.16 | 3.17
8310 | 261000 | PINTURA LATEX ACRILICA 2 DEMAOS C/SELADOR | 1674 | LIXA PARA PAREDE ( NÚMERO 100 ) | un | 0.1 | 0.08
8311 | 261001 | PINTURA LATEX ACRILICO 2 DEMAOS | 0008 | AJUDANTE | h | 0.0822 | 0.73
8312 | 261001 | PINTURA LATEX ACRILICO 2 DEMAOS | 0018 | PINTOR | h | 0.3 | 4.31
8313 | 261001 | PINTURA LATEX ACRILICO 2 DEMAOS | 1674 | LIXA PARA PAREDE ( NÚMERO 100 ) | un | 0.1 | 0.08
8314 | 261001 | PINTURA LATEX ACRILICO 2 DEMAOS | 2051 | TINTA LATEX ACRILICA - SEMI BRILHO | l | 0.16 | 3.17
8315 | 261002 | PINTURA EPOXI 3 DEMÃOS | 0023 | APLICADOR DE EPOXI | h | 0.3809 | 5.47
8316 | 261002 | PINTURA EPOXI 3 DEMÃOS | 0008 | AJUDANTE | h | 0.3809 | 3.4
8317 | 261002 | PINTURA EPOXI 3 DEMÃOS | 1273 | TINTA EPOXI C/CATALIZADOR | l | 0.2268 | 12.21
8318 | 261003 | EMASSAMENTO EPOXI 2 DEMÃOS | 0008 | AJUDANTE | h | 0.25 | 2.23
8319 | 261003 | EMASSAMENTO EPOXI 2 DEMÃOS | 0023 | APLICADOR DE EPOXI | h | 0.35 | 5.02
8320 | 261003 | EMASSAMENTO EPOXI 2 DEMÃOS | 1674 | LIXA PARA PAREDE ( NÚMERO 100 ) | un | 1.5 | 1.22
8321 | 261003 | EMASSAMENTO EPOXI 2 DEMÃOS | 1711 | MASSA EPOXI BI-COMPONENTE (COM CATALIZADOR) | Kg | 0.8 | 15.74
8322 | 261005 | PINTURA COM SELADOR ACRILICO | 0018 | PINTOR | h | 0.0443 | 0.64
8323 | 261005 | PINTURA COM SELADOR ACRILICO | 2294 | SELADOR ACRILICO | l | 0.12 | 0.85
8324 | 261006 | PINTURA LATEX UMA DEMAO COM SELADOR | 0018 | PINTOR | h | 0.15 | 2.15
8325 | 261006 | PINTURA LATEX UMA DEMAO COM SELADOR | 0008 | AJUDANTE | h | 0.0822 | 0.73
8326 | 261006 | PINTURA LATEX UMA DEMAO COM SELADOR | 2294 | SELADOR ACRILICO | l | 0.12 | 0.85
8327 | 261006 | PINTURA LATEX UMA DEMAO COM SELADOR | 2052 | TINTA PVA LATEX | l | 0.12 | 2.27
8328 | 261006 | PINTURA LATEX UMA DEMAO COM SELADOR | 1674 | LIXA PARA PAREDE ( NÚMERO 100 ) | un | 0.1 | 0.08
8329 | 261008 | FUNDO ANTICORROSIVO PARA ESQUADRIAS METÁLICAS | 0008 | AJUDANTE | h | 0.2735 | 2.44
8330 | 261008 | FUNDO ANTICORROSIVO PARA ESQUADRIAS METÁLICAS | 0018 | PINTOR | h | 0.2411 | 3.46
8331 | 261008 | FUNDO ANTICORROSIVO PARA ESQUADRIAS METÁLICAS | 2788 | COMPRESSOR DE 1,5HP-70L-140LB + PISTOLA DE RESERVATÓRIO SUPERIOR + MANGUEIRA (MANUTENÇÃO E DEPRECIAÇÃO DO EQUIPAMENTO) - PREÇO DO EQUIPAMENTO NOVO DIVIDIDO POR 1.000 | un | 0.0027 | 0
8332 | 261008 | FUNDO ANTICORROSIVO PARA ESQUADRIAS METÁLICAS | 2212 | ZARCAO/CROMATO DE ZINCO | l | 0.1286 | 3.03
8333 | 261008 | FUNDO ANTICORROSIVO PARA ESQUADRIAS METÁLICAS | 1672 | LIXA PARA FERRO ( NÚMERO 100 ) | un | 0.18 | 0.41
8334 | 261008 | FUNDO ANTICORROSIVO PARA ESQUADRIAS METÁLICAS | 1111 | AGUARRÁS MINERAL OU EQUIVALENTE | l | 0.0386 | 0.45
8335 | 261009 | FUNDO PRIMER P/ ESTR. METALICA (2 DEMAOS) | 0008 | AJUDANTE | h | 0.07 | 0.62
8336 | 261009 | FUNDO PRIMER P/ ESTR. METALICA (2 DEMAOS) | 0018 | PINTOR | h | 0.13 | 1.87
8337 | 261009 | FUNDO PRIMER P/ ESTR. METALICA (2 DEMAOS) | 2788 | COMPRESSOR DE 1,5HP-70L-140LB + PISTOLA DE RESERVATÓRIO SUPERIOR + MANGUEIRA (MANUTENÇÃO E DEPRECIAÇÃO DO EQUIPAMENTO) - PREÇO DO EQUIPAMENTO NOVO DIVIDIDO POR 1.000 | un | 0.0053 | 0.01
8338 | 261009 | FUNDO PRIMER P/ ESTR. METALICA (2 DEMAOS) | 2073 | DILUENTE NR 938 SUMARE/ DILUENTE NR410 RENNER OU EQUIVALENTE | l | 0.03 | 0.49
8339 | 261009 | FUNDO PRIMER P/ ESTR. METALICA (2 DEMAOS) | 1672 | LIXA PARA FERRO ( NÚMERO 100 ) | un | 0.25 | 0.57
8340 | 261009 | FUNDO PRIMER P/ ESTR. METALICA (2 DEMAOS) | 2074 | FUNDO PRIMER ADMIRAL CINZA 581 SUMARÉ / REKOMAR PRB 502 CINZA RENNER OU EQUIVALENTE | l | 0.22 | 5.28
8341 | 261010 | FUNDO ADERENTE PARA SUPERFÍCIES GALVANIZADAS - 1 DEMAO | 0018 | PINTOR | h | 0.2411 | 3.46
8342 | 261010 | FUNDO ADERENTE PARA SUPERFÍCIES GALVANIZADAS - 1 DEMAO | 2788 | COMPRESSOR DE 1,5HP-70L-140LB + PISTOLA DE RESERVATÓRIO SUPERIOR + MANGUEIRA (MANUTENÇÃO E DEPRECIAÇÃO DO EQUIPAMENTO) - PREÇO DO EQUIPAMENTO NOVO DIVIDIDO POR 1.000 | un | 0.0027 | 0
8343 | 261010 | FUNDO ADERENTE PARA SUPERFÍCIES GALVANIZADAS - 1 DEMAO | 2467 | PRIMER SUPER-GALVITE | l | 0.0554 | 2.03
8344 | 261010 | FUNDO ADERENTE PARA SUPERFÍCIES GALVANIZADAS - 1 DEMAO | 2073 | DILUENTE NR 938 SUMARE/ DILUENTE NR410 RENNER OU EQUIVALENTE | l | 0.0055 | 0.09
8345 | 261300 | EMASSAMENTO COM MASSA PVA DUAS DEMAOS | 0018 | PINTOR | h | 0.3 | 4.31
8346 | 261300 | EMASSAMENTO COM MASSA PVA DUAS DEMAOS | 0008 | AJUDANTE | h | 0.2 | 1.78
8347 | 261300 | EMASSAMENTO COM MASSA PVA DUAS DEMAOS | 1674 | LIXA PARA PAREDE ( NÚMERO 100 ) | un | 0.15 | 0.12
8348 | 261300 | EMASSAMENTO COM MASSA PVA DUAS DEMAOS | 1706 | MASSA CORRIDA P.V.A. | Kg | 0.7 | 1.41
8349 | 261301 | EMASSAMENTO COM MASSA PVA UMA DEMAO | 0008 | AJUDANTE | h | 0.1485 | 1.32
8350 | 261301 | EMASSAMENTO COM MASSA PVA UMA DEMAO | 0018 | PINTOR | h | 0.2016 | 2.89
8351 | 261301 | EMASSAMENTO COM MASSA PVA UMA DEMAO | 1706 | MASSA CORRIDA P.V.A. | Kg | 0.45 | 0.9
8352 | 261301 | EMASSAMENTO COM MASSA PVA UMA DEMAO | 1674 | LIXA PARA PAREDE ( NÚMERO 100 ) | un | 0.1 | 0.08
8353 | 261302 | PINTURA LATEX DUAS DEMAOS COM SELADOR | 0018 | PINTOR | h | 0.2438 | 3.5
8354 | 261302 | PINTURA LATEX DUAS DEMAOS COM SELADOR | 0008 | AJUDANTE | h | 0.0822 | 0.73
8355 | 261302 | PINTURA LATEX DUAS DEMAOS COM SELADOR | 1674 | LIXA PARA PAREDE ( NÚMERO 100 ) | un | 0.1 | 0.08
8356 | 261302 | PINTURA LATEX DUAS DEMAOS COM SELADOR | 2052 | TINTA PVA LATEX | l | 0.17 | 3.21
8357 | 261302 | PINTURA LATEX DUAS DEMAOS COM SELADOR | 2294 | SELADOR ACRILICO | l | 0.12 | 0.85
8358 | 261303 | PINTURA LATEX TRES DEMAOS COM SELADOR | 0008 | AJUDANTE | h | 0.0822 | 0.73
8359 | 261303 | PINTURA LATEX TRES DEMAOS COM SELADOR | 0018 | PINTOR | h | 0.3 | 4.31
8360 | 261303 | PINTURA LATEX TRES DEMAOS COM SELADOR | 2294 | SELADOR ACRILICO | l | 0.12 | 0.85
8361 | 261303 | PINTURA LATEX TRES DEMAOS COM SELADOR | 2052 | TINTA PVA LATEX | l | 0.24 | 4.54
8362 | 261303 | PINTURA LATEX TRES DEMAOS COM SELADOR | 1674 | LIXA PARA PAREDE ( NÚMERO 100 ) | un | 0.1 | 0.08
8363 | 261304 | EMASSAMENTO ACRILICO 2 DEMAOS | 0018 | PINTOR | h | 0.35 | 5.02
8364 | 261304 | EMASSAMENTO ACRILICO 2 DEMAOS | 0008 | AJUDANTE | h | 0.25 | 2.23
8365 | 261304 | EMASSAMENTO ACRILICO 2 DEMAOS | 1674 | LIXA PARA PAREDE ( NÚMERO 100 ) | un | 0.3 | 0.24
8366 | 261304 | EMASSAMENTO ACRILICO 2 DEMAOS | 1707 | MASSA CORRIDA ACRILICA | Kg | 0.75 | 4.23
8367 | 261305 | EMASSAMENTO ACRÍLICO 1 DEMÃO EM PAREDE | 0008 | AJUDANTE | h | 0.1856 | 1.66
8368 | 261305 | EMASSAMENTO ACRÍLICO 1 DEMÃO EM PAREDE | 0018 | PINTOR | h | 0.2352 | 3.38
8369 | 261305 | EMASSAMENTO ACRÍLICO 1 DEMÃO EM PAREDE | 1707 | MASSA CORRIDA ACRILICA | Kg | 0.4821 | 2.72
8370 | 261305 | EMASSAMENTO ACRÍLICO 1 DEMÃO EM PAREDE | 1674 | LIXA PARA PAREDE ( NÚMERO 100 ) | un | 0.2 | 0.16
8371 | 261306 | PINTURA PVA LATEX 1 DEMAO SEM SELADOR | 0018 | PINTOR | h | 0.1 | 1.44
8372 | 261306 | PINTURA PVA LATEX 1 DEMAO SEM SELADOR | 0008 | AJUDANTE | h | 0.0822 | 0.73
8373 | 261306 | PINTURA PVA LATEX 1 DEMAO SEM SELADOR | 1674 | LIXA PARA PAREDE ( NÚMERO 100 ) | un | 0.1 | 0.08
8374 | 261306 | PINTURA PVA LATEX 1 DEMAO SEM SELADOR | 2052 | TINTA PVA LATEX | l | 0.1 | 1.89
8375 | 261307 | PINTURA PVA LATEX 2 DEMAOS SEM SELADOR | 0008 | AJUDANTE | h | 0.0822 | 0.73
8376 | 261307 | PINTURA PVA LATEX 2 DEMAOS SEM SELADOR | 0018 | PINTOR | h | 0.2 | 2.87
8377 | 261307 | PINTURA PVA LATEX 2 DEMAOS SEM SELADOR | 2052 | TINTA PVA LATEX | l | 0.17 | 3.21
8378 | 261307 | PINTURA PVA LATEX 2 DEMAOS SEM SELADOR | 1674 | LIXA PARA PAREDE ( NÚMERO 100 ) | un | 0.1 | 0.08
8379 | 261308 | PINTURA PVA LATEX 3 DEMAOS SEM SELADOR | 0018 | PINTOR | h | 0.25 | 3.59
8380 | 261308 | PINTURA PVA LATEX 3 DEMAOS SEM SELADOR | 0008 | AJUDANTE | h | 0.0822 | 0.73
8381 | 261308 | PINTURA PVA LATEX 3 DEMAOS SEM SELADOR | 1674 | LIXA PARA PAREDE ( NÚMERO 100 ) | un | 0.1 | 0.08
8382 | 261308 | PINTURA PVA LATEX 3 DEMAOS SEM SELADOR | 2052 | TINTA PVA LATEX | l | 0.24 | 4.54
8383 | 261401 | EMASSAMENTO A OLEO EM PAREDES 2 DEMAOS | 0008 | AJUDANTE | h | 0.25 | 2.23
8384 | 261401 | EMASSAMENTO A OLEO EM PAREDES 2 DEMAOS | 0018 | PINTOR | h | 0.35 | 5.02
8385 | 261401 | EMASSAMENTO A OLEO EM PAREDES 2 DEMAOS | 1674 | LIXA PARA PAREDE ( NÚMERO 100 ) | un | 0.25 | 0.2
8386 | 261401 | EMASSAMENTO A OLEO EM PAREDES 2 DEMAOS | 1708 | MASSA A OLEO | Kg | 0.58 | 5.63
8387 | 261501 | EMASSAMENTO/OLEO/ESQUADRIAS MADEIRA | 0018 | PINTOR | h | 0.35 | 5.02
8388 | 261501 | EMASSAMENTO/OLEO/ESQUADRIAS MADEIRA | 0008 | AJUDANTE | h | 0.25 | 2.23
8389 | 261501 | EMASSAMENTO/OLEO/ESQUADRIAS MADEIRA | 1708 | MASSA A OLEO | Kg | 0.45 | 4.37
8390 | 261501 | EMASSAMENTO/OLEO/ESQUADRIAS MADEIRA | 1674 | LIXA PARA PAREDE ( NÚMERO 100 ) | un | 0.4 | 0.32
8391 | 261502 | PINT.ESMALTE S/ANTICOR 2 DEMAOS | 0008 | AJUDANTE | h | 0.2735 | 2.44
8392 | 261502 | PINT.ESMALTE S/ANTICOR 2 DEMAOS | 0018 | PINTOR | h | 0.4822 | 6.92
8393 | 261502 | PINT.ESMALTE S/ANTICOR 2 DEMAOS | 2788 | COMPRESSOR DE 1,5HP-70L-140LB + PISTOLA DE RESERVATÓRIO SUPERIOR + MANGUEIRA (MANUTENÇÃO E DEPRECIAÇÃO DO EQUIPAMENTO) - PREÇO DO EQUIPAMENTO NOVO DIVIDIDO POR 1.000 | un | 0.0053 | 0.01
8394 | 261502 | PINT.ESMALTE S/ANTICOR 2 DEMAOS | 1674 | LIXA PARA PAREDE ( NÚMERO 100 ) | un | 0.18 | 0.15
8395 | 261502 | PINT.ESMALTE S/ANTICOR 2 DEMAOS | 2055 | TINTA ESMALTE | l | 0.1097 | 2.62
8396 | 261502 | PINT.ESMALTE S/ANTICOR 2 DEMAOS | 1111 | AGUARRÁS MINERAL OU EQUIVALENTE | l | 0.0329 | 0.38
8397 | 261503 | PINT.ESMALTE 2 DEM. ESQ.FERRO (SEM FUNDO ANTICOR.) | 0018 | PINTOR | h | 0.4822 | 6.92
8398 | 261503 | PINT.ESMALTE 2 DEM. ESQ.FERRO (SEM FUNDO ANTICOR.) | 0008 | AJUDANTE | h | 0.1407 | 1.26
8399 | 261503 | PINT.ESMALTE 2 DEM. ESQ.FERRO (SEM FUNDO ANTICOR.) | 2788 | COMPRESSOR DE 1,5HP-70L-140LB + PISTOLA DE RESERVATÓRIO SUPERIOR + MANGUEIRA (MANUTENÇÃO E DEPRECIAÇÃO DO EQUIPAMENTO) - PREÇO DO EQUIPAMENTO NOVO DIVIDIDO POR 1.000 | un | 0.0053 | 0.01
8400 | 261503 | PINT.ESMALTE 2 DEM. ESQ.FERRO (SEM FUNDO ANTICOR.) | 1111 | AGUARRÁS MINERAL OU EQUIVALENTE | l | 0.0329 | 0.38
8401 | 261503 | PINT.ESMALTE 2 DEM. ESQ.FERRO (SEM FUNDO ANTICOR.) | 2055 | TINTA ESMALTE | l | 0.1097 | 2.62
8402 | 261503 | PINT.ESMALTE 2 DEM. ESQ.FERRO (SEM FUNDO ANTICOR.) | 1672 | LIXA PARA FERRO ( NÚMERO 100 ) | un | 0.04 | 0.09
8403 | 261504 | PINTURA ESMALTE 1 DEMÃO ESQUADRIA METALICA S/FUNDO ANTICORR. | 0018 | PINTOR | h | 0.2411 | 3.46
8404 | 261504 | PINTURA ESMALTE 1 DEMÃO ESQUADRIA METALICA S/FUNDO ANTICORR. | 0008 | AJUDANTE | h | 0.2735 | 2.44
8405 | 261504 | PINTURA ESMALTE 1 DEMÃO ESQUADRIA METALICA S/FUNDO ANTICORR. | 2788 | COMPRESSOR DE 1,5HP-70L-140LB + PISTOLA DE RESERVATÓRIO SUPERIOR + MANGUEIRA (MANUTENÇÃO E DEPRECIAÇÃO DO EQUIPAMENTO) - PREÇO DO EQUIPAMENTO NOVO DIVIDIDO POR 1.000 | un | 0.0027 | 0
8406 | 261504 | PINTURA ESMALTE 1 DEMÃO ESQUADRIA METALICA S/FUNDO ANTICORR. | 1672 | LIXA PARA FERRO ( NÚMERO 100 ) | un | 0.04 | 0.09
8407 | 261504 | PINTURA ESMALTE 1 DEMÃO ESQUADRIA METALICA S/FUNDO ANTICORR. | 2055 | TINTA ESMALTE | l | 0.0549 | 1.31
8408 | 261504 | PINTURA ESMALTE 1 DEMÃO ESQUADRIA METALICA S/FUNDO ANTICORR. | 1111 | AGUARRÁS MINERAL OU EQUIVALENTE | l | 0.0165 | 0.19
8409 | 261548 | PINTURA ESMALTE 1 DEMÃO EM PAREDE SEM SELADOR | 0018 | PINTOR | h | 0.18 | 2.58
8410 | 261548 | PINTURA ESMALTE 1 DEMÃO EM PAREDE SEM SELADOR | 0008 | AJUDANTE | h | 0.0822 | 0.73
8411 | 261548 | PINTURA ESMALTE 1 DEMÃO EM PAREDE SEM SELADOR | 1111 | AGUARRÁS MINERAL OU EQUIVALENTE | l | 0.02 | 0.23
8412 | 261548 | PINTURA ESMALTE 1 DEMÃO EM PAREDE SEM SELADOR | 2055 | TINTA ESMALTE | l | 0.096 | 2.29
8413 | 261548 | PINTURA ESMALTE 1 DEMÃO EM PAREDE SEM SELADOR | 1674 | LIXA PARA PAREDE ( NÚMERO 100 ) | un | 0.1 | 0.08
8414 | 261550 | PINT.ESMALTE SINT.PAREDES - 2 DEM.C/SELADOR | 0008 | AJUDANTE | h | 0.0822 | 0.73
8415 | 261550 | PINT.ESMALTE SINT.PAREDES - 2 DEM.C/SELADOR | 0018 | PINTOR | h | 0.3463 | 4.97
8416 | 261550 | PINT.ESMALTE SINT.PAREDES - 2 DEM.C/SELADOR | 1674 | LIXA PARA PAREDE ( NÚMERO 100 ) | un | 0.1 | 0.08
8417 | 261550 | PINT.ESMALTE SINT.PAREDES - 2 DEM.C/SELADOR | 2055 | TINTA ESMALTE | l | 0.16 | 3.82
8418 | 261550 | PINT.ESMALTE SINT.PAREDES - 2 DEM.C/SELADOR | 2294 | SELADOR ACRILICO | l | 0.12 | 0.85
8419 | 261550 | PINT.ESMALTE SINT.PAREDES - 2 DEM.C/SELADOR | 1111 | AGUARRÁS MINERAL OU EQUIVALENTE | l | 0.032 | 0.37
8420 | 261560 | PINTURA ESMALTE SINTETICO 2 DEMÃOS EM ESQ. MADEIRA | 0018 | PINTOR | h | 0.4822 | 6.92
8421 | 261560 | PINTURA ESMALTE SINTETICO 2 DEMÃOS EM ESQ. MADEIRA | 0008 | AJUDANTE | h | 0.2735 | 2.44
8422 | 261560 | PINTURA ESMALTE SINTETICO 2 DEMÃOS EM ESQ. MADEIRA | 2788 | COMPRESSOR DE 1,5HP-70L-140LB + PISTOLA DE RESERVATÓRIO SUPERIOR + MANGUEIRA (MANUTENÇÃO E DEPRECIAÇÃO DO EQUIPAMENTO) - PREÇO DO EQUIPAMENTO NOVO DIVIDIDO POR 1.000 | un | 0.0053 | 0.01
8423 | 261560 | PINTURA ESMALTE SINTETICO 2 DEMÃOS EM ESQ. MADEIRA | 1111 | AGUARRÁS MINERAL OU EQUIVALENTE | l | 0.0715 | 0.84
8424 | 261560 | PINTURA ESMALTE SINTETICO 2 DEMÃOS EM ESQ. MADEIRA | 2055 | TINTA ESMALTE | l | 0.1097 | 2.62
8425 | 261560 | PINTURA ESMALTE SINTETICO 2 DEMÃOS EM ESQ. MADEIRA | 2699 | FUNDO BRANCO FOSCO | l | 0.1286 | 3.37
8426 | 261560 | PINTURA ESMALTE SINTETICO 2 DEMÃOS EM ESQ. MADEIRA | 2384 | LIXA P/MADEIRA No.240 | un | 0.18 | 0.19
8427 | 261602 | PINT.ESMALTE/ESQUAD.FERRO C/FUNDO ANTICOR. | 0018 | PINTOR | h | 0.4822 | 6.92
8428 | 261602 | PINT.ESMALTE/ESQUAD.FERRO C/FUNDO ANTICOR. | 0008 | AJUDANTE | h | 0.2735 | 2.44
8429 | 261602 | PINT.ESMALTE/ESQUAD.FERRO C/FUNDO ANTICOR. | 2212 | ZARCAO/CROMATO DE ZINCO | l | 0.1286 | 3.03
8430 | 261602 | PINT.ESMALTE/ESQUAD.FERRO C/FUNDO ANTICOR. | 2788 | COMPRESSOR DE 1,5HP-70L-140LB + PISTOLA DE RESERVATÓRIO SUPERIOR + MANGUEIRA (MANUTENÇÃO E DEPRECIAÇÃO DO EQUIPAMENTO) - PREÇO DO EQUIPAMENTO NOVO DIVIDIDO POR 1.000 | un | 0.0053 | 0.01
8431 | 261602 | PINT.ESMALTE/ESQUAD.FERRO C/FUNDO ANTICOR. | 1672 | LIXA PARA FERRO ( NÚMERO 100 ) | un | 0.18 | 0.41
8432 | 261602 | PINT.ESMALTE/ESQUAD.FERRO C/FUNDO ANTICOR. | 2055 | TINTA ESMALTE | l | 0.109 | 2.6
8433 | 261602 | PINT.ESMALTE/ESQUAD.FERRO C/FUNDO ANTICOR. | 1970 | SOLVENTE | l | 0.0715 | 0.84
8434 | 261603 | PINT.GRAFITE ESQUAD.FERRO (DUPLA FUNÇÃO - FUNDO E ACABAMENTO) | 0018 | PINTOR | h | 0.4822 | 6.92
8435 | 261603 | PINT.GRAFITE ESQUAD.FERRO (DUPLA FUNÇÃO - FUNDO E ACABAMENTO) | 0008 | AJUDANTE | h | 0.2735 | 2.44
8436 | 261603 | PINT.GRAFITE ESQUAD.FERRO (DUPLA FUNÇÃO - FUNDO E ACABAMENTO) | 2788 | COMPRESSOR DE 1,5HP-70L-140LB + PISTOLA DE RESERVATÓRIO SUPERIOR + MANGUEIRA (MANUTENÇÃO E DEPRECIAÇÃO DO EQUIPAMENTO) - PREÇO DO EQUIPAMENTO NOVO DIVIDIDO POR 1.000 | un | 0.0053 | 0.01
8437 | 261603 | PINT.GRAFITE ESQUAD.FERRO (DUPLA FUNÇÃO - FUNDO E ACABAMENTO) | 1970 | SOLVENTE | l | 0.0307 | 0.36
8438 | 261603 | PINT.GRAFITE ESQUAD.FERRO (DUPLA FUNÇÃO - FUNDO E ACABAMENTO) | 2054 | TINTA GRAFITE | l | 0.1024 | 2.47
8439 | 261603 | PINT.GRAFITE ESQUAD.FERRO (DUPLA FUNÇÃO - FUNDO E ACABAMENTO) | 1672 | LIXA PARA FERRO ( NÚMERO 100 ) | un | 0.18 | 0.41
8440 | 261605 | PINTURA DE QUADRO NEGRO COM EMASSAMENTO (INCLUSIVE MOLDURA/PORTA GIZ) - 5,00X1,20M | 0018 | PINTOR | h | 3 | 43.05
8441 | 261605 | PINTURA DE QUADRO NEGRO COM EMASSAMENTO (INCLUSIVE MOLDURA/PORTA GIZ) - 5,00X1,20M | 0005 | SERVENTE | h | 6 | 53.52
8442 | 261605 | PINTURA DE QUADRO NEGRO COM EMASSAMENTO (INCLUSIVE MOLDURA/PORTA GIZ) - 5,00X1,20M | 1674 | LIXA PARA PAREDE ( NÚMERO 100 ) | un | 3 | 2.43
8443 | 261605 | PINTURA DE QUADRO NEGRO COM EMASSAMENTO (INCLUSIVE MOLDURA/PORTA GIZ) - 5,00X1,20M | 1708 | MASSA A OLEO | Kg | 3 | 29.13
8444 | 261605 | PINTURA DE QUADRO NEGRO COM EMASSAMENTO (INCLUSIVE MOLDURA/PORTA GIZ) - 5,00X1,20M | 2062 | TINTA PARA QUADRO DE GIZ | l | 1.55 | 39.8
8445 | 261605 | PINTURA DE QUADRO NEGRO COM EMASSAMENTO (INCLUSIVE MOLDURA/PORTA GIZ) - 5,00X1,20M | 2055 | TINTA ESMALTE | l | 0.25 | 5.97
8446 | 261605 | PINTURA DE QUADRO NEGRO COM EMASSAMENTO (INCLUSIVE MOLDURA/PORTA GIZ) - 5,00X1,20M | 1970 | SOLVENTE | l | 0.38 | 4.45
8447 | 261605 | PINTURA DE QUADRO NEGRO COM EMASSAMENTO (INCLUSIVE MOLDURA/PORTA GIZ) - 5,00X1,20M | 2294 | SELADOR ACRILICO | l | 0.72 | 5.13
8448 | 261606 | PINTURA DE QUADRO NEGRO COM EMASSAMENTO (INCLUSIVE MOLDURA/PORTA GIZ) | 0005 | SERVENTE | h | 1 | 8.92
8449 | 261606 | PINTURA DE QUADRO NEGRO COM EMASSAMENTO (INCLUSIVE MOLDURA/PORTA GIZ) | 0018 | PINTOR | h | 0.5 | 7.18
8450 | 261606 | PINTURA DE QUADRO NEGRO COM EMASSAMENTO (INCLUSIVE MOLDURA/PORTA GIZ) | 1970 | SOLVENTE | l | 0.0633 | 0.74
8451 | 261606 | PINTURA DE QUADRO NEGRO COM EMASSAMENTO (INCLUSIVE MOLDURA/PORTA GIZ) | 2294 | SELADOR ACRILICO | l | 0.12 | 0.85
8452 | 261606 | PINTURA DE QUADRO NEGRO COM EMASSAMENTO (INCLUSIVE MOLDURA/PORTA GIZ) | 2055 | TINTA ESMALTE | l | 0.0417 | 1
8453 | 261606 | PINTURA DE QUADRO NEGRO COM EMASSAMENTO (INCLUSIVE MOLDURA/PORTA GIZ) | 2062 | TINTA PARA QUADRO DE GIZ | l | 0.2583 | 6.63
8454 | 261606 | PINTURA DE QUADRO NEGRO COM EMASSAMENTO (INCLUSIVE MOLDURA/PORTA GIZ) | 1708 | MASSA A OLEO | Kg | 0.5 | 4.86
8455 | 261606 | PINTURA DE QUADRO NEGRO COM EMASSAMENTO (INCLUSIVE MOLDURA/PORTA GIZ) | 1674 | LIXA PARA PAREDE ( NÚMERO 100 ) | un | 0.5 | 0.41
8456 | 261607 | PINTURA CERAMICA P/BEIRAL | 0018 | PINTOR | h | 2 | 28.7
8457 | 261607 | PINTURA CERAMICA P/BEIRAL | 2051 | TINTA LATEX ACRILICA - SEMI BRILHO | l | 0.16 | 3.17
8458 | 261609 | PINTURA ESMALTE ALQUIDICO ESTR.METALICA 2 DEMAOS | 0018 | PINTOR | h | 0.13 | 1.87
8459 | 261609 | PINTURA ESMALTE ALQUIDICO ESTR.METALICA 2 DEMAOS | 0008 | AJUDANTE | h | 0.07 | 0.62
8460 | 261609 | PINTURA ESMALTE ALQUIDICO ESTR.METALICA 2 DEMAOS | 2788 | COMPRESSOR DE 1,5HP-70L-140LB + PISTOLA DE RESERVATÓRIO SUPERIOR + MANGUEIRA (MANUTENÇÃO E DEPRECIAÇÃO DO EQUIPAMENTO) - PREÇO DO EQUIPAMENTO NOVO DIVIDIDO POR 1.000 | un | 0.0053 | 0.01
8461 | 261609 | PINTURA ESMALTE ALQUIDICO ESTR.METALICA 2 DEMAOS | 2072 | TINTA ADMIRAL ESMALTE SUMARE / REKOMAR FBR RENNER - (AMARELO/AZUL/VERDE) OU EQUIVALENTE | l | 0.16 | 5.2
8462 | 261609 | PINTURA ESMALTE ALQUIDICO ESTR.METALICA 2 DEMAOS | 1672 | LIXA PARA FERRO ( NÚMERO 100 ) | un | 0.25 | 0.57
8463 | 261609 | PINTURA ESMALTE ALQUIDICO ESTR.METALICA 2 DEMAOS | 2073 | DILUENTE NR 938 SUMARE/ DILUENTE NR410 RENNER OU EQUIVALENTE | l | 0.03 | 0.49
8464 | 261610 | PINTURA ESMALTE ALQUIDICO EST.METALICA 1 DEMAO | 0018 | PINTOR | h | 0.078 | 1.12
8465 | 261610 | PINTURA ESMALTE ALQUIDICO EST.METALICA 1 DEMAO | 0008 | AJUDANTE | h | 0.042 | 0.37
8466 | 261610 | PINTURA ESMALTE ALQUIDICO EST.METALICA 1 DEMAO | 2788 | COMPRESSOR DE 1,5HP-70L-140LB + PISTOLA DE RESERVATÓRIO SUPERIOR + MANGUEIRA (MANUTENÇÃO E DEPRECIAÇÃO DO EQUIPAMENTO) - PREÇO DO EQUIPAMENTO NOVO DIVIDIDO POR 1.000 | un | 0.0027 | 0
8467 | 261610 | PINTURA ESMALTE ALQUIDICO EST.METALICA 1 DEMAO | 2073 | DILUENTE NR 938 SUMARE/ DILUENTE NR410 RENNER OU EQUIVALENTE | l | 0.0192 | 0.32
8468 | 261610 | PINTURA ESMALTE ALQUIDICO EST.METALICA 1 DEMAO | 1672 | LIXA PARA FERRO ( NÚMERO 100 ) | un | 0.25 | 0.57
8469 | 261610 | PINTURA ESMALTE ALQUIDICO EST.METALICA 1 DEMAO | 2072 | TINTA ADMIRAL ESMALTE SUMARE / REKOMAR FBR RENNER - (AMARELO/AZUL/VERDE) OU EQUIVALENTE | l | 0.096 | 3.12
8470 | 261611 | PINTURA ALQUÍDICA BRILHANTE DUPLA FUNÇÃO 2 DEMÃOS = 50 MÍCRONS | 0018 | PINTOR | h | 0.13 | 1.87
8471 | 261611 | PINTURA ALQUÍDICA BRILHANTE DUPLA FUNÇÃO 2 DEMÃOS = 50 MÍCRONS | 0008 | AJUDANTE | h | 0.07 | 0.62
8472 | 261611 | PINTURA ALQUÍDICA BRILHANTE DUPLA FUNÇÃO 2 DEMÃOS = 50 MÍCRONS | 2788 | COMPRESSOR DE 1,5HP-70L-140LB + PISTOLA DE RESERVATÓRIO SUPERIOR + MANGUEIRA (MANUTENÇÃO E DEPRECIAÇÃO DO EQUIPAMENTO) - PREÇO DO EQUIPAMENTO NOVO DIVIDIDO POR 1.000 | un | 0.0053 | 0.01
8473 | 261611 | PINTURA ALQUÍDICA BRILHANTE DUPLA FUNÇÃO 2 DEMÃOS = 50 MÍCRONS | 2712 | TINTA ALQUIDICA DF SUMALUX SUMARÉ / REKOMAR DFB RENNER (AZUL /AMARELO/CINZA/VERDE) OU EQUIVALENTE | l | 0.16 | 5.72
8474 | 261611 | PINTURA ALQUÍDICA BRILHANTE DUPLA FUNÇÃO 2 DEMÃOS = 50 MÍCRONS | 1672 | LIXA PARA FERRO ( NÚMERO 100 ) | un | 0.25 | 0.57
8475 | 261611 | PINTURA ALQUÍDICA BRILHANTE DUPLA FUNÇÃO 2 DEMÃOS = 50 MÍCRONS | 1698 | DILUENTE NR 905 SUMARÉ/ SOLVENTE LIMPEZA RENNER OU EQUIVALENTE | l | 0.03 | 0.52
8476 | 261620 | LETREIRO MÉDIO A GRANDE PORTE EM PAREDE FEITO A PINCEL | 0018 | PINTOR | h | 5.9722 | 85.7
8477 | 261620 | LETREIRO MÉDIO A GRANDE PORTE EM PAREDE FEITO A PINCEL | 2051 | TINTA LATEX ACRILICA - SEMI BRILHO | l | 0.0896 | 1.78
8478 | 261623 | LETREIRO PEQ.PORTE A PINCEL EM PAREDE E PORTAS | 0018 | PINTOR | h | 13.805 | 198.1
8479 | 261623 | LETREIRO PEQ.PORTE A PINCEL EM PAREDE E PORTAS | 2051 | TINTA LATEX ACRILICA - SEMI BRILHO | l | 0.1344 | 2.67
8480 | 261700 | DEMARC.QUADRA/VAGAS TINTA POLIESPORTIVA | 0018 | PINTOR | h | 0.1 | 1.44
8481 | 261700 | DEMARC.QUADRA/VAGAS TINTA POLIESPORTIVA | 0008 | AJUDANTE | h | 0.5 | 4.46
8482 | 261700 | DEMARC.QUADRA/VAGAS TINTA POLIESPORTIVA | 1227 | TINTA POLIESPORTIVA | l | 0.03 | 0.28
8483 | 261700 | DEMARC.QUADRA/VAGAS TINTA POLIESPORTIVA | 2430 | FITA CREPE 19MM | m | 2 | 0.1
8484 | 261703 | PINT.POLIESPORTIVA - 2 DEM.(PISOS E CIMENTADOS) | 0008 | AJUDANTE | h | 0.0822 | 0.73
8485 | 261703 | PINT.POLIESPORTIVA - 2 DEM.(PISOS E CIMENTADOS) | 0018 | PINTOR | h | 0.3463 | 4.97
8486 | 261703 | PINT.POLIESPORTIVA - 2 DEM.(PISOS E CIMENTADOS) | 1227 | TINTA POLIESPORTIVA | l | 0.24 | 2.25
8487 | 270105 | PLANTIO GRAMA BATATAIS PLACA C/ M.O. IRRIG.P/CAMPO FUTEBOL (ADUBO/ROLO/ETC) (OC) A<11.000M2 | 2701 | GRAMA PLACA BATATAIS P/C.FUT.(PREP/PLANT.C/IRRIG/ROLO/ADUBO) | m2 | 1 | 6.48
8488 | 270202 | PLANTIO GRAMA BATATAIS MUDA C/ M.O. IRRIG. ADUBO E TERRA VEG.(OC) A<11.000M2 | 0019 | JARDINEIRO | h | 0.1984 | 2.85
8489 | 270202 | PLANTIO GRAMA BATATAIS MUDA C/ M.O. IRRIG. ADUBO E TERRA VEG.(OC) A<11.000M2 | 0008 | AJUDANTE | h | 0.4155 | 3.71
8490 | 270202 | PLANTIO GRAMA BATATAIS MUDA C/ M.O. IRRIG. ADUBO E TERRA VEG.(OC) A<11.000M2 | 1434 | GRAMA BATATAIS EM MUDAS (0,33 M2 PLACA) | m2 | 1 | 1.41
8491 | 270202 | PLANTIO GRAMA BATATAIS MUDA C/ M.O. IRRIG. ADUBO E TERRA VEG.(OC) A<11.000M2 | 2057 | TERRA VEGETAL | m3 | 0.03 | 0.41
8492 | 270202 | PLANTIO GRAMA BATATAIS MUDA C/ M.O. IRRIG. ADUBO E TERRA VEG.(OC) A<11.000M2 | 1440 | ADUBO MINERAL NPK (4/14/8) | Kg | 0.3 | 0.6
8493 | 270205 | GRADE PROTEÇÃO 50X50CM EM CAIBRO COM H=1,70M E RIPAS ESPAÇADAS EM 17CM - PARA MUDA DE ÁRVORE | 0008 | AJUDANTE | h | 0.3333 | 2.97
8494 | 270205 | GRADE PROTEÇÃO 50X50CM EM CAIBRO COM H=1,70M E RIPAS ESPAÇADAS EM 17CM - PARA MUDA DE ÁRVORE | 0010 | CARPINTEIRO | h | 1.5 | 21.53
8495 | 270205 | GRADE PROTEÇÃO 50X50CM EM CAIBRO COM H=1,70M E RIPAS ESPAÇADAS EM 17CM - PARA MUDA DE ÁRVORE | 1218 | CAIBRO 5x6 | m | 8.4 | 68.88
8496 | 270205 | GRADE PROTEÇÃO 50X50CM EM CAIBRO COM H=1,70M E RIPAS ESPAÇADAS EM 17CM - PARA MUDA DE ÁRVORE | 1964 | RIPA DE MADEIRA 5x1 | m | 18.9 | 34.21
8497 | 270205 | GRADE PROTEÇÃO 50X50CM EM CAIBRO COM H=1,70M E RIPAS ESPAÇADAS EM 17CM - PARA MUDA DE ÁRVORE | 1860 | PREGO 15x15 | Kg | 0.3 | 3.73
8498 | 270206 | IRRIGACAO P/30 DIAS / AREA PLANTADA | 0008 | AJUDANTE | h | 0.075 | 0.67
8499 | 270206 | IRRIGACAO P/30 DIAS / AREA PLANTADA | 2755 | CONSUMO DE AGUA (CATEGORIA PÚBLICA) | m3 | 0.109 | 1.03
8500 | 270207 | PLANTIO GRAMA BATATAIS PLACA C/ M.O. IRRIG.ADUBO,TER.VEG.(OC) A<11.000M2 | 0019 | JARDINEIRO | h | 0.1323 | 1.9
8501 | 270207 | PLANTIO GRAMA BATATAIS PLACA C/ M.O. IRRIG.ADUBO,TER.VEG.(OC) A<11.000M2 | 0005 | SERVENTE | h | 0.337 | 3.01
8502 | 270207 | PLANTIO GRAMA BATATAIS PLACA C/ M.O. IRRIG.ADUBO,TER.VEG.(OC) A<11.000M2 | 1440 | ADUBO MINERAL NPK (4/14/8) | Kg | 0.3 | 0.6
8503 | 270207 | PLANTIO GRAMA BATATAIS PLACA C/ M.O. IRRIG.ADUBO,TER.VEG.(OC) A<11.000M2 | 2057 | TERRA VEGETAL | m3 | 0.03 | 0.41
8504 | 270207 | PLANTIO GRAMA BATATAIS PLACA C/ M.O. IRRIG.ADUBO,TER.VEG.(OC) A<11.000M2 | 1433 | GRAMA BATATAIS EM PLAQUETAS | m2 | 1 | 4.28
8505 | 270210 | PLANTIO GRAMA ESMERALDA PLACA C/ M.O. IRRIG., ADUBO,TERRA VEGETAL (O.C.) A<11.000,00M2 | 0005 | SERVENTE | h | 0.3033 | 2.71
8506 | 270210 | PLANTIO GRAMA ESMERALDA PLACA C/ M.O. IRRIG., ADUBO,TERRA VEGETAL (O.C.) A<11.000,00M2 | 0019 | JARDINEIRO | h | 0.1191 | 1.71
8507 | 270210 | PLANTIO GRAMA ESMERALDA PLACA C/ M.O. IRRIG., ADUBO,TERRA VEGETAL (O.C.) A<11.000,00M2 | 2057 | TERRA VEGETAL | m3 | 0.03 | 0.41
8508 | 270210 | PLANTIO GRAMA ESMERALDA PLACA C/ M.O. IRRIG., ADUBO,TERRA VEGETAL (O.C.) A<11.000,00M2 | 1440 | ADUBO MINERAL NPK (4/14/8) | Kg | 0.3 | 0.6
8509 | 270210 | PLANTIO GRAMA ESMERALDA PLACA C/ M.O. IRRIG., ADUBO,TERRA VEGETAL (O.C.) A<11.000,00M2 | 2775 | GRAMA ESMERALDA EM PLACAS | m2 | 1 | 6
8510 | 270211 | ABERTURA DE CAVA 60X60X60CM C/ ADUBAÇÃO E PLANTIO DE FOLHAGEM,ARBUSTO, ÁRVORE OU PALMEIRA C/ H=0,50 A 0,70M - EXCLUSO O CUSTO DE AQUISIÇÃO DA MUDA | 0019 | JARDINEIRO | h | 0.09 | 1.29
8511 | 270211 | ABERTURA DE CAVA 60X60X60CM C/ ADUBAÇÃO E PLANTIO DE FOLHAGEM,ARBUSTO, ÁRVORE OU PALMEIRA C/ H=0,50 A 0,70M - EXCLUSO O CUSTO DE AQUISIÇÃO DA MUDA | 0005 | SERVENTE | h | 0.8279 | 7.38
8512 | 270211 | ABERTURA DE CAVA 60X60X60CM C/ ADUBAÇÃO E PLANTIO DE FOLHAGEM,ARBUSTO, ÁRVORE OU PALMEIRA C/ H=0,50 A 0,70M - EXCLUSO O CUSTO DE AQUISIÇÃO DA MUDA | 2792 | CALCÁRIO | Kg | 0.074 | 0.01
8513 | 270211 | ABERTURA DE CAVA 60X60X60CM C/ ADUBAÇÃO E PLANTIO DE FOLHAGEM,ARBUSTO, ÁRVORE OU PALMEIRA C/ H=0,50 A 0,70M - EXCLUSO O CUSTO DE AQUISIÇÃO DA MUDA | 2791 | ADUBO MINERAL NPK 10/10/10 | Kg | 0.074 | 0.16
8514 | 270211 | ABERTURA DE CAVA 60X60X60CM C/ ADUBAÇÃO E PLANTIO DE FOLHAGEM,ARBUSTO, ÁRVORE OU PALMEIRA C/ H=0,50 A 0,70M - EXCLUSO O CUSTO DE AQUISIÇÃO DA MUDA | 0104 | AREIA MEDIA | m3 | 0.0027 | 0.27
8515 | 270211 | ABERTURA DE CAVA 60X60X60CM C/ ADUBAÇÃO E PLANTIO DE FOLHAGEM,ARBUSTO, ÁRVORE OU PALMEIRA C/ H=0,50 A 0,70M - EXCLUSO O CUSTO DE AQUISIÇÃO DA MUDA | 2057 | TERRA VEGETAL | m3 | 0.032 | 0.43
8516 | 270212 | ABERTURA DE CAVA 80X80X80CM C/ ADUBAÇÃO E PLANTIO DE ARBUSTO, ÁRVORE OU PALMEIRA C/ H=0,70 A 2,00M - EXCLUSO O CUSTO DE AQUISIÇÃO DA MUDA | 0005 | SERVENTE | h | 1.979 | 17.65
8517 | 270212 | ABERTURA DE CAVA 80X80X80CM C/ ADUBAÇÃO E PLANTIO DE ARBUSTO, ÁRVORE OU PALMEIRA C/ H=0,70 A 2,00M - EXCLUSO O CUSTO DE AQUISIÇÃO DA MUDA | 0019 | JARDINEIRO | h | 0.23 | 3.3
8518 | 270212 | ABERTURA DE CAVA 80X80X80CM C/ ADUBAÇÃO E PLANTIO DE ARBUSTO, ÁRVORE OU PALMEIRA C/ H=0,70 A 2,00M - EXCLUSO O CUSTO DE AQUISIÇÃO DA MUDA | 2791 | ADUBO MINERAL NPK 10/10/10 | Kg | 0.8 | 1.72
8519 | 270212 | ABERTURA DE CAVA 80X80X80CM C/ ADUBAÇÃO E PLANTIO DE ARBUSTO, ÁRVORE OU PALMEIRA C/ H=0,70 A 2,00M - EXCLUSO O CUSTO DE AQUISIÇÃO DA MUDA | 2792 | CALCÁRIO | Kg | 0.8 | 0.06
8520 | 270212 | ABERTURA DE CAVA 80X80X80CM C/ ADUBAÇÃO E PLANTIO DE ARBUSTO, ÁRVORE OU PALMEIRA C/ H=0,70 A 2,00M - EXCLUSO O CUSTO DE AQUISIÇÃO DA MUDA | 2057 | TERRA VEGETAL | m3 | 0.205 | 2.77
8521 | 270212 | ABERTURA DE CAVA 80X80X80CM C/ ADUBAÇÃO E PLANTIO DE ARBUSTO, ÁRVORE OU PALMEIRA C/ H=0,70 A 2,00M - EXCLUSO O CUSTO DE AQUISIÇÃO DA MUDA | 0104 | AREIA MEDIA | m3 | 0.0064 | 0.64
8522 | 270213 | PREPARAÇÃO C/ ADUBAÇÃO DO TERRENO EM FORMA DE CANTEIRO E PLANTIO DE FORRAÇÃO AMBOS C/PROFUNDIDADE DE 30 CM - EXCLUSO O CUSTO DE AQUISIÇÃO DA MUDA | 0005 | SERVENTE | h | 0.9518 | 8.49
8523 | 270213 | PREPARAÇÃO C/ ADUBAÇÃO DO TERRENO EM FORMA DE CANTEIRO E PLANTIO DE FORRAÇÃO AMBOS C/PROFUNDIDADE DE 30 CM - EXCLUSO O CUSTO DE AQUISIÇÃO DA MUDA | 0019 | JARDINEIRO | h | 0.08 | 1.15
8524 | 270213 | PREPARAÇÃO C/ ADUBAÇÃO DO TERRENO EM FORMA DE CANTEIRO E PLANTIO DE FORRAÇÃO AMBOS C/PROFUNDIDADE DE 30 CM - EXCLUSO O CUSTO DE AQUISIÇÃO DA MUDA | 2791 | ADUBO MINERAL NPK 10/10/10 | Kg | 0.25 | 0.54
8525 | 270213 | PREPARAÇÃO C/ ADUBAÇÃO DO TERRENO EM FORMA DE CANTEIRO E PLANTIO DE FORRAÇÃO AMBOS C/PROFUNDIDADE DE 30 CM - EXCLUSO O CUSTO DE AQUISIÇÃO DA MUDA | 2792 | CALCÁRIO | Kg | 0.25 | 0.02
8526 | 270213 | PREPARAÇÃO C/ ADUBAÇÃO DO TERRENO EM FORMA DE CANTEIRO E PLANTIO DE FORRAÇÃO AMBOS C/PROFUNDIDADE DE 30 CM - EXCLUSO O CUSTO DE AQUISIÇÃO DA MUDA | 0104 | AREIA MEDIA | m3 | 0.01 | 1
8527 | 270215 | PAVIMENTO EM CONCRETO TIPO CONCREGRAMA/PISOGRAMA/PATIOGRAMA ( PLANTIO DA GRAMA INCLUSO) | 0004 | PEDREIRO | h | 0.176 | 2.53
8528 | 270215 | PAVIMENTO EM CONCRETO TIPO CONCREGRAMA/PISOGRAMA/PATIOGRAMA ( PLANTIO DA GRAMA INCLUSO) | 0008 | AJUDANTE | h | 0.385 | 3.43
8529 | 270215 | PAVIMENTO EM CONCRETO TIPO CONCREGRAMA/PISOGRAMA/PATIOGRAMA ( PLANTIO DA GRAMA INCLUSO) | 0104 | AREIA MEDIA | m3 | 0.02 | 2
8530 | 270215 | PAVIMENTO EM CONCRETO TIPO CONCREGRAMA/PISOGRAMA/PATIOGRAMA ( PLANTIO DA GRAMA INCLUSO) | 2775 | GRAMA ESMERALDA EM PLACAS | m2 | 0.35 | 2.1
8531 | 270215 | PAVIMENTO EM CONCRETO TIPO CONCREGRAMA/PISOGRAMA/PATIOGRAMA ( PLANTIO DA GRAMA INCLUSO) | 2776 | CONCREGRAMA/PISOGRAMA/PATIOGRAMA | m2 | 1 | 37.73
8532 | 270215 | PAVIMENTO EM CONCRETO TIPO CONCREGRAMA/PISOGRAMA/PATIOGRAMA ( PLANTIO DA GRAMA INCLUSO) | 2057 | TERRA VEGETAL | m3 | 0.0292 | 0.39
8533 | 270230 | PAVIMENTO INTERTRAVADO ESPESSURA DE 4CM E FCK = 20 MPA | 0005 | SERVENTE | h | 0.4745 | 4.23
8534 | 270230 | PAVIMENTO INTERTRAVADO ESPESSURA DE 4CM E FCK = 20 MPA | 0004 | PEDREIRO | h | 0.16 | 2.3
8535 | 270230 | PAVIMENTO INTERTRAVADO ESPESSURA DE 4CM E FCK = 20 MPA | 2782 | GASOLINA | l | 0.0188 | 0.09
8536 | 270230 | PAVIMENTO INTERTRAVADO ESPESSURA DE 4CM E FCK = 20 MPA | 2783 | PAVIMENTO INTERTRAVADO ESPESSURA DE 4CM,FCK=20MPA (PAVER) - COMERCIAL | m2 | 1 | 24.67
8537 | 270230 | PAVIMENTO INTERTRAVADO ESPESSURA DE 4CM E FCK = 20 MPA | 2779 | COMPACTADOR DE PLACA VIBRATÓRIA A GASOLINA POTÊNCIA 3HP (MANUTENÇÃO E DEPRECIAÇÃO DO EQUIPAMENTO) - PREÇO DO EQUIPAMENTO NOVO DIVIDIDO POR 1.000 | un | 0.0025 | 0.01
8538 | 270230 | PAVIMENTO INTERTRAVADO ESPESSURA DE 4CM E FCK = 20 MPA | 0104 | AREIA MEDIA | m3 | 0.0557 | 5.57
8539 | 270232 | PAVIMENTO INTERTRAVADO ESPESSURA DE 6CM E FCK = 35 MPA | 0005 | SERVENTE | h | 0.4745 | 4.23
8540 | 270232 | PAVIMENTO INTERTRAVADO ESPESSURA DE 6CM E FCK = 35 MPA | 0004 | PEDREIRO | h | 0.16 | 2.3
8541 | 270232 | PAVIMENTO INTERTRAVADO ESPESSURA DE 6CM E FCK = 35 MPA | 2779 | COMPACTADOR DE PLACA VIBRATÓRIA A GASOLINA POTÊNCIA 3HP (MANUTENÇÃO E DEPRECIAÇÃO DO EQUIPAMENTO) - PREÇO DO EQUIPAMENTO NOVO DIVIDIDO POR 1.000 | un | 0.0025 | 0.01
8542 | 270232 | PAVIMENTO INTERTRAVADO ESPESSURA DE 6CM E FCK = 35 MPA | 2784 | PAVIMENTO INTERTRAVADO ESPESSURA DE 6CM,FCK=35MPA (PAVER) | m2 | 1 | 35.62
8543 | 270232 | PAVIMENTO INTERTRAVADO ESPESSURA DE 6CM E FCK = 35 MPA | 2782 | GASOLINA | l | 0.0188 | 0.09
8544 | 270232 | PAVIMENTO INTERTRAVADO ESPESSURA DE 6CM E FCK = 35 MPA | 0104 | AREIA MEDIA | m3 | 0.0528 | 5.28
8545 | 270234 | PAVIMENTO INTERTRAVADO ESPESSURA DE 8CM E FCK = 35 MPA | 0005 | SERVENTE | h | 0.4745 | 4.23
8546 | 270234 | PAVIMENTO INTERTRAVADO ESPESSURA DE 8CM E FCK = 35 MPA | 0004 | PEDREIRO | h | 0.16 | 2.3
8547 | 270234 | PAVIMENTO INTERTRAVADO ESPESSURA DE 8CM E FCK = 35 MPA | 2782 | GASOLINA | l | 0.0188 | 0.09
8548 | 270234 | PAVIMENTO INTERTRAVADO ESPESSURA DE 8CM E FCK = 35 MPA | 2785 | PAVIMENTO INTERTRAVADO ESPESSURA DE 8CM,FCK=35MPA (PAVER) | m2 | 1 | 45
8549 | 270234 | PAVIMENTO INTERTRAVADO ESPESSURA DE 8CM E FCK = 35 MPA | 2779 | COMPACTADOR DE PLACA VIBRATÓRIA A GASOLINA POTÊNCIA 3HP (MANUTENÇÃO E DEPRECIAÇÃO DO EQUIPAMENTO) - PREÇO DO EQUIPAMENTO NOVO DIVIDIDO POR 1.000 | un | 0.0025 | 0.01
8550 | 270234 | PAVIMENTO INTERTRAVADO ESPESSURA DE 8CM E FCK = 35 MPA | 0104 | AREIA MEDIA | m3 | 0.0546 | 5.46
8551 | 270236 | PAVIMENTO INTERTRAVADO ESPESSURA DE 10CM E FCK = 35 MPA | 0005 | SERVENTE | h | 0.4745 | 4.23
8552 | 270236 | PAVIMENTO INTERTRAVADO ESPESSURA DE 10CM E FCK = 35 MPA | 0004 | PEDREIRO | h | 0.16 | 2.3
8553 | 270236 | PAVIMENTO INTERTRAVADO ESPESSURA DE 10CM E FCK = 35 MPA | 2779 | COMPACTADOR DE PLACA VIBRATÓRIA A GASOLINA POTÊNCIA 3HP (MANUTENÇÃO E DEPRECIAÇÃO DO EQUIPAMENTO) - PREÇO DO EQUIPAMENTO NOVO DIVIDIDO POR 1.000 | un | 0.0025 | 0.01
8554 | 270236 | PAVIMENTO INTERTRAVADO ESPESSURA DE 10CM E FCK = 35 MPA | 2786 | PAVIMENTO INTERTRAVADO ESPESSURA DE 10CM,FCK=35MPA (PAVER) | m2 | 1 | 53.05
8555 | 270236 | PAVIMENTO INTERTRAVADO ESPESSURA DE 10CM E FCK = 35 MPA | 2782 | GASOLINA | l | 0.0188 | 0.09
8556 | 270236 | PAVIMENTO INTERTRAVADO ESPESSURA DE 10CM E FCK = 35 MPA | 0104 | AREIA MEDIA | m3 | 0.0564 | 5.64
8557 | 270308 | MURO DE ALVENARIA APARENTE BLOCO CONCRETO ESTRUTURAL ESPESSURA 14 CM ( H=2,40M ) COM FUNDAÇÃO (PADRÃO GOINFRA) | 0005 | SERVENTE | h | 1.4371 | 12.82
8558 | 270308 | MURO DE ALVENARIA APARENTE BLOCO CONCRETO ESTRUTURAL ESPESSURA 14 CM ( H=2,40M ) COM FUNDAÇÃO (PADRÃO GOINFRA) | 0018 | PINTOR | h | 0.0352 | 0.51
8559 | 270308 | MURO DE ALVENARIA APARENTE BLOCO CONCRETO ESTRUTURAL ESPESSURA 14 CM ( H=2,40M ) COM FUNDAÇÃO (PADRÃO GOINFRA) | 0032 | OPERADOR DE BETONEIRA | h | 0.0467 | 0.5
8560 | 270308 | MURO DE ALVENARIA APARENTE BLOCO CONCRETO ESTRUTURAL ESPESSURA 14 CM ( H=2,40M ) COM FUNDAÇÃO (PADRÃO GOINFRA) | 0004 | PEDREIRO | h | 0.9518 | 13.66
8561 | 270308 | MURO DE ALVENARIA APARENTE BLOCO CONCRETO ESTRUTURAL ESPESSURA 14 CM ( H=2,40M ) COM FUNDAÇÃO (PADRÃO GOINFRA) | 0025 | OFICIAL "B" | h | 0.0379 | 0.54
8562 | 270308 | MURO DE ALVENARIA APARENTE BLOCO CONCRETO ESTRUTURAL ESPESSURA 14 CM ( H=2,40M ) COM FUNDAÇÃO (PADRÃO GOINFRA) | 0008 | AJUDANTE | h | 0.3634 | 3.24
8563 | 270308 | MURO DE ALVENARIA APARENTE BLOCO CONCRETO ESTRUTURAL ESPESSURA 14 CM ( H=2,40M ) COM FUNDAÇÃO (PADRÃO GOINFRA) | 0006 | ARMADOR | h | 0.3634 | 5.21
8564 | 270308 | MURO DE ALVENARIA APARENTE BLOCO CONCRETO ESTRUTURAL ESPESSURA 14 CM ( H=2,40M ) COM FUNDAÇÃO (PADRÃO GOINFRA) | 2879 | BLOCO CONCRETO ESTRUTURAL 14 X 19 X 39 CM FBK = 4,5 MPA (NBR 6136) | un | 8.9249 | 22.67
8565 | 270308 | MURO DE ALVENARIA APARENTE BLOCO CONCRETO ESTRUTURAL ESPESSURA 14 CM ( H=2,40M ) COM FUNDAÇÃO (PADRÃO GOINFRA) | 2880 | CANALETA CONCRETO ESTRUTURAL 14 X 19 X 39 CM FBK = 4,5 MPA (NBR 6136) | un | 1.8214 | 5.21
8566 | 270308 | MURO DE ALVENARIA APARENTE BLOCO CONCRETO ESTRUTURAL ESPESSURA 14 CM ( H=2,40M ) COM FUNDAÇÃO (PADRÃO GOINFRA) | 2881 | EPS (ISOPOR OU EQUIVALENTE) 10MM | m2 | 0.0141 | 0.04
8567 | 270308 | MURO DE ALVENARIA APARENTE BLOCO CONCRETO ESTRUTURAL ESPESSURA 14 CM ( H=2,40M ) COM FUNDAÇÃO (PADRÃO GOINFRA) | 2882 | MEIO BLOCO CONCRETO ESTRUTURAL 14 X 19 X 19 CM FBK = 4,5 MPA (NBR 6136) | un | 4.8102 | 6.97
8568 | 270308 | MURO DE ALVENARIA APARENTE BLOCO CONCRETO ESTRUTURAL ESPESSURA 14 CM ( H=2,40M ) COM FUNDAÇÃO (PADRÃO GOINFRA) | 2804 | AREIA GROSSA | m3 | 0.0301 | 2.56
8569 | 270308 | MURO DE ALVENARIA APARENTE BLOCO CONCRETO ESTRUTURAL ESPESSURA 14 CM ( H=2,40M ) COM FUNDAÇÃO (PADRÃO GOINFRA) | 2497 | BRITA No.02 | m3 | 0.021 | 1.24
8570 | 270308 | MURO DE ALVENARIA APARENTE BLOCO CONCRETO ESTRUTURAL ESPESSURA 14 CM ( H=2,40M ) COM FUNDAÇÃO (PADRÃO GOINFRA) | 2386 | BRITA No. 01 | m3 | 0.0129 | 0.76
8571 | 270308 | MURO DE ALVENARIA APARENTE BLOCO CONCRETO ESTRUTURAL ESPESSURA 14 CM ( H=2,40M ) COM FUNDAÇÃO (PADRÃO GOINFRA) | 2448 | ACO CA-60 B - 5,0 MM | Kg | 0.6027 | 3.12
8572 | 270308 | MURO DE ALVENARIA APARENTE BLOCO CONCRETO ESTRUTURAL ESPESSURA 14 CM ( H=2,40M ) COM FUNDAÇÃO (PADRÃO GOINFRA) | 2439 | ACO CA-50 10,0 MM (3/8") | Kg | 3.1168 | 17.05
8573 | 270308 | MURO DE ALVENARIA APARENTE BLOCO CONCRETO ESTRUTURAL ESPESSURA 14 CM ( H=2,40M ) COM FUNDAÇÃO (PADRÃO GOINFRA) | 2438 | ACO CA-50 - 8,0 MM (5/16") | Kg | 0.3372 | 1.96
8574 | 270308 | MURO DE ALVENARIA APARENTE BLOCO CONCRETO ESTRUTURAL ESPESSURA 14 CM ( H=2,40M ) COM FUNDAÇÃO (PADRÃO GOINFRA) | 2437 | ACO CA-50 - 6,3 MM (1/4") | Kg | 1.0147 | 5.85
8575 | 270308 | MURO DE ALVENARIA APARENTE BLOCO CONCRETO ESTRUTURAL ESPESSURA 14 CM ( H=2,40M ) COM FUNDAÇÃO (PADRÃO GOINFRA) | 0102 | ARAME RECOZIDO 18 | Kg | 0.0922 | 1.4
8576 | 270308 | MURO DE ALVENARIA APARENTE BLOCO CONCRETO ESTRUTURAL ESPESSURA 14 CM ( H=2,40M ) COM FUNDAÇÃO (PADRÃO GOINFRA) | 0104 | AREIA MEDIA | m3 | 0.029 | 2.9
8577 | 270308 | MURO DE ALVENARIA APARENTE BLOCO CONCRETO ESTRUTURAL ESPESSURA 14 CM ( H=2,40M ) COM FUNDAÇÃO (PADRÃO GOINFRA) | 2360 | COLA BRANCA ( 1L = 1,2 KG) | Kg | 0.0084 | 0.11
8578 | 270308 | MURO DE ALVENARIA APARENTE BLOCO CONCRETO ESTRUTURAL ESPESSURA 14 CM ( H=2,40M ) COM FUNDAÇÃO (PADRÃO GOINFRA) | 1215 | CIMENTO PORTLAND C.P. 32 | Kg | 21.5954 | 9.93
8579 | 270308 | MURO DE ALVENARIA APARENTE BLOCO CONCRETO ESTRUTURAL ESPESSURA 14 CM ( H=2,40M ) COM FUNDAÇÃO (PADRÃO GOINFRA) | 2476 | PRIMER PU VIAPOL/ PROTEGI PRIMER OU EQUIVALENTE | G | 2.8674 | 0.11
8580 | 270308 | MURO DE ALVENARIA APARENTE BLOCO CONCRETO ESTRUTURAL ESPESSURA 14 CM ( H=2,40M ) COM FUNDAÇÃO (PADRÃO GOINFRA) | 2475 | SIKAFLEX-1A PLUS OU VEDAFLEX | cm3 | 15.3257 | 1.23
8581 | 270308 | MURO DE ALVENARIA APARENTE BLOCO CONCRETO ESTRUTURAL ESPESSURA 14 CM ( H=2,40M ) COM FUNDAÇÃO (PADRÃO GOINFRA) | 2383 | LIXA P/MADEIRA No.220 | un | 0.0013 | 0
8582 | 270310 | MURO DE ALVENARIA TIJOLO FURADO 1/2 VEZ ( H=2,00M) COM FUNDAÇÃO - SEM REVESTIMENTOS (PADRÃO GOINFRA) | 0005 | SERVENTE | h | 1.2712 | 11.34
8583 | 270310 | MURO DE ALVENARIA TIJOLO FURADO 1/2 VEZ ( H=2,00M) COM FUNDAÇÃO - SEM REVESTIMENTOS (PADRÃO GOINFRA) | 0032 | OPERADOR DE BETONEIRA | h | 0.0914 | 0.98
8584 | 270310 | MURO DE ALVENARIA TIJOLO FURADO 1/2 VEZ ( H=2,00M) COM FUNDAÇÃO - SEM REVESTIMENTOS (PADRÃO GOINFRA) | 0004 | PEDREIRO | h | 0.5697 | 8.18
8585 | 270310 | MURO DE ALVENARIA TIJOLO FURADO 1/2 VEZ ( H=2,00M) COM FUNDAÇÃO - SEM REVESTIMENTOS (PADRÃO GOINFRA) | 0006 | ARMADOR | h | 0.2864 | 4.11
8586 | 270310 | MURO DE ALVENARIA TIJOLO FURADO 1/2 VEZ ( H=2,00M) COM FUNDAÇÃO - SEM REVESTIMENTOS (PADRÃO GOINFRA) | 0008 | AJUDANTE | h | 0.4318 | 3.85
8587 | 270310 | MURO DE ALVENARIA TIJOLO FURADO 1/2 VEZ ( H=2,00M) COM FUNDAÇÃO - SEM REVESTIMENTOS (PADRÃO GOINFRA) | 0010 | CARPINTEIRO | h | 0.1389 | 1.99
8588 | 270310 | MURO DE ALVENARIA TIJOLO FURADO 1/2 VEZ ( H=2,00M) COM FUNDAÇÃO - SEM REVESTIMENTOS (PADRÃO GOINFRA) | 2023 | TABUA PARA FORMA(30CM) | m | 0.4436 | 3.57
8589 | 270310 | MURO DE ALVENARIA TIJOLO FURADO 1/2 VEZ ( H=2,00M) COM FUNDAÇÃO - SEM REVESTIMENTOS (PADRÃO GOINFRA) | 2034 | TIJOLO FURADO 19x19x9 | un | 20.9248 | 10.25
8590 | 270310 | MURO DE ALVENARIA TIJOLO FURADO 1/2 VEZ ( H=2,00M) COM FUNDAÇÃO - SEM REVESTIMENTOS (PADRÃO GOINFRA) | 1861 | PREGO 18x24 | Kg | 0.0321 | 0.36
8591 | 270310 | MURO DE ALVENARIA TIJOLO FURADO 1/2 VEZ ( H=2,00M) COM FUNDAÇÃO - SEM REVESTIMENTOS (PADRÃO GOINFRA) | 1858 | PONTALETE 3x3" | m | 0.2846 | 1.13
8592 | 270310 | MURO DE ALVENARIA TIJOLO FURADO 1/2 VEZ ( H=2,00M) COM FUNDAÇÃO - SEM REVESTIMENTOS (PADRÃO GOINFRA) | 1221 | CAL HIDRATADA | Kg | 1.6896 | 1.27
8593 | 270310 | MURO DE ALVENARIA TIJOLO FURADO 1/2 VEZ ( H=2,00M) COM FUNDAÇÃO - SEM REVESTIMENTOS (PADRÃO GOINFRA) | 1215 | CIMENTO PORTLAND C.P. 32 | Kg | 16.6864 | 7.68
8594 | 270310 | MURO DE ALVENARIA TIJOLO FURADO 1/2 VEZ ( H=2,00M) COM FUNDAÇÃO - SEM REVESTIMENTOS (PADRÃO GOINFRA) | 2426 | ARAME GALVANIZADO No. 12 BWG | Kg | 0.0064 | 0.1
8595 | 270310 | MURO DE ALVENARIA TIJOLO FURADO 1/2 VEZ ( H=2,00M) COM FUNDAÇÃO - SEM REVESTIMENTOS (PADRÃO GOINFRA) | 0102 | ARAME RECOZIDO 18 | Kg | 0.0746 | 1.13
8596 | 270310 | MURO DE ALVENARIA TIJOLO FURADO 1/2 VEZ ( H=2,00M) COM FUNDAÇÃO - SEM REVESTIMENTOS (PADRÃO GOINFRA) | 2438 | ACO CA-50 - 8,0 MM (5/16") | Kg | 2.0114 | 11.67
8597 | 270310 | MURO DE ALVENARIA TIJOLO FURADO 1/2 VEZ ( H=2,00M) COM FUNDAÇÃO - SEM REVESTIMENTOS (PADRÃO GOINFRA) | 2437 | ACO CA-50 - 6,3 MM (1/4") | Kg | 0.825 | 4.76
8598 | 270310 | MURO DE ALVENARIA TIJOLO FURADO 1/2 VEZ ( H=2,00M) COM FUNDAÇÃO - SEM REVESTIMENTOS (PADRÃO GOINFRA) | 2448 | ACO CA-60 B - 5,0 MM | Kg | 1.2618 | 6.54
8599 | 270310 | MURO DE ALVENARIA TIJOLO FURADO 1/2 VEZ ( H=2,00M) COM FUNDAÇÃO - SEM REVESTIMENTOS (PADRÃO GOINFRA) | 2386 | BRITA No. 01 | m3 | 0.0209 | 1.24
8600 | 270310 | MURO DE ALVENARIA TIJOLO FURADO 1/2 VEZ ( H=2,00M) COM FUNDAÇÃO - SEM REVESTIMENTOS (PADRÃO GOINFRA) | 2497 | BRITA No.02 | m3 | 0.0209 | 1.24
8601 | 270310 | MURO DE ALVENARIA TIJOLO FURADO 1/2 VEZ ( H=2,00M) COM FUNDAÇÃO - SEM REVESTIMENTOS (PADRÃO GOINFRA) | 0104 | AREIA MEDIA | m3 | 0.0561 | 5.61
8602 | 270312 | MURO DE ALVENARIA TIJOLO FURADO 1/2 VEZ ( H=2,50M) COM FUNDAÇÃO - SEM REVESTIMENTOS (PADRÃO GOINFRA) | 0010 | CARPINTEIRO | h | 0.1257 | 1.8
8603 | 270312 | MURO DE ALVENARIA TIJOLO FURADO 1/2 VEZ ( H=2,50M) COM FUNDAÇÃO - SEM REVESTIMENTOS (PADRÃO GOINFRA) | 0008 | AJUDANTE | h | 0.3974 | 3.54
8604 | 270312 | MURO DE ALVENARIA TIJOLO FURADO 1/2 VEZ ( H=2,50M) COM FUNDAÇÃO - SEM REVESTIMENTOS (PADRÃO GOINFRA) | 0006 | ARMADOR | h | 0.2663 | 3.82
8605 | 270312 | MURO DE ALVENARIA TIJOLO FURADO 1/2 VEZ ( H=2,50M) COM FUNDAÇÃO - SEM REVESTIMENTOS (PADRÃO GOINFRA) | 0004 | PEDREIRO | h | 0.5722 | 8.21
8606 | 270312 | MURO DE ALVENARIA TIJOLO FURADO 1/2 VEZ ( H=2,50M) COM FUNDAÇÃO - SEM REVESTIMENTOS (PADRÃO GOINFRA) | 0032 | OPERADOR DE BETONEIRA | h | 0.0897 | 0.96
8607 | 270312 | MURO DE ALVENARIA TIJOLO FURADO 1/2 VEZ ( H=2,50M) COM FUNDAÇÃO - SEM REVESTIMENTOS (PADRÃO GOINFRA) | 0005 | SERVENTE | h | 1.3094 | 11.68
8608 | 270312 | MURO DE ALVENARIA TIJOLO FURADO 1/2 VEZ ( H=2,50M) COM FUNDAÇÃO - SEM REVESTIMENTOS (PADRÃO GOINFRA) | 0104 | AREIA MEDIA | m3 | 0.0557 | 5.57
8609 | 270312 | MURO DE ALVENARIA TIJOLO FURADO 1/2 VEZ ( H=2,50M) COM FUNDAÇÃO - SEM REVESTIMENTOS (PADRÃO GOINFRA) | 2497 | BRITA No.02 | m3 | 0.0204 | 1.21
8610 | 270312 | MURO DE ALVENARIA TIJOLO FURADO 1/2 VEZ ( H=2,50M) COM FUNDAÇÃO - SEM REVESTIMENTOS (PADRÃO GOINFRA) | 2386 | BRITA No. 01 | m3 | 0.0204 | 1.21
8611 | 270312 | MURO DE ALVENARIA TIJOLO FURADO 1/2 VEZ ( H=2,50M) COM FUNDAÇÃO - SEM REVESTIMENTOS (PADRÃO GOINFRA) | 2448 | ACO CA-60 B - 5,0 MM | Kg | 1.1543 | 5.98
8612 | 270312 | MURO DE ALVENARIA TIJOLO FURADO 1/2 VEZ ( H=2,50M) COM FUNDAÇÃO - SEM REVESTIMENTOS (PADRÃO GOINFRA) | 2437 | ACO CA-50 - 6,3 MM (1/4") | Kg | 0.66 | 3.81
8613 | 270312 | MURO DE ALVENARIA TIJOLO FURADO 1/2 VEZ ( H=2,50M) COM FUNDAÇÃO - SEM REVESTIMENTOS (PADRÃO GOINFRA) | 2438 | ACO CA-50 - 8,0 MM (5/16") | Kg | 1.9914 | 11.55
8614 | 270312 | MURO DE ALVENARIA TIJOLO FURADO 1/2 VEZ ( H=2,50M) COM FUNDAÇÃO - SEM REVESTIMENTOS (PADRÃO GOINFRA) | 2426 | ARAME GALVANIZADO No. 12 BWG | Kg | 0.0063 | 0.1
8615 | 270312 | MURO DE ALVENARIA TIJOLO FURADO 1/2 VEZ ( H=2,50M) COM FUNDAÇÃO - SEM REVESTIMENTOS (PADRÃO GOINFRA) | 0102 | ARAME RECOZIDO 18 | Kg | 0.0691 | 1.05
8616 | 270312 | MURO DE ALVENARIA TIJOLO FURADO 1/2 VEZ ( H=2,50M) COM FUNDAÇÃO - SEM REVESTIMENTOS (PADRÃO GOINFRA) | 1215 | CIMENTO PORTLAND C.P. 32 | Kg | 16.3854 | 7.54
8617 | 270312 | MURO DE ALVENARIA TIJOLO FURADO 1/2 VEZ ( H=2,50M) COM FUNDAÇÃO - SEM REVESTIMENTOS (PADRÃO GOINFRA) | 1221 | CAL HIDRATADA | Kg | 1.7377 | 1.3
8618 | 270312 | MURO DE ALVENARIA TIJOLO FURADO 1/2 VEZ ( H=2,50M) COM FUNDAÇÃO - SEM REVESTIMENTOS (PADRÃO GOINFRA) | 1858 | PONTALETE 3x3" | m | 0.2277 | 0.91
8619 | 270312 | MURO DE ALVENARIA TIJOLO FURADO 1/2 VEZ ( H=2,50M) COM FUNDAÇÃO - SEM REVESTIMENTOS (PADRÃO GOINFRA) | 1861 | PREGO 18x24 | Kg | 0.0286 | 0.32
8620 | 270312 | MURO DE ALVENARIA TIJOLO FURADO 1/2 VEZ ( H=2,50M) COM FUNDAÇÃO - SEM REVESTIMENTOS (PADRÃO GOINFRA) | 2034 | TIJOLO FURADO 19x19x9 | un | 21.5227 | 10.55
8621 | 270312 | MURO DE ALVENARIA TIJOLO FURADO 1/2 VEZ ( H=2,50M) COM FUNDAÇÃO - SEM REVESTIMENTOS (PADRÃO GOINFRA) | 2023 | TABUA PARA FORMA(30CM) | m | 0.4103 | 3.3
8622 | 270314 | MURO DE ALVENARIA TIJOLO FURADO 1/2 VEZ ( H=3,00M) COM FUNDAÇÃO - SEM REVESTIMENTOS (PADRÃO GOINFRA) | 0005 | SERVENTE | h | 1.2241 | 10.92
8623 | 270314 | MURO DE ALVENARIA TIJOLO FURADO 1/2 VEZ ( H=3,00M) COM FUNDAÇÃO - SEM REVESTIMENTOS (PADRÃO GOINFRA) | 0032 | OPERADOR DE BETONEIRA | h | 0.0862 | 0.92
8624 | 270314 | MURO DE ALVENARIA TIJOLO FURADO 1/2 VEZ ( H=3,00M) COM FUNDAÇÃO - SEM REVESTIMENTOS (PADRÃO GOINFRA) | 0004 | PEDREIRO | h | 0.5788 | 8.31
8625 | 270314 | MURO DE ALVENARIA TIJOLO FURADO 1/2 VEZ ( H=3,00M) COM FUNDAÇÃO - SEM REVESTIMENTOS (PADRÃO GOINFRA) | 0006 | ARMADOR | h | 0.2798 | 4.02
8626 | 270314 | MURO DE ALVENARIA TIJOLO FURADO 1/2 VEZ ( H=3,00M) COM FUNDAÇÃO - SEM REVESTIMENTOS (PADRÃO GOINFRA) | 0008 | AJUDANTE | h | 0.458 | 4.09
8627 | 270314 | MURO DE ALVENARIA TIJOLO FURADO 1/2 VEZ ( H=3,00M) COM FUNDAÇÃO - SEM REVESTIMENTOS (PADRÃO GOINFRA) | 0010 | CARPINTEIRO | h | 0.1707 | 2.45
8628 | 270314 | MURO DE ALVENARIA TIJOLO FURADO 1/2 VEZ ( H=3,00M) COM FUNDAÇÃO - SEM REVESTIMENTOS (PADRÃO GOINFRA) | 2023 | TABUA PARA FORMA(30CM) | m | 0.5811 | 4.68
8629 | 270314 | MURO DE ALVENARIA TIJOLO FURADO 1/2 VEZ ( H=3,00M) COM FUNDAÇÃO - SEM REVESTIMENTOS (PADRÃO GOINFRA) | 2034 | TIJOLO FURADO 19x19x9 | un | 22.3078 | 10.93
8630 | 270314 | MURO DE ALVENARIA TIJOLO FURADO 1/2 VEZ ( H=3,00M) COM FUNDAÇÃO - SEM REVESTIMENTOS (PADRÃO GOINFRA) | 1861 | PREGO 18x24 | Kg | 0.0369 | 0.41
8631 | 270314 | MURO DE ALVENARIA TIJOLO FURADO 1/2 VEZ ( H=3,00M) COM FUNDAÇÃO - SEM REVESTIMENTOS (PADRÃO GOINFRA) | 1858 | PONTALETE 3x3" | m | 0.23 | 0.92
8632 | 270314 | MURO DE ALVENARIA TIJOLO FURADO 1/2 VEZ ( H=3,00M) COM FUNDAÇÃO - SEM REVESTIMENTOS (PADRÃO GOINFRA) | 1221 | CAL HIDRATADA | Kg | 1.8011 | 1.35
8633 | 270314 | MURO DE ALVENARIA TIJOLO FURADO 1/2 VEZ ( H=3,00M) COM FUNDAÇÃO - SEM REVESTIMENTOS (PADRÃO GOINFRA) | 1215 | CIMENTO PORTLAND C.P. 32 | Kg | 15.9956 | 7.36
8634 | 270314 | MURO DE ALVENARIA TIJOLO FURADO 1/2 VEZ ( H=3,00M) COM FUNDAÇÃO - SEM REVESTIMENTOS (PADRÃO GOINFRA) | 0102 | ARAME RECOZIDO 18 | Kg | 0.0709 | 1.08
8635 | 270314 | MURO DE ALVENARIA TIJOLO FURADO 1/2 VEZ ( H=3,00M) COM FUNDAÇÃO - SEM REVESTIMENTOS (PADRÃO GOINFRA) | 2426 | ARAME GALVANIZADO No. 12 BWG | Kg | 0.01 | 0.15
8636 | 270314 | MURO DE ALVENARIA TIJOLO FURADO 1/2 VEZ ( H=3,00M) COM FUNDAÇÃO - SEM REVESTIMENTOS (PADRÃO GOINFRA) | 2438 | ACO CA-50 - 8,0 MM (5/16") | Kg | 0.2933 | 1.7
8637 | 270314 | MURO DE ALVENARIA TIJOLO FURADO 1/2 VEZ ( H=3,00M) COM FUNDAÇÃO - SEM REVESTIMENTOS (PADRÃO GOINFRA) | 2437 | ACO CA-50 - 6,3 MM (1/4") | Kg | 0.3667 | 2.12
8638 | 270314 | MURO DE ALVENARIA TIJOLO FURADO 1/2 VEZ ( H=3,00M) COM FUNDAÇÃO - SEM REVESTIMENTOS (PADRÃO GOINFRA) | 2439 | ACO CA-50 10,0 MM (3/8") | Kg | 2.7904 | 15.26
8639 | 270314 | MURO DE ALVENARIA TIJOLO FURADO 1/2 VEZ ( H=3,00M) COM FUNDAÇÃO - SEM REVESTIMENTOS (PADRÃO GOINFRA) | 2448 | ACO CA-60 B - 5,0 MM | Kg | 0.4527 | 2.34
8640 | 270314 | MURO DE ALVENARIA TIJOLO FURADO 1/2 VEZ ( H=3,00M) COM FUNDAÇÃO - SEM REVESTIMENTOS (PADRÃO GOINFRA) | 2386 | BRITA No. 01 | m3 | 0.0196 | 1.16
8641 | 270314 | MURO DE ALVENARIA TIJOLO FURADO 1/2 VEZ ( H=3,00M) COM FUNDAÇÃO - SEM REVESTIMENTOS (PADRÃO GOINFRA) | 2497 | BRITA No.02 | m3 | 0.0196 | 1.16
8642 | 270314 | MURO DE ALVENARIA TIJOLO FURADO 1/2 VEZ ( H=3,00M) COM FUNDAÇÃO - SEM REVESTIMENTOS (PADRÃO GOINFRA) | 0104 | AREIA MEDIA | m3 | 0.0544 | 5.44
8643 | 270501 | LIMPEZA FINAL DE OBRA - (OBRAS CIVIS) | 0005 | SERVENTE | h | 0.15 | 1.34
8644 | 270501 | LIMPEZA FINAL DE OBRA - (OBRAS CIVIS) | 2840 | AMÔNIA ( D = 0,771 KG/DM3) | Kg | 0.0597 | 0.32
8645 | 270501 | LIMPEZA FINAL DE OBRA - (OBRAS CIVIS) | 0110 | ACIDO MURIATICO (D=1,2 KG/L) | l | 0.05 | 0.24
8646 | 270501 | LIMPEZA FINAL DE OBRA - (OBRAS CIVIS) | 1971 | SABAO EM PO | Kg | 0.01 | 0.07
8647 | 270502 | LIMPEZA COM ÁCIDO MURIÁTICO (1:20), NEUTRALIZADO COM AMÔNIA (1:14) | 0005 | SERVENTE | h | 0.1345 | 1.2
8648 | 270502 | LIMPEZA COM ÁCIDO MURIÁTICO (1:20), NEUTRALIZADO COM AMÔNIA (1:14) | 2840 | AMÔNIA ( D = 0,771 KG/DM3) | Kg | 0.0597 | 0.32
8649 | 270502 | LIMPEZA COM ÁCIDO MURIÁTICO (1:20), NEUTRALIZADO COM AMÔNIA (1:14) | 0110 | ACIDO MURIATICO (D=1,2 KG/L) | l | 0.05 | 0.24
8650 | 270503 | PAVIMENTO INTERTRAVADO SEXTAVADO (BLOKRET) - 8 CM PRE-FABR.FCK 22 MPA | 0005 | SERVENTE | h | 0.4745 | 4.23
8651 | 270503 | PAVIMENTO INTERTRAVADO SEXTAVADO (BLOKRET) - 8 CM PRE-FABR.FCK 22 MPA | 0004 | PEDREIRO | h | 0.16 | 2.3
8652 | 270503 | PAVIMENTO INTERTRAVADO SEXTAVADO (BLOKRET) - 8 CM PRE-FABR.FCK 22 MPA | 2782 | GASOLINA | l | 0.0188 | 0.09
8653 | 270503 | PAVIMENTO INTERTRAVADO SEXTAVADO (BLOKRET) - 8 CM PRE-FABR.FCK 22 MPA | 2779 | COMPACTADOR DE PLACA VIBRATÓRIA A GASOLINA POTÊNCIA 3HP (MANUTENÇÃO E DEPRECIAÇÃO DO EQUIPAMENTO) - PREÇO DO EQUIPAMENTO NOVO DIVIDIDO POR 1.000 | un | 0.0025 | 0.01
8654 | 270503 | PAVIMENTO INTERTRAVADO SEXTAVADO (BLOKRET) - 8 CM PRE-FABR.FCK 22 MPA | 0104 | AREIA MEDIA | m3 | 0.0473 | 4.73
8655 | 270503 | PAVIMENTO INTERTRAVADO SEXTAVADO (BLOKRET) - 8 CM PRE-FABR.FCK 22 MPA | 2305 | PAVIMENTO INTERTRAVADO SEXTAVADO (BLOKRET) 8 CM FCK=22 MPA | m2 | 1 | 35.9
8656 | 270504 | PAVIMENTO INTERTRAVADO SEXTAVADO (BLOKRET) - 6 CM PRE-FABR.FCK 18 MPA | 0005 | SERVENTE | h | 0.4745 | 4.23
8657 | 270504 | PAVIMENTO INTERTRAVADO SEXTAVADO (BLOKRET) - 6 CM PRE-FABR.FCK 18 MPA | 0004 | PEDREIRO | h | 0.16 | 2.3
8658 | 270504 | PAVIMENTO INTERTRAVADO SEXTAVADO (BLOKRET) - 6 CM PRE-FABR.FCK 18 MPA | 2779 | COMPACTADOR DE PLACA VIBRATÓRIA A GASOLINA POTÊNCIA 3HP (MANUTENÇÃO E DEPRECIAÇÃO DO EQUIPAMENTO) - PREÇO DO EQUIPAMENTO NOVO DIVIDIDO POR 1.000 | un | 0.0025 | 0.01
8659 | 270504 | PAVIMENTO INTERTRAVADO SEXTAVADO (BLOKRET) - 6 CM PRE-FABR.FCK 18 MPA | 2782 | GASOLINA | l | 0.0188 | 0.09
8660 | 270504 | PAVIMENTO INTERTRAVADO SEXTAVADO (BLOKRET) - 6 CM PRE-FABR.FCK 18 MPA | 2047 | PAVIMENTO INTERTRAVADO SEXTAVADO (BLOKRET) 6 CM FCK=18MPA | m2 | 1 | 29.15
8661 | 270504 | PAVIMENTO INTERTRAVADO SEXTAVADO (BLOKRET) - 6 CM PRE-FABR.FCK 18 MPA | 0104 | AREIA MEDIA | m3 | 0.0473 | 4.73
8662 | 270601 | PAVIMENTO INTERTRAVADO SEXTAVADO (BLOKRET) - 10 CM FCK=35 MPA PRE-FABR. | 0005 | SERVENTE | h | 0.4745 | 4.23
8663 | 270601 | PAVIMENTO INTERTRAVADO SEXTAVADO (BLOKRET) - 10 CM FCK=35 MPA PRE-FABR. | 0004 | PEDREIRO | h | 0.16 | 2.3
8664 | 270601 | PAVIMENTO INTERTRAVADO SEXTAVADO (BLOKRET) - 10 CM FCK=35 MPA PRE-FABR. | 2782 | GASOLINA | l | 0.0188 | 0.09
8665 | 270601 | PAVIMENTO INTERTRAVADO SEXTAVADO (BLOKRET) - 10 CM FCK=35 MPA PRE-FABR. | 2779 | COMPACTADOR DE PLACA VIBRATÓRIA A GASOLINA POTÊNCIA 3HP (MANUTENÇÃO E DEPRECIAÇÃO DO EQUIPAMENTO) - PREÇO DO EQUIPAMENTO NOVO DIVIDIDO POR 1.000 | un | 0.0025 | 0.01
8666 | 270601 | PAVIMENTO INTERTRAVADO SEXTAVADO (BLOKRET) - 10 CM FCK=35 MPA PRE-FABR. | 0104 | AREIA MEDIA | m3 | 0.0473 | 4.73
8667 | 270601 | PAVIMENTO INTERTRAVADO SEXTAVADO (BLOKRET) - 10 CM FCK=35 MPA PRE-FABR. | 1156 | PAVIMENTO INTERTRAVADO SEXTAVADO (BLOKRET) DE 10 CM 35MPA | m2 | 1 | 54.23
8668 | 270602 | CALCAMENTO COM PARALELEPIPEDO | 0005 | SERVENTE | h | 0.4745 | 4.23
8669 | 270602 | CALCAMENTO COM PARALELEPIPEDO | 0034 | CALCETEIRO | h | 0.32 | 4.59
8670 | 270602 | CALCAMENTO COM PARALELEPIPEDO | 2779 | COMPACTADOR DE PLACA VIBRATÓRIA A GASOLINA POTÊNCIA 3HP (MANUTENÇÃO E DEPRECIAÇÃO DO EQUIPAMENTO) - PREÇO DO EQUIPAMENTO NOVO DIVIDIDO POR 1.000 | un | 0.0025 | 0.01
8671 | 270602 | CALCAMENTO COM PARALELEPIPEDO | 2782 | GASOLINA | l | 0.0188 | 0.09
8672 | 270602 | CALCAMENTO COM PARALELEPIPEDO | 0104 | AREIA MEDIA | m3 | 0.0863 | 8.63
8673 | 270602 | CALCAMENTO COM PARALELEPIPEDO | 1884 | PARALELEPIPEDO | m2 | 1 | 47.72
8674 | 270603 | REDE PROTECAO DE NYLON COM GANCHOS E BUCHAS S8 | 2414 | REDE DE PROTECAO FIO 2MM MALHA 5X5MM C/GANCHO E BUCHA S8 COLOCADO | m2 | 1 | 19.44
8675 | 270619 | ARAME FARPADO 3 FIOS EM ALAMBRADO E/OU MURO EXISTENTES | 0005 | SERVENTE | h | 0.1767 | 1.58
8676 | 270619 | ARAME FARPADO 3 FIOS EM ALAMBRADO E/OU MURO EXISTENTES | 0101 | ARAME FARPADO DIAMETRO 1,60MM (ROLO 500 M) | m | 3 | 2.49
8677 | 270619 | ARAME FARPADO 3 FIOS EM ALAMBRADO E/OU MURO EXISTENTES | 0105 | ARAME GALVANIZADO No. 14 | Kg | 0.0092 | 0.14
8678 | 270620 | ALAMBRADO (2ª OPÇÃO) EM POSTE DE CONCRETO DUPLO T 150X7M / TUBO INDUSTRIAL 2"#2,28 / TELA MALHA 4" FIO 12 | 0005 | SERVENTE | h | 0.1444 | 1.29
8679 | 270620 | ALAMBRADO (2ª OPÇÃO) EM POSTE DE CONCRETO DUPLO T 150X7M / TUBO INDUSTRIAL 2"#2,28 / TELA MALHA 4" FIO 12 | 0004 | PEDREIRO | h | 0.0027 | 0.04
8680 | 270620 | ALAMBRADO (2ª OPÇÃO) EM POSTE DE CONCRETO DUPLO T 150X7M / TUBO INDUSTRIAL 2"#2,28 / TELA MALHA 4" FIO 12 | 0032 | OPERADOR DE BETONEIRA | h | 0.0007 | 0.01
8681 | 270620 | ALAMBRADO (2ª OPÇÃO) EM POSTE DE CONCRETO DUPLO T 150X7M / TUBO INDUSTRIAL 2"#2,28 / TELA MALHA 4" FIO 12 | 0010 | CARPINTEIRO | h | 0.0139 | 0.2
8682 | 270620 | ALAMBRADO (2ª OPÇÃO) EM POSTE DE CONCRETO DUPLO T 150X7M / TUBO INDUSTRIAL 2"#2,28 / TELA MALHA 4" FIO 12 | 2376 | TUBO INDUSTRIAL 2" CHAPA 13 | Kg | 2.3051 | 13.02
8683 | 270620 | ALAMBRADO (2ª OPÇÃO) EM POSTE DE CONCRETO DUPLO T 150X7M / TUBO INDUSTRIAL 2"#2,28 / TELA MALHA 4" FIO 12 | 2426 | ARAME GALVANIZADO No. 12 BWG | Kg | 0.0409 | 0.62
8684 | 270620 | ALAMBRADO (2ª OPÇÃO) EM POSTE DE CONCRETO DUPLO T 150X7M / TUBO INDUSTRIAL 2"#2,28 / TELA MALHA 4" FIO 12 | 0104 | AREIA MEDIA | m3 | 0.0004 | 0.04
8685 | 270620 | ALAMBRADO (2ª OPÇÃO) EM POSTE DE CONCRETO DUPLO T 150X7M / TUBO INDUSTRIAL 2"#2,28 / TELA MALHA 4" FIO 12 | 2387 | BRITA No. 0 | m3 | 0.0002 | 0.02
8686 | 270620 | ALAMBRADO (2ª OPÇÃO) EM POSTE DE CONCRETO DUPLO T 150X7M / TUBO INDUSTRIAL 2"#2,28 / TELA MALHA 4" FIO 12 | 2386 | BRITA No. 01 | m3 | 0.0002 | 0.01
8687 | 270620 | ALAMBRADO (2ª OPÇÃO) EM POSTE DE CONCRETO DUPLO T 150X7M / TUBO INDUSTRIAL 2"#2,28 / TELA MALHA 4" FIO 12 | 1215 | CIMENTO PORTLAND C.P. 32 | Kg | 0.1871 | 0.09
8688 | 270620 | ALAMBRADO (2ª OPÇÃO) EM POSTE DE CONCRETO DUPLO T 150X7M / TUBO INDUSTRIAL 2"#2,28 / TELA MALHA 4" FIO 12 | 2231 | CHAPA DE FERRO DOBRADA No.12 | Kg | 0.0205 | 0.16
8689 | 270620 | ALAMBRADO (2ª OPÇÃO) EM POSTE DE CONCRETO DUPLO T 150X7M / TUBO INDUSTRIAL 2"#2,28 / TELA MALHA 4" FIO 12 | 3679 | CAMINHAO MUNCK 12 TON. ( MÍNIMO 4 HORAS) | h | 0.0205 | 2.87
8690 | 270620 | ALAMBRADO (2ª OPÇÃO) EM POSTE DE CONCRETO DUPLO T 150X7M / TUBO INDUSTRIAL 2"#2,28 / TELA MALHA 4" FIO 12 | 1334 | DISCO DE CORTE DIAM. 5/8"- 10" | un | 0.0271 | 0.16
8691 | 270620 | ALAMBRADO (2ª OPÇÃO) EM POSTE DE CONCRETO DUPLO T 150X7M / TUBO INDUSTRIAL 2"#2,28 / TELA MALHA 4" FIO 12 | 1863 | PREGO 18x30 | Kg | 0.0004 | 0
8692 | 270620 | ALAMBRADO (2ª OPÇÃO) EM POSTE DE CONCRETO DUPLO T 150X7M / TUBO INDUSTRIAL 2"#2,28 / TELA MALHA 4" FIO 12 | 3947 | POSTE DE CONCRETO DT 7/150 | un | 0.0295 | 7.84
8693 | 270620 | ALAMBRADO (2ª OPÇÃO) EM POSTE DE CONCRETO DUPLO T 150X7M / TUBO INDUSTRIAL 2"#2,28 / TELA MALHA 4" FIO 12 | 1968 | SARRAFO DE MADEIRA 10 CM | m | 0.0003 | 0
8694 | 270620 | ALAMBRADO (2ª OPÇÃO) EM POSTE DE CONCRETO DUPLO T 150X7M / TUBO INDUSTRIAL 2"#2,28 / TELA MALHA 4" FIO 12 | 2058 | TELA DE ARAME MALHA 4" FIO 12 | m2 | 1.05 | 13.3
8695 | 270620 | ALAMBRADO (2ª OPÇÃO) EM POSTE DE CONCRETO DUPLO T 150X7M / TUBO INDUSTRIAL 2"#2,28 / TELA MALHA 4" FIO 12 | 2417 | MASSA PLASTICA | Kg | 0.0037 | 0.04
8696 | 270620 | ALAMBRADO (2ª OPÇÃO) EM POSTE DE CONCRETO DUPLO T 150X7M / TUBO INDUSTRIAL 2"#2,28 / TELA MALHA 4" FIO 12 | 1264 | DISCO DE DESBASTE 7/8" P/ CONC./FERRO (1/4" X 7") | un | 0.0034 | 0.05
8697 | 270620 | ALAMBRADO (2ª OPÇÃO) EM POSTE DE CONCRETO DUPLO T 150X7M / TUBO INDUSTRIAL 2"#2,28 / TELA MALHA 4" FIO 12 | 2246 | ELETRODO 2.5 OK | Kg | 0.0044 | 0.08
8698 | 270620 | ALAMBRADO (2ª OPÇÃO) EM POSTE DE CONCRETO DUPLO T 150X7M / TUBO INDUSTRIAL 2"#2,28 / TELA MALHA 4" FIO 12 | 2944 | FABRICAÇÃO / MONTAGEM | un | 1 | 10.72
8699 | 270621 | ALAMBRADO EM TUBO INDUSTRIAL 2"#2,28 E TELA MALHA 4" FIO 12 (QUADRA ESPORTE EXISTENTE) SEM PINTURA | 0006 | ARMADOR | h | 0.0411 | 0.59
8700 | 270621 | ALAMBRADO EM TUBO INDUSTRIAL 2"#2,28 E TELA MALHA 4" FIO 12 (QUADRA ESPORTE EXISTENTE) SEM PINTURA | 0032 | OPERADOR DE BETONEIRA | h | 0.0044 | 0.05
8701 | 270621 | ALAMBRADO EM TUBO INDUSTRIAL 2"#2,28 E TELA MALHA 4" FIO 12 (QUADRA ESPORTE EXISTENTE) SEM PINTURA | 0004 | PEDREIRO | h | 0.0656 | 0.94
8702 | 270621 | ALAMBRADO EM TUBO INDUSTRIAL 2"#2,28 E TELA MALHA 4" FIO 12 (QUADRA ESPORTE EXISTENTE) SEM PINTURA | 0005 | SERVENTE | h | 0.1763 | 1.57
8703 | 270621 | ALAMBRADO EM TUBO INDUSTRIAL 2"#2,28 E TELA MALHA 4" FIO 12 (QUADRA ESPORTE EXISTENTE) SEM PINTURA | 2376 | TUBO INDUSTRIAL 2" CHAPA 13 | Kg | 4.4637 | 25.22
8704 | 270621 | ALAMBRADO EM TUBO INDUSTRIAL 2"#2,28 E TELA MALHA 4" FIO 12 (QUADRA ESPORTE EXISTENTE) SEM PINTURA | 2246 | ELETRODO 2.5 OK | Kg | 0.0047 | 0.08
8705 | 270621 | ALAMBRADO EM TUBO INDUSTRIAL 2"#2,28 E TELA MALHA 4" FIO 12 (QUADRA ESPORTE EXISTENTE) SEM PINTURA | 1264 | DISCO DE DESBASTE 7/8" P/ CONC./FERRO (1/4" X 7") | un | 0.0037 | 0.05
8706 | 270621 | ALAMBRADO EM TUBO INDUSTRIAL 2"#2,28 E TELA MALHA 4" FIO 12 (QUADRA ESPORTE EXISTENTE) SEM PINTURA | 2417 | MASSA PLASTICA | Kg | 0.0037 | 0.04
8707 | 270621 | ALAMBRADO EM TUBO INDUSTRIAL 2"#2,28 E TELA MALHA 4" FIO 12 (QUADRA ESPORTE EXISTENTE) SEM PINTURA | 2058 | TELA DE ARAME MALHA 4" FIO 12 | m2 | 1.05 | 13.3
8708 | 270621 | ALAMBRADO EM TUBO INDUSTRIAL 2"#2,28 E TELA MALHA 4" FIO 12 (QUADRA ESPORTE EXISTENTE) SEM PINTURA | 2023 | TABUA PARA FORMA(30CM) | m | 0.0733 | 0.59
8709 | 270621 | ALAMBRADO EM TUBO INDUSTRIAL 2"#2,28 E TELA MALHA 4" FIO 12 (QUADRA ESPORTE EXISTENTE) SEM PINTURA | 1863 | PREGO 18x30 | Kg | 0.0048 | 0.05
8710 | 270621 | ALAMBRADO EM TUBO INDUSTRIAL 2"#2,28 E TELA MALHA 4" FIO 12 (QUADRA ESPORTE EXISTENTE) SEM PINTURA | 1334 | DISCO DE CORTE DIAM. 5/8"- 10" | un | 0.0064 | 0.04
8711 | 270621 | ALAMBRADO EM TUBO INDUSTRIAL 2"#2,28 E TELA MALHA 4" FIO 12 (QUADRA ESPORTE EXISTENTE) SEM PINTURA | 1215 | CIMENTO PORTLAND C.P. 32 | Kg | 4.9422 | 2.27
8712 | 270621 | ALAMBRADO EM TUBO INDUSTRIAL 2"#2,28 E TELA MALHA 4" FIO 12 (QUADRA ESPORTE EXISTENTE) SEM PINTURA | 2386 | BRITA No. 01 | m3 | 0.006 | 0.35
8713 | 270621 | ALAMBRADO EM TUBO INDUSTRIAL 2"#2,28 E TELA MALHA 4" FIO 12 (QUADRA ESPORTE EXISTENTE) SEM PINTURA | 2387 | BRITA No. 0 | m3 | 0.006 | 0.45
8714 | 270621 | ALAMBRADO EM TUBO INDUSTRIAL 2"#2,28 E TELA MALHA 4" FIO 12 (QUADRA ESPORTE EXISTENTE) SEM PINTURA | 0104 | AREIA MEDIA | m3 | 0.0087 | 0.87
8715 | 270621 | ALAMBRADO EM TUBO INDUSTRIAL 2"#2,28 E TELA MALHA 4" FIO 12 (QUADRA ESPORTE EXISTENTE) SEM PINTURA | 2426 | ARAME GALVANIZADO No. 12 BWG | Kg | 0.0145 | 0.22
8716 | 270621 | ALAMBRADO EM TUBO INDUSTRIAL 2"#2,28 E TELA MALHA 4" FIO 12 (QUADRA ESPORTE EXISTENTE) SEM PINTURA | 0102 | ARAME RECOZIDO 18 | Kg | 0.0144 | 0.22
8717 | 270621 | ALAMBRADO EM TUBO INDUSTRIAL 2"#2,28 E TELA MALHA 4" FIO 12 (QUADRA ESPORTE EXISTENTE) SEM PINTURA | 0105 | ARAME GALVANIZADO No. 14 | Kg | 0.11 | 1.67
8718 | 270621 | ALAMBRADO EM TUBO INDUSTRIAL 2"#2,28 E TELA MALHA 4" FIO 12 (QUADRA ESPORTE EXISTENTE) SEM PINTURA | 2502 | AREIA FINA | m3 | 0.0005 | 0.05
8719 | 270621 | ALAMBRADO EM TUBO INDUSTRIAL 2"#2,28 E TELA MALHA 4" FIO 12 (QUADRA ESPORTE EXISTENTE) SEM PINTURA | 2448 | ACO CA-60 B - 5,0 MM | Kg | 0.183 | 0.95
8720 | 270621 | ALAMBRADO EM TUBO INDUSTRIAL 2"#2,28 E TELA MALHA 4" FIO 12 (QUADRA ESPORTE EXISTENTE) SEM PINTURA | 2439 | ACO CA-50 10,0 MM (3/8") | Kg | 0.645 | 3.53
8721 | 270621 | ALAMBRADO EM TUBO INDUSTRIAL 2"#2,28 E TELA MALHA 4" FIO 12 (QUADRA ESPORTE EXISTENTE) SEM PINTURA | 2945 | FABRICAÇÃO / MONTAGEM | un | 1 | 16.25
8722 | 270701 | ALAMBRADO CANO FERRO GALVANIZADO 2" E TELA H=2M PADRÃO GOINFRA | 0006 | ARMADOR | h | 0.06 | 0.86
8723 | 270701 | ALAMBRADO CANO FERRO GALVANIZADO 2" E TELA H=2M PADRÃO GOINFRA | 0008 | AJUDANTE | h | 1.3848 | 12.35
8724 | 270701 | ALAMBRADO CANO FERRO GALVANIZADO 2" E TELA H=2M PADRÃO GOINFRA | 0010 | CARPINTEIRO | h | 0.814 | 11.68
8725 | 270701 | ALAMBRADO CANO FERRO GALVANIZADO 2" E TELA H=2M PADRÃO GOINFRA | 0005 | SERVENTE | h | 0.94 | 8.38
8726 | 270701 | ALAMBRADO CANO FERRO GALVANIZADO 2" E TELA H=2M PADRÃO GOINFRA | 0004 | PEDREIRO | h | 0.23 | 3.3
8727 | 270701 | ALAMBRADO CANO FERRO GALVANIZADO 2" E TELA H=2M PADRÃO GOINFRA | 0032 | OPERADOR DE BETONEIRA | h | 0.06 | 0.64
8728 | 270701 | ALAMBRADO CANO FERRO GALVANIZADO 2" E TELA H=2M PADRÃO GOINFRA | H682 | TUBO FERRO GALVANIZADO 2" | m | 3.5 | 144.17
8729 | 270701 | ALAMBRADO CANO FERRO GALVANIZADO 2" E TELA H=2M PADRÃO GOINFRA | 1120 | ACO CA-25 | Kg | 1.8302 | 10.83
8730 | 270701 | ALAMBRADO CANO FERRO GALVANIZADO 2" E TELA H=2M PADRÃO GOINFRA | 2437 | ACO CA-50 - 6,3 MM (1/4") | Kg | 0.55 | 3.17
8731 | 270701 | ALAMBRADO CANO FERRO GALVANIZADO 2" E TELA H=2M PADRÃO GOINFRA | 2448 | ACO CA-60 B - 5,0 MM | Kg | 0.35 | 1.81
8732 | 270701 | ALAMBRADO CANO FERRO GALVANIZADO 2" E TELA H=2M PADRÃO GOINFRA | 0102 | ARAME RECOZIDO 18 | Kg | 0.02 | 0.3
8733 | 270701 | ALAMBRADO CANO FERRO GALVANIZADO 2" E TELA H=2M PADRÃO GOINFRA | 0104 | AREIA MEDIA | m3 | 0.05 | 5
8734 | 270701 | ALAMBRADO CANO FERRO GALVANIZADO 2" E TELA H=2M PADRÃO GOINFRA | 2387 | BRITA No. 0 | m3 | 0.025 | 1.89
8735 | 270701 | ALAMBRADO CANO FERRO GALVANIZADO 2" E TELA H=2M PADRÃO GOINFRA | 2386 | BRITA No. 01 | m3 | 0.025 | 1.48
8736 | 270701 | ALAMBRADO CANO FERRO GALVANIZADO 2" E TELA H=2M PADRÃO GOINFRA | 1215 | CIMENTO PORTLAND C.P. 32 | Kg | 14.72 | 6.77
8737 | 270701 | ALAMBRADO CANO FERRO GALVANIZADO 2" E TELA H=2M PADRÃO GOINFRA | 1334 | DISCO DE CORTE DIAM. 5/8"- 10" | un | 0.0264 | 0.16
8738 | 270701 | ALAMBRADO CANO FERRO GALVANIZADO 2" E TELA H=2M PADRÃO GOINFRA | 1861 | PREGO 18x24 | Kg | 0.2383 | 2.68
8739 | 270701 | ALAMBRADO CANO FERRO GALVANIZADO 2" E TELA H=2M PADRÃO GOINFRA | 1858 | PONTALETE 3x3" | m | 3.8418 | 15.29
8740 | 270701 | ALAMBRADO CANO FERRO GALVANIZADO 2" E TELA H=2M PADRÃO GOINFRA | 2023 | TABUA PARA FORMA(30CM) | m | 1.9403 | 15.62
8741 | 270701 | ALAMBRADO CANO FERRO GALVANIZADO 2" E TELA H=2M PADRÃO GOINFRA | 2058 | TELA DE ARAME MALHA 4" FIO 12 | m2 | 1.6255 | 20.6
8742 | 270701 | ALAMBRADO CANO FERRO GALVANIZADO 2" E TELA H=2M PADRÃO GOINFRA | 2417 | MASSA PLASTICA | Kg | 0.2381 | 2.72
8743 | 270701 | ALAMBRADO CANO FERRO GALVANIZADO 2" E TELA H=2M PADRÃO GOINFRA | 1672 | LIXA PARA FERRO ( NÚMERO 100 ) | un | 0.1488 | 0.34
8744 | 270701 | ALAMBRADO CANO FERRO GALVANIZADO 2" E TELA H=2M PADRÃO GOINFRA | 1264 | DISCO DE DESBASTE 7/8" P/ CONC./FERRO (1/4" X 7") | un | 0.0595 | 0.85
8745 | 270701 | ALAMBRADO CANO FERRO GALVANIZADO 2" E TELA H=2M PADRÃO GOINFRA | 2246 | ELETRODO 2.5 OK | Kg | 0.0044 | 0.08
8746 | 270701 | ALAMBRADO CANO FERRO GALVANIZADO 2" E TELA H=2M PADRÃO GOINFRA | 2946 | FABRICAÇÃO / MONTAGEM | un | 1 | 71.9
8747 | 270702 | ALAMBRADO COM POSTE DE CONCRETO E CINTA ARMADA PD. GOINFRA | 0008 | AJUDANTE | h | 1.7966 | 16.03
8748 | 270702 | ALAMBRADO COM POSTE DE CONCRETO E CINTA ARMADA PD. GOINFRA | 0025 | OFICIAL "B" | h | 1.3674 | 19.62
8749 | 270702 | ALAMBRADO COM POSTE DE CONCRETO E CINTA ARMADA PD. GOINFRA | 2804 | AREIA GROSSA | m3 | 0.0191 | 1.62
8750 | 270702 | ALAMBRADO COM POSTE DE CONCRETO E CINTA ARMADA PD. GOINFRA | 2058 | TELA DE ARAME MALHA 4" FIO 12 | m2 | 1.78 | 22.55
8751 | 270702 | ALAMBRADO COM POSTE DE CONCRETO E CINTA ARMADA PD. GOINFRA | 2023 | TABUA PARA FORMA(30CM) | m | 0.15 | 1.21
8752 | 270702 | ALAMBRADO COM POSTE DE CONCRETO E CINTA ARMADA PD. GOINFRA | 2357 | POSTE ESCORA RETO 10X10CM H=1,80M (4 FERROS DE 6.3MM E ESTRIBOS DE 5.0MM A CADA 15CM) | un | 0.2 | 5.51
8753 | 270702 | ALAMBRADO COM POSTE DE CONCRETO E CINTA ARMADA PD. GOINFRA | 1332 | POSTE ESTICADOR COM INCLINAÇÃO 12X12CM E H=2,96M(4 FERROS DE 8.0MM E ESTRIBOS 5.0MM A CADA 15CM) | un | 0.1 | 3.27
8754 | 270702 | ALAMBRADO COM POSTE DE CONCRETO E CINTA ARMADA PD. GOINFRA | 1709 | POSTE CONCRETO COM INCLINAÇÃO 10X10CM E H=2,76M( 4 FERROS DE 6.3MMM E ESTRIBO DE 5.0MM A CADA 15CM) | un | 0.4 | 14.24
8755 | 270702 | ALAMBRADO COM POSTE DE CONCRETO E CINTA ARMADA PD. GOINFRA | 1862 | PREGO 19x27 | Kg | 0.0789 | 0.89
8756 | 270702 | ALAMBRADO COM POSTE DE CONCRETO E CINTA ARMADA PD. GOINFRA | 1215 | CIMENTO PORTLAND C.P. 32 | Kg | 9.344 | 4.3
8757 | 270702 | ALAMBRADO COM POSTE DE CONCRETO E CINTA ARMADA PD. GOINFRA | 1218 | CAIBRO 5x6 | m | 0.2 | 1.64
8758 | 270702 | ALAMBRADO COM POSTE DE CONCRETO E CINTA ARMADA PD. GOINFRA | 2386 | BRITA No. 01 | m3 | 0.013 | 0.77
8759 | 270702 | ALAMBRADO COM POSTE DE CONCRETO E CINTA ARMADA PD. GOINFRA | 2387 | BRITA No. 0 | m3 | 0.013 | 0.98
8760 | 270702 | ALAMBRADO COM POSTE DE CONCRETO E CINTA ARMADA PD. GOINFRA | 0105 | ARAME GALVANIZADO No. 14 | Kg | 0.0312 | 0.47
8761 | 270702 | ALAMBRADO COM POSTE DE CONCRETO E CINTA ARMADA PD. GOINFRA | 2702 | ARAME GALVANIZADO No. 10 | Kg | 0.2194 | 3.87
8762 | 270702 | ALAMBRADO COM POSTE DE CONCRETO E CINTA ARMADA PD. GOINFRA | 0102 | ARAME RECOZIDO 18 | Kg | 0.0328 | 0.5
8763 | 270702 | ALAMBRADO COM POSTE DE CONCRETO E CINTA ARMADA PD. GOINFRA | 2448 | ACO CA-60 B - 5,0 MM | Kg | 0.6384 | 3.31
8764 | 270702 | ALAMBRADO COM POSTE DE CONCRETO E CINTA ARMADA PD. GOINFRA | 0101 | ARAME FARPADO DIAMETRO 1,60MM (ROLO 500 M) | m | 3.03 | 2.51
8765 | 270702 | ALAMBRADO COM POSTE DE CONCRETO E CINTA ARMADA PD. GOINFRA | 2437 | ACO CA-50 - 6,3 MM (1/4") | Kg | 1.05 | 6.06
8766 | 270704 | CERCA PROVISÓRIA EM MADEIRA ROLIÇA ( EUCALIPTO SEM TRATAMENTO) H = 1,70M, COM 9 FIOS DE ARAME FARPADO - POSTE ESTICADOR A CADA 25 M E ESPAÇAMENTO ENTRE POSTES = 2,50 M | 0005 | SERVENTE | h | 0.6039 | 5.39
8767 | 270704 | CERCA PROVISÓRIA EM MADEIRA ROLIÇA ( EUCALIPTO SEM TRATAMENTO) H = 1,70M, COM 9 FIOS DE ARAME FARPADO - POSTE ESTICADOR A CADA 25 M E ESPAÇAMENTO ENTRE POSTES = 2,50 M | 0004 | PEDREIRO | h | 0.3019 | 4.33
8768 | 270704 | CERCA PROVISÓRIA EM MADEIRA ROLIÇA ( EUCALIPTO SEM TRATAMENTO) H = 1,70M, COM 9 FIOS DE ARAME FARPADO - POSTE ESTICADOR A CADA 25 M E ESPAÇAMENTO ENTRE POSTES = 2,50 M | 0101 | ARAME FARPADO DIAMETRO 1,60MM (ROLO 500 M) | m | 9.05 | 7.51
8769 | 270704 | CERCA PROVISÓRIA EM MADEIRA ROLIÇA ( EUCALIPTO SEM TRATAMENTO) H = 1,70M, COM 9 FIOS DE ARAME FARPADO - POSTE ESTICADOR A CADA 25 M E ESPAÇAMENTO ENTRE POSTES = 2,50 M | 1129 | GRAMPO (ARESTA) PARA CERCA DE ARAME | Kg | 0.0129 | 0.15
8770 | 270704 | CERCA PROVISÓRIA EM MADEIRA ROLIÇA ( EUCALIPTO SEM TRATAMENTO) H = 1,70M, COM 9 FIOS DE ARAME FARPADO - POSTE ESTICADOR A CADA 25 M E ESPAÇAMENTO ENTRE POSTES = 2,50 M | 2380 | ESCORA ROLIÇA (TIPO EUCALIPTO) | m | 1.1508 | 2.19
8771 | 270705 | CERCA EM MADEIRA ROLIÇA ( EUCALIPTO COM TRATAMENTO ) COM H=1,70 M E 9 FIOS DE ARAME FARPADO - POSTE ESTICADOR A CADA 25 M E ESPAÇAMENTO ENTRE POSTES = 2,50 M | 0004 | PEDREIRO | h | 0.3019 | 4.33
8772 | 270705 | CERCA EM MADEIRA ROLIÇA ( EUCALIPTO COM TRATAMENTO ) COM H=1,70 M E 9 FIOS DE ARAME FARPADO - POSTE ESTICADOR A CADA 25 M E ESPAÇAMENTO ENTRE POSTES = 2,50 M | 0005 | SERVENTE | h | 0.6039 | 5.39
8773 | 270705 | CERCA EM MADEIRA ROLIÇA ( EUCALIPTO COM TRATAMENTO ) COM H=1,70 M E 9 FIOS DE ARAME FARPADO - POSTE ESTICADOR A CADA 25 M E ESPAÇAMENTO ENTRE POSTES = 2,50 M | 2876 | POSTE ESTICADOR MADEIRA ROLIÇA ( EUCALIPTO COM TRATAMENTO ) PARA CERCA ( H = 3,20 M ) | un | 0.042 | 3.04
8774 | 270705 | CERCA EM MADEIRA ROLIÇA ( EUCALIPTO COM TRATAMENTO ) COM H=1,70 M E 9 FIOS DE ARAME FARPADO - POSTE ESTICADOR A CADA 25 M E ESPAÇAMENTO ENTRE POSTES = 2,50 M | 2877 | POSTE MADEIRA ROLIÇA ( EUCALIPTO COM TRATAMENTO ) PARA CERCA ( H = 2,20 M ) | un | 0.462 | 5.05
8775 | 270705 | CERCA EM MADEIRA ROLIÇA ( EUCALIPTO COM TRATAMENTO ) COM H=1,70 M E 9 FIOS DE ARAME FARPADO - POSTE ESTICADOR A CADA 25 M E ESPAÇAMENTO ENTRE POSTES = 2,50 M | 1129 | GRAMPO (ARESTA) PARA CERCA DE ARAME | Kg | 0.0129 | 0.15
8776 | 270705 | CERCA EM MADEIRA ROLIÇA ( EUCALIPTO COM TRATAMENTO ) COM H=1,70 M E 9 FIOS DE ARAME FARPADO - POSTE ESTICADOR A CADA 25 M E ESPAÇAMENTO ENTRE POSTES = 2,50 M | 0101 | ARAME FARPADO DIAMETRO 1,60MM (ROLO 500 M) | m | 9.05 | 7.51
8777 | 270802 | MASTROS PARA BANDEIRAS EM FERRO GALVANIZADO (ASSENTADOS/PINTADOS) - 3 UNIDADES | 0005 | SERVENTE | h | 1.5559 | 13.88
8778 | 270802 | MASTROS PARA BANDEIRAS EM FERRO GALVANIZADO (ASSENTADOS/PINTADOS) - 3 UNIDADES | 0018 | PINTOR | h | 1.6781 | 24.08
8779 | 270802 | MASTROS PARA BANDEIRAS EM FERRO GALVANIZADO (ASSENTADOS/PINTADOS) - 3 UNIDADES | 0004 | PEDREIRO | h | 1.5559 | 22.33
8780 | 270802 | MASTROS PARA BANDEIRAS EM FERRO GALVANIZADO (ASSENTADOS/PINTADOS) - 3 UNIDADES | 0008 | AJUDANTE | h | 0.6345 | 5.66
8781 | 270802 | MASTROS PARA BANDEIRAS EM FERRO GALVANIZADO (ASSENTADOS/PINTADOS) - 3 UNIDADES | H682 | TUBO FERRO GALVANIZADO 2" | m | 18 | 741.42
8782 | 270802 | MASTROS PARA BANDEIRAS EM FERRO GALVANIZADO (ASSENTADOS/PINTADOS) - 3 UNIDADES | 2212 | ZARCAO/CROMATO DE ZINCO | l | 0.2984 | 7.02
8783 | 270802 | MASTROS PARA BANDEIRAS EM FERRO GALVANIZADO (ASSENTADOS/PINTADOS) - 3 UNIDADES | 2804 | AREIA GROSSA | m3 | 0.0934 | 7.94
8784 | 270802 | MASTROS PARA BANDEIRAS EM FERRO GALVANIZADO (ASSENTADOS/PINTADOS) - 3 UNIDADES | 2788 | COMPRESSOR DE 1,5HP-70L-140LB + PISTOLA DE RESERVATÓRIO SUPERIOR + MANGUEIRA (MANUTENÇÃO E DEPRECIAÇÃO DO EQUIPAMENTO) - PREÇO DO EQUIPAMENTO NOVO DIVIDIDO POR 1.000 | un | 0.0186 | 0.03
8785 | 270802 | MASTROS PARA BANDEIRAS EM FERRO GALVANIZADO (ASSENTADOS/PINTADOS) - 3 UNIDADES | 2387 | BRITA No. 0 | m3 | 0.0579 | 4.37
8786 | 270802 | MASTROS PARA BANDEIRAS EM FERRO GALVANIZADO (ASSENTADOS/PINTADOS) - 3 UNIDADES | 2386 | BRITA No. 01 | m3 | 0.0579 | 3.42
8787 | 270802 | MASTROS PARA BANDEIRAS EM FERRO GALVANIZADO (ASSENTADOS/PINTADOS) - 3 UNIDADES | 1215 | CIMENTO PORTLAND C.P. 32 | Kg | 26.4 | 12.14
8788 | 270802 | MASTROS PARA BANDEIRAS EM FERRO GALVANIZADO (ASSENTADOS/PINTADOS) - 3 UNIDADES | 1334 | DISCO DE CORTE DIAM. 5/8"- 10" | un | 0.0728 | 0.43
8789 | 270802 | MASTROS PARA BANDEIRAS EM FERRO GALVANIZADO (ASSENTADOS/PINTADOS) - 3 UNIDADES | 2073 | DILUENTE NR 938 SUMARE/ DILUENTE NR410 RENNER OU EQUIVALENTE | l | 0.0128 | 0.21
8790 | 270802 | MASTROS PARA BANDEIRAS EM FERRO GALVANIZADO (ASSENTADOS/PINTADOS) - 3 UNIDADES | 2246 | ELETRODO 2.5 OK | Kg | 0.024 | 0.41
8791 | 270802 | MASTROS PARA BANDEIRAS EM FERRO GALVANIZADO (ASSENTADOS/PINTADOS) - 3 UNIDADES | 1264 | DISCO DE DESBASTE 7/8" P/ CONC./FERRO (1/4" X 7") | un | 0.05 | 0.71
8792 | 270802 | MASTROS PARA BANDEIRAS EM FERRO GALVANIZADO (ASSENTADOS/PINTADOS) - 3 UNIDADES | 1672 | LIXA PARA FERRO ( NÚMERO 100 ) | un | 0.4176 | 0.96
8793 | 270802 | MASTROS PARA BANDEIRAS EM FERRO GALVANIZADO (ASSENTADOS/PINTADOS) - 3 UNIDADES | 2417 | MASSA PLASTICA | Kg | 0.4 | 4.57
8794 | 270802 | MASTROS PARA BANDEIRAS EM FERRO GALVANIZADO (ASSENTADOS/PINTADOS) - 3 UNIDADES | 2467 | PRIMER SUPER-GALVITE | l | 0.1285 | 4.7
8795 | 270802 | MASTROS PARA BANDEIRAS EM FERRO GALVANIZADO (ASSENTADOS/PINTADOS) - 3 UNIDADES | 1970 | SOLVENTE | l | 0.1659 | 1.94
8796 | 270802 | MASTROS PARA BANDEIRAS EM FERRO GALVANIZADO (ASSENTADOS/PINTADOS) - 3 UNIDADES | 2055 | TINTA ESMALTE | l | 0.2529 | 6.04
8797 | 270802 | MASTROS PARA BANDEIRAS EM FERRO GALVANIZADO (ASSENTADOS/PINTADOS) - 3 UNIDADES | 2947 | FABRICAÇÃO / MONTAGEM | un | 1 | 299.4
8798 | 270804 | PLACA DE INAUGURAÇÃO AÇO ESCOVADO 60 X 120 CM | 0004 | PEDREIRO | h | 0.25 | 3.59
8799 | 270804 | PLACA DE INAUGURAÇÃO AÇO ESCOVADO 60 X 120 CM | 2822 | PLACA DE INAUGURACAO ACO ESCOVADO 60X120CM | un | 1 | 1058.2
8800 | 270804 | PLACA DE INAUGURAÇÃO AÇO ESCOVADO 60 X 120 CM | 1174 | BUCHA FISCHER COM PARAFUSO - S6 | un | 4 | 0.64
8801 | 270805 | PLACA DE INAUGURAÇÃO EM DURALUMÍNIO 42 X 60 CM | 0004 | PEDREIRO | h | 0.25 | 3.59
8802 | 270805 | PLACA DE INAUGURAÇÃO EM DURALUMÍNIO 42 X 60 CM | 1174 | BUCHA FISCHER COM PARAFUSO - S6 | un | 4 | 0.64
8803 | 270805 | PLACA DE INAUGURAÇÃO EM DURALUMÍNIO 42 X 60 CM | 2773 | PLACA INAUGURAÇÃO DURALUMÍNIO 42 X 60 CM | un | 1 | 626.28
8804 | 270806 | PLACA DE INAUGURAÇÃO EM DURALUMÍNIO 80 X 60 CM | 0004 | PEDREIRO | h | 0.25 | 3.59
8805 | 270806 | PLACA DE INAUGURAÇÃO EM DURALUMÍNIO 80 X 60 CM | 2774 | PLACA INAUGURAÇÃO DURALUMÍNIO 80 X 60 CM | un | 1 | 971.82
8806 | 270806 | PLACA DE INAUGURAÇÃO EM DURALUMÍNIO 80 X 60 CM | 1174 | BUCHA FISCHER COM PARAFUSO - S6 | un | 4 | 0.64
8807 | 270807 | PLACA INAUGURACAO ACO INOXIDAVEL (60X40) | 0005 | SERVENTE | h | 0.6 | 5.35
8808 | 270807 | PLACA INAUGURACAO ACO INOXIDAVEL (60X40) | 1899 | PLACA INAUG.INOX (60X40) | un | 1 | 345.54
8809 | 270808 | PLACA INAUGURACAO ACO INOXIDAVEL (40 X 25) | 0005 | SERVENTE | h | 0.6 | 5.35
8810 | 270808 | PLACA INAUGURACAO ACO INOXIDAVEL (40 X 25) | 1900 | PLACA INAUG.INOX (40X25) | un | 1 | 194.36
8811 | 270809 | PLACA DE INAUGURACAO ACO ESCOVADO 42X60 CM | 0004 | PEDREIRO | h | 0.25 | 3.59
8812 | 270809 | PLACA DE INAUGURACAO ACO ESCOVADO 42X60 CM | 2412 | PLACA INAUGURACAO ACO ESCOVADO 42X60 CM | un | 1 | 345.54
8813 | 270809 | PLACA DE INAUGURACAO ACO ESCOVADO 42X60 CM | 1174 | BUCHA FISCHER COM PARAFUSO - S6 | un | 4 | 0.64
8814 | 270810 | PLACA DE INAUGURACAO ACO ESCOVADO 80 X 60 CM | 0004 | PEDREIRO | h | 0.25 | 3.59
8815 | 270810 | PLACA DE INAUGURACAO ACO ESCOVADO 80 X 60 CM | 1174 | BUCHA FISCHER COM PARAFUSO - S6 | un | 4 | 0.64
8816 | 270810 | PLACA DE INAUGURACAO ACO ESCOVADO 80 X 60 CM | 2413 | PLACA DE INAUGURACAO ACO ESCOV.80X60CM | un | 1 | 604.69
8817 | 270811 | OBELISCO PARA PLACA DE INAUGURAÇÃO - PADRÃO GOINFRA | 0004 | PEDREIRO | h | 8.692 | 124.73
8818 | 270811 | OBELISCO PARA PLACA DE INAUGURAÇÃO - PADRÃO GOINFRA | 0005 | SERVENTE | h | 14.016 | 125.02
8819 | 270811 | OBELISCO PARA PLACA DE INAUGURAÇÃO - PADRÃO GOINFRA | 0018 | PINTOR | h | 1.7 | 24.4
8820 | 270811 | OBELISCO PARA PLACA DE INAUGURAÇÃO - PADRÃO GOINFRA | 0008 | AJUDANTE | h | 1.36 | 12.13
8821 | 270811 | OBELISCO PARA PLACA DE INAUGURAÇÃO - PADRÃO GOINFRA | 1867 | PEDRA MARROADA | m3 | 0.209 | 12.92
8822 | 270811 | OBELISCO PARA PLACA DE INAUGURAÇÃO - PADRÃO GOINFRA | 2052 | TINTA PVA LATEX | l | 0.816 | 15.42
8823 | 270811 | OBELISCO PARA PLACA DE INAUGURAÇÃO - PADRÃO GOINFRA | 2033 | TIJOLO COMUM MACIÇO (4,5x9x19cm) | un | 231 | 106.26
8824 | 270811 | OBELISCO PARA PLACA DE INAUGURAÇÃO - PADRÃO GOINFRA | 2294 | SELADOR ACRILICO | l | 0.408 | 2.9
8825 | 270811 | OBELISCO PARA PLACA DE INAUGURAÇÃO - PADRÃO GOINFRA | 1674 | LIXA PARA PAREDE ( NÚMERO 100 ) | un | 0.85 | 0.69
8826 | 270811 | OBELISCO PARA PLACA DE INAUGURAÇÃO - PADRÃO GOINFRA | 2497 | BRITA No.02 | m3 | 0.025 | 1.48
8827 | 270811 | OBELISCO PARA PLACA DE INAUGURAÇÃO - PADRÃO GOINFRA | 2386 | BRITA No. 01 | m3 | 0.025 | 1.48
8828 | 270811 | OBELISCO PARA PLACA DE INAUGURAÇÃO - PADRÃO GOINFRA | 0104 | AREIA MEDIA | m3 | 0.26 | 26
8829 | 270811 | OBELISCO PARA PLACA DE INAUGURAÇÃO - PADRÃO GOINFRA | 2502 | AREIA FINA | m3 | 0.0258 | 2.58
8830 | 270811 | OBELISCO PARA PLACA DE INAUGURAÇÃO - PADRÃO GOINFRA | 1215 | CIMENTO PORTLAND C.P. 32 | Kg | 62.84 | 28.91
8831 | 270811 | OBELISCO PARA PLACA DE INAUGURAÇÃO - PADRÃO GOINFRA | 1221 | CAL HIDRATADA | Kg | 12.166 | 9.12
8832 | 270889 | SUPORTE PADRÃO PARA TABELA BASQUETE EM "U" ENRIJECIDO- 2 UNID. (ASSENTADOS/PINTADOS) | 0008 | AJUDANTE | h | 13.0328 | 116.25
8833 | 270889 | SUPORTE PADRÃO PARA TABELA BASQUETE EM "U" ENRIJECIDO- 2 UNID. (ASSENTADOS/PINTADOS) | 0006 | ARMADOR | h | 1.9424 | 27.87
8834 | 270889 | SUPORTE PADRÃO PARA TABELA BASQUETE EM "U" ENRIJECIDO- 2 UNID. (ASSENTADOS/PINTADOS) | 0018 | PINTOR | h | 19.5532 | 280.59
8835 | 270889 | SUPORTE PADRÃO PARA TABELA BASQUETE EM "U" ENRIJECIDO- 2 UNID. (ASSENTADOS/PINTADOS) | 0005 | SERVENTE | h | 8.1579 | 72.77
8836 | 270889 | SUPORTE PADRÃO PARA TABELA BASQUETE EM "U" ENRIJECIDO- 2 UNID. (ASSENTADOS/PINTADOS) | 0004 | PEDREIRO | h | 8.1579 | 117.07
8837 | 270889 | SUPORTE PADRÃO PARA TABELA BASQUETE EM "U" ENRIJECIDO- 2 UNID. (ASSENTADOS/PINTADOS) | 0032 | OPERADOR DE BETONEIRA | h | 2.4387 | 26.09
8838 | 270889 | SUPORTE PADRÃO PARA TABELA BASQUETE EM "U" ENRIJECIDO- 2 UNID. (ASSENTADOS/PINTADOS) | 2804 | AREIA GROSSA | m3 | 1.2665 | 107.65
8839 | 270889 | SUPORTE PADRÃO PARA TABELA BASQUETE EM "U" ENRIJECIDO- 2 UNID. (ASSENTADOS/PINTADOS) | 2788 | COMPRESSOR DE 1,5HP-70L-140LB + PISTOLA DE RESERVATÓRIO SUPERIOR + MANGUEIRA (MANUTENÇÃO E DEPRECIAÇÃO DO EQUIPAMENTO) - PREÇO DO EQUIPAMENTO NOVO DIVIDIDO POR 1.000 | un | 0.215 | 0.3
8840 | 270889 | SUPORTE PADRÃO PARA TABELA BASQUETE EM "U" ENRIJECIDO- 2 UNID. (ASSENTADOS/PINTADOS) | 2212 | ZARCAO/CROMATO DE ZINCO | l | 5.2147 | 122.75
8841 | 270889 | SUPORTE PADRÃO PARA TABELA BASQUETE EM "U" ENRIJECIDO- 2 UNID. (ASSENTADOS/PINTADOS) | 1215 | CIMENTO PORTLAND C.P. 32 | Kg | 383.4 | 176.36
8842 | 270889 | SUPORTE PADRÃO PARA TABELA BASQUETE EM "U" ENRIJECIDO- 2 UNID. (ASSENTADOS/PINTADOS) | 2150 | CHAPA DE FERRO DOBRADA No.13 | Kg | 104.45 | 826.2
8843 | 270889 | SUPORTE PADRÃO PARA TABELA BASQUETE EM "U" ENRIJECIDO- 2 UNID. (ASSENTADOS/PINTADOS) | 2217 | CHAPA DE FERRO DOBRADA No.11 | Kg | 269.4 | 2114.79
8844 | 270889 | SUPORTE PADRÃO PARA TABELA BASQUETE EM "U" ENRIJECIDO- 2 UNID. (ASSENTADOS/PINTADOS) | 2428 | CHAPA PERFILADA 1/4" | Kg | 8.96 | 48.65
8845 | 270889 | SUPORTE PADRÃO PARA TABELA BASQUETE EM "U" ENRIJECIDO- 2 UNID. (ASSENTADOS/PINTADOS) | 2719 | CHAPA PERFILADA 3/16" | Kg | 43.56 | 236.97
8846 | 270889 | SUPORTE PADRÃO PARA TABELA BASQUETE EM "U" ENRIJECIDO- 2 UNID. (ASSENTADOS/PINTADOS) | 1334 | DISCO DE CORTE DIAM. 5/8"- 10" | un | 3.9513 | 23.47
8847 | 270889 | SUPORTE PADRÃO PARA TABELA BASQUETE EM "U" ENRIJECIDO- 2 UNID. (ASSENTADOS/PINTADOS) | 0102 | ARAME RECOZIDO 18 | Kg | 0.512 | 7.77
8848 | 270889 | SUPORTE PADRÃO PARA TABELA BASQUETE EM "U" ENRIJECIDO- 2 UNID. (ASSENTADOS/PINTADOS) | 2448 | ACO CA-60 B - 5,0 MM | Kg | 11.616 | 60.17
8849 | 270889 | SUPORTE PADRÃO PARA TABELA BASQUETE EM "U" ENRIJECIDO- 2 UNID. (ASSENTADOS/PINTADOS) | 2438 | ACO CA-50 - 8,0 MM (5/16") | Kg | 16.544 | 95.96
8850 | 270889 | SUPORTE PADRÃO PARA TABELA BASQUETE EM "U" ENRIJECIDO- 2 UNID. (ASSENTADOS/PINTADOS) | 2386 | BRITA No. 01 | m3 | 0.3021 | 17.86
8851 | 270889 | SUPORTE PADRÃO PARA TABELA BASQUETE EM "U" ENRIJECIDO- 2 UNID. (ASSENTADOS/PINTADOS) | 2497 | BRITA No.02 | m3 | 0.858 | 50.73
8852 | 270889 | SUPORTE PADRÃO PARA TABELA BASQUETE EM "U" ENRIJECIDO- 2 UNID. (ASSENTADOS/PINTADOS) | 1672 | LIXA PARA FERRO ( NÚMERO 100 ) | un | 7.299 | 16.71
8853 | 270889 | SUPORTE PADRÃO PARA TABELA BASQUETE EM "U" ENRIJECIDO- 2 UNID. (ASSENTADOS/PINTADOS) | 2417 | MASSA PLASTICA | Kg | 0.6395 | 7.3
8854 | 270889 | SUPORTE PADRÃO PARA TABELA BASQUETE EM "U" ENRIJECIDO- 2 UNID. (ASSENTADOS/PINTADOS) | 1264 | DISCO DE DESBASTE 7/8" P/ CONC./FERRO (1/4" X 7") | un | 0.119 | 1.69
8855 | 270889 | SUPORTE PADRÃO PARA TABELA BASQUETE EM "U" ENRIJECIDO- 2 UNID. (ASSENTADOS/PINTADOS) | 2246 | ELETRODO 2.5 OK | Kg | 0.4089 | 7.03
8856 | 270889 | SUPORTE PADRÃO PARA TABELA BASQUETE EM "U" ENRIJECIDO- 2 UNID. (ASSENTADOS/PINTADOS) | 1970 | SOLVENTE | l | 2.8993 | 33.92
8857 | 270889 | SUPORTE PADRÃO PARA TABELA BASQUETE EM "U" ENRIJECIDO- 2 UNID. (ASSENTADOS/PINTADOS) | 2055 | TINTA ESMALTE | l | 4.42 | 105.59
8858 | 270889 | SUPORTE PADRÃO PARA TABELA BASQUETE EM "U" ENRIJECIDO- 2 UNID. (ASSENTADOS/PINTADOS) | 2948 | FABRICAÇÃO / MONTAGEM | un | 1 | 1313.12
8859 | 270890 | SUPORTE ARTICULÁVEL EM TUBO INDUSTRIAL PARA TABELA BASQUETE (ASSENT./PINTADOS)- 2 UNID. | 0008 | AJUDANTE | h | 10.9619 | 97.78
8860 | 270890 | SUPORTE ARTICULÁVEL EM TUBO INDUSTRIAL PARA TABELA BASQUETE (ASSENT./PINTADOS)- 2 UNID. | 0018 | PINTOR | h | 19.3266 | 277.34
8861 | 270890 | SUPORTE ARTICULÁVEL EM TUBO INDUSTRIAL PARA TABELA BASQUETE (ASSENT./PINTADOS)- 2 UNID. | 2788 | COMPRESSOR DE 1,5HP-70L-140LB + PISTOLA DE RESERVATÓRIO SUPERIOR + MANGUEIRA (MANUTENÇÃO E DEPRECIAÇÃO DO EQUIPAMENTO) - PREÇO DO EQUIPAMENTO NOVO DIVIDIDO POR 1.000 | un | 0.2124 | 0.3
8862 | 270890 | SUPORTE ARTICULÁVEL EM TUBO INDUSTRIAL PARA TABELA BASQUETE (ASSENT./PINTADOS)- 2 UNID. | 2212 | ZARCAO/CROMATO DE ZINCO | l | 5.1543 | 121.33
8863 | 270890 | SUPORTE ARTICULÁVEL EM TUBO INDUSTRIAL PARA TABELA BASQUETE (ASSENT./PINTADOS)- 2 UNID. | 2512 | VIGA DE ACO DUPLO "C" CH. 3,04 MM | Kg | 180.44 | 1021.29
8864 | 270890 | SUPORTE ARTICULÁVEL EM TUBO INDUSTRIAL PARA TABELA BASQUETE (ASSENT./PINTADOS)- 2 UNID. | 2421 | TUBO INDUSTRIAL 1.1/2" CHAPA 13 | Kg | 95.04 | 519.87
8865 | 270890 | SUPORTE ARTICULÁVEL EM TUBO INDUSTRIAL PARA TABELA BASQUETE (ASSENT./PINTADOS)- 2 UNID. | 2504 | TUBO INDUSTRIAL D=25 MM CHAPA 13 | Kg | 151.2 | 827.06
8866 | 270890 | SUPORTE ARTICULÁVEL EM TUBO INDUSTRIAL PARA TABELA BASQUETE (ASSENT./PINTADOS)- 2 UNID. | 2055 | TINTA ESMALTE | l | 4.3687 | 104.37
8867 | 270890 | SUPORTE ARTICULÁVEL EM TUBO INDUSTRIAL PARA TABELA BASQUETE (ASSENT./PINTADOS)- 2 UNID. | 1970 | SOLVENTE | l | 2.8657 | 33.53
8868 | 270890 | SUPORTE ARTICULÁVEL EM TUBO INDUSTRIAL PARA TABELA BASQUETE (ASSENT./PINTADOS)- 2 UNID. | 2505 | PLACA LIGACAO 150X150MM CH.3,0 MM | Kg | 1.1 | 6.23
8869 | 270890 | SUPORTE ARTICULÁVEL EM TUBO INDUSTRIAL PARA TABELA BASQUETE (ASSENT./PINTADOS)- 2 UNID. | 2510 | PLACAS LIGACAO E ENRIGECEDOR CH.8,0MM | Kg | 96.88 | 526.06
8870 | 270890 | SUPORTE ARTICULÁVEL EM TUBO INDUSTRIAL PARA TABELA BASQUETE (ASSENT./PINTADOS)- 2 UNID. | 2511 | PLACA LIGACAO 150X250 MM CH.6,35 MM | Kg | 14.94 | 65.44
8871 | 270890 | SUPORTE ARTICULÁVEL EM TUBO INDUSTRIAL PARA TABELA BASQUETE (ASSENT./PINTADOS)- 2 UNID. | 2508 | ROLDANA DE ACO 1 SULCO D=100 MM | un | 6 | 62.22
8872 | 270890 | SUPORTE ARTICULÁVEL EM TUBO INDUSTRIAL PARA TABELA BASQUETE (ASSENT./PINTADOS)- 2 UNID. | 2246 | ELETRODO 2.5 OK | Kg | 4.105 | 70.56
8873 | 270890 | SUPORTE ARTICULÁVEL EM TUBO INDUSTRIAL PARA TABELA BASQUETE (ASSENT./PINTADOS)- 2 UNID. | 1264 | DISCO DE DESBASTE 7/8" P/ CONC./FERRO (1/4" X 7") | un | 0.3 | 4.27
8874 | 270890 | SUPORTE ARTICULÁVEL EM TUBO INDUSTRIAL PARA TABELA BASQUETE (ASSENT./PINTADOS)- 2 UNID. | 2417 | MASSA PLASTICA | Kg | 2.0312 | 23.2
8875 | 270890 | SUPORTE ARTICULÁVEL EM TUBO INDUSTRIAL PARA TABELA BASQUETE (ASSENT./PINTADOS)- 2 UNID. | 1672 | LIXA PARA FERRO ( NÚMERO 100 ) | un | 7.2144 | 16.52
8876 | 270890 | SUPORTE ARTICULÁVEL EM TUBO INDUSTRIAL PARA TABELA BASQUETE (ASSENT./PINTADOS)- 2 UNID. | 1334 | DISCO DE CORTE DIAM. 5/8"- 10" | un | 9.3538 | 55.56
8877 | 270890 | SUPORTE ARTICULÁVEL EM TUBO INDUSTRIAL PARA TABELA BASQUETE (ASSENT./PINTADOS)- 2 UNID. | 2507 | CANTONEIRA 40X40 MM CH.2,65 MM | Kg | 18.84 | 106.63
8878 | 270890 | SUPORTE ARTICULÁVEL EM TUBO INDUSTRIAL PARA TABELA BASQUETE (ASSENT./PINTADOS)- 2 UNID. | 2509 | CABO DE ACO D=6,35 MM (CORDOALHA) | m | 59.8 | 290.63
8879 | 270890 | SUPORTE ARTICULÁVEL EM TUBO INDUSTRIAL PARA TABELA BASQUETE (ASSENT./PINTADOS)- 2 UNID. | 2949 | FABRICAÇÃO / MONTAGEM | un | 1 | 1438.22
8880 | 270891 | SUPORTE EM TUBO INDUSTRIAL REMOVÍVEL PARA TABELA DE BASQUETE - 2 UNID.(ASSENT./PINTADOS) | 0008 | AJUDANTE | h | 6.6283 | 59.12
8881 | 270891 | SUPORTE EM TUBO INDUSTRIAL REMOVÍVEL PARA TABELA DE BASQUETE - 2 UNID.(ASSENT./PINTADOS) | 0006 | ARMADOR | h | 1.722 | 24.71
8882 | 270891 | SUPORTE EM TUBO INDUSTRIAL REMOVÍVEL PARA TABELA DE BASQUETE - 2 UNID.(ASSENT./PINTADOS) | 0018 | PINTOR | h | 8.6502 | 124.13
8883 | 270891 | SUPORTE EM TUBO INDUSTRIAL REMOVÍVEL PARA TABELA DE BASQUETE - 2 UNID.(ASSENT./PINTADOS) | 0005 | SERVENTE | h | 7.6624 | 68.35
8884 | 270891 | SUPORTE EM TUBO INDUSTRIAL REMOVÍVEL PARA TABELA DE BASQUETE - 2 UNID.(ASSENT./PINTADOS) | 0004 | PEDREIRO | h | 7.6624 | 109.96
8885 | 270891 | SUPORTE EM TUBO INDUSTRIAL REMOVÍVEL PARA TABELA DE BASQUETE - 2 UNID.(ASSENT./PINTADOS) | 0032 | OPERADOR DE BETONEIRA | h | 1.9069 | 20.4
8886 | 270891 | SUPORTE EM TUBO INDUSTRIAL REMOVÍVEL PARA TABELA DE BASQUETE - 2 UNID.(ASSENT./PINTADOS) | 2788 | COMPRESSOR DE 1,5HP-70L-140LB + PISTOLA DE RESERVATÓRIO SUPERIOR + MANGUEIRA (MANUTENÇÃO E DEPRECIAÇÃO DO EQUIPAMENTO) - PREÇO DO EQUIPAMENTO NOVO DIVIDIDO POR 1.000 | un | 0.0951 | 0.13
8887 | 270891 | SUPORTE EM TUBO INDUSTRIAL REMOVÍVEL PARA TABELA DE BASQUETE - 2 UNID.(ASSENT./PINTADOS) | 2804 | AREIA GROSSA | m3 | 0.9988 | 84.9
8888 | 270891 | SUPORTE EM TUBO INDUSTRIAL REMOVÍVEL PARA TABELA DE BASQUETE - 2 UNID.(ASSENT./PINTADOS) | 2532 | TUBO INDUSTRIAL DIAM.2.1/2" CHAPA 13 | Kg | 84.0724 | 459.88
8889 | 270891 | SUPORTE EM TUBO INDUSTRIAL REMOVÍVEL PARA TABELA DE BASQUETE - 2 UNID.(ASSENT./PINTADOS) | 2421 | TUBO INDUSTRIAL 1.1/2" CHAPA 13 | Kg | 142.208 | 777.88
8890 | 270891 | SUPORTE EM TUBO INDUSTRIAL REMOVÍVEL PARA TABELA DE BASQUETE - 2 UNID.(ASSENT./PINTADOS) | 2212 | ZARCAO/CROMATO DE ZINCO | l | 2.307 | 54.31
8891 | 270891 | SUPORTE EM TUBO INDUSTRIAL REMOVÍVEL PARA TABELA DE BASQUETE - 2 UNID.(ASSENT./PINTADOS) | 1176 | BUCHA FISCHER COM PARAFUSO 10 CM - S16 | un | 32 | 139.52
8892 | 270891 | SUPORTE EM TUBO INDUSTRIAL REMOVÍVEL PARA TABELA DE BASQUETE - 2 UNID.(ASSENT./PINTADOS) | 2720 | CANTONEIRA 2" X 5/16" | Kg | 4.8 | 23.81
8893 | 270891 | SUPORTE EM TUBO INDUSTRIAL REMOVÍVEL PARA TABELA DE BASQUETE - 2 UNID.(ASSENT./PINTADOS) | 1215 | CIMENTO PORTLAND C.P. 32 | Kg | 302.2 | 139.01
8894 | 270891 | SUPORTE EM TUBO INDUSTRIAL REMOVÍVEL PARA TABELA DE BASQUETE - 2 UNID.(ASSENT./PINTADOS) | 1334 | DISCO DE CORTE DIAM. 5/8"- 10" | un | 3.9134 | 23.25
8895 | 270891 | SUPORTE EM TUBO INDUSTRIAL REMOVÍVEL PARA TABELA DE BASQUETE - 2 UNID.(ASSENT./PINTADOS) | 2497 | BRITA No.02 | m3 | 0.6762 | 39.98
8896 | 270891 | SUPORTE EM TUBO INDUSTRIAL REMOVÍVEL PARA TABELA DE BASQUETE - 2 UNID.(ASSENT./PINTADOS) | 2386 | BRITA No. 01 | m3 | 0.2415 | 14.28
8897 | 270891 | SUPORTE EM TUBO INDUSTRIAL REMOVÍVEL PARA TABELA DE BASQUETE - 2 UNID.(ASSENT./PINTADOS) | 2437 | ACO CA-50 - 6,3 MM (1/4") | Kg | 9.24 | 53.31
8898 | 270891 | SUPORTE EM TUBO INDUSTRIAL REMOVÍVEL PARA TABELA DE BASQUETE - 2 UNID.(ASSENT./PINTADOS) | 2448 | ACO CA-60 B - 5,0 MM | Kg | 16.5 | 85.47
8899 | 270891 | SUPORTE EM TUBO INDUSTRIAL REMOVÍVEL PARA TABELA DE BASQUETE - 2 UNID.(ASSENT./PINTADOS) | 0102 | ARAME RECOZIDO 18 | Kg | 0.468 | 7.1
8900 | 270891 | SUPORTE EM TUBO INDUSTRIAL REMOVÍVEL PARA TABELA DE BASQUETE - 2 UNID.(ASSENT./PINTADOS) | 1672 | LIXA PARA FERRO ( NÚMERO 100 ) | un | 3.229 | 7.39
8901 | 270891 | SUPORTE EM TUBO INDUSTRIAL REMOVÍVEL PARA TABELA DE BASQUETE - 2 UNID.(ASSENT./PINTADOS) | 2417 | MASSA PLASTICA | Kg | 0.47 | 5.37
8902 | 270891 | SUPORTE EM TUBO INDUSTRIAL REMOVÍVEL PARA TABELA DE BASQUETE - 2 UNID.(ASSENT./PINTADOS) | 1264 | DISCO DE DESBASTE 7/8" P/ CONC./FERRO (1/4" X 7") | un | 0.5 | 7.11
8903 | 270891 | SUPORTE EM TUBO INDUSTRIAL REMOVÍVEL PARA TABELA DE BASQUETE - 2 UNID.(ASSENT./PINTADOS) | 2246 | ELETRODO 2.5 OK | Kg | 0.4747 | 8.16
8904 | 270891 | SUPORTE EM TUBO INDUSTRIAL REMOVÍVEL PARA TABELA DE BASQUETE - 2 UNID.(ASSENT./PINTADOS) | 1970 | SOLVENTE | l | 1.2826 | 15.01
8905 | 270891 | SUPORTE EM TUBO INDUSTRIAL REMOVÍVEL PARA TABELA DE BASQUETE - 2 UNID.(ASSENT./PINTADOS) | 2055 | TINTA ESMALTE | l | 1.9554 | 46.71
8906 | 270891 | SUPORTE EM TUBO INDUSTRIAL REMOVÍVEL PARA TABELA DE BASQUETE - 2 UNID.(ASSENT./PINTADOS) | 2950 | FABRICAÇÃO / MONTAGEM | un | 1 | 580.95
8907 | 270892 | SUPORTE EM FERRO GALVANIZADO REMOVÍVEL PARA TABELA BASQUETE (ASSENT./PINTADOS) - 2 UNID. | 0006 | ARMADOR | h | 1.722 | 24.71
8908 | 270892 | SUPORTE EM FERRO GALVANIZADO REMOVÍVEL PARA TABELA BASQUETE (ASSENT./PINTADOS) - 2 UNID. | 0008 | AJUDANTE | h | 6.6283 | 59.12
8909 | 270892 | SUPORTE EM FERRO GALVANIZADO REMOVÍVEL PARA TABELA BASQUETE (ASSENT./PINTADOS) - 2 UNID. | 0005 | SERVENTE | h | 7.6624 | 68.35
8910 | 270892 | SUPORTE EM FERRO GALVANIZADO REMOVÍVEL PARA TABELA BASQUETE (ASSENT./PINTADOS) - 2 UNID. | 0018 | PINTOR | h | 12.9753 | 186.2
8911 | 270892 | SUPORTE EM FERRO GALVANIZADO REMOVÍVEL PARA TABELA BASQUETE (ASSENT./PINTADOS) - 2 UNID. | 0032 | OPERADOR DE BETONEIRA | h | 1.9069 | 20.4
8912 | 270892 | SUPORTE EM FERRO GALVANIZADO REMOVÍVEL PARA TABELA BASQUETE (ASSENT./PINTADOS) - 2 UNID. | 0004 | PEDREIRO | h | 7.6624 | 109.96
8913 | 270892 | SUPORTE EM FERRO GALVANIZADO REMOVÍVEL PARA TABELA BASQUETE (ASSENT./PINTADOS) - 2 UNID. | 2804 | AREIA GROSSA | m3 | 0.9988 | 84.9
8914 | 270892 | SUPORTE EM FERRO GALVANIZADO REMOVÍVEL PARA TABELA BASQUETE (ASSENT./PINTADOS) - 2 UNID. | 2788 | COMPRESSOR DE 1,5HP-70L-140LB + PISTOLA DE RESERVATÓRIO SUPERIOR + MANGUEIRA (MANUTENÇÃO E DEPRECIAÇÃO DO EQUIPAMENTO) - PREÇO DO EQUIPAMENTO NOVO DIVIDIDO POR 1.000 | un | 0.1435 | 0.2
8915 | 270892 | SUPORTE EM FERRO GALVANIZADO REMOVÍVEL PARA TABELA BASQUETE (ASSENT./PINTADOS) - 2 UNID. | 2212 | ZARCAO/CROMATO DE ZINCO | l | 2.307 | 54.31
8916 | 270892 | SUPORTE EM FERRO GALVANIZADO REMOVÍVEL PARA TABELA BASQUETE (ASSENT./PINTADOS) - 2 UNID. | H690 | TUBO FERRO GALVANIZADO 1.1/2" | m | 66 | 2082.96
8917 | 270892 | SUPORTE EM FERRO GALVANIZADO REMOVÍVEL PARA TABELA BASQUETE (ASSENT./PINTADOS) - 2 UNID. | H695 | TUBO FERRO GALVANIZADO 2.1/2" | m | 24 | 1383.36
8918 | 270892 | SUPORTE EM FERRO GALVANIZADO REMOVÍVEL PARA TABELA BASQUETE (ASSENT./PINTADOS) - 2 UNID. | 2055 | TINTA ESMALTE | l | 1.9554 | 46.71
8919 | 270892 | SUPORTE EM FERRO GALVANIZADO REMOVÍVEL PARA TABELA BASQUETE (ASSENT./PINTADOS) - 2 UNID. | 1970 | SOLVENTE | l | 1.2826 | 15.01
8920 | 270892 | SUPORTE EM FERRO GALVANIZADO REMOVÍVEL PARA TABELA BASQUETE (ASSENT./PINTADOS) - 2 UNID. | 2467 | PRIMER SUPER-GALVITE | l | 0.9938 | 36.34
8921 | 270892 | SUPORTE EM FERRO GALVANIZADO REMOVÍVEL PARA TABELA BASQUETE (ASSENT./PINTADOS) - 2 UNID. | 2246 | ELETRODO 2.5 OK | Kg | 0.4747 | 8.16
8922 | 270892 | SUPORTE EM FERRO GALVANIZADO REMOVÍVEL PARA TABELA BASQUETE (ASSENT./PINTADOS) - 2 UNID. | 1264 | DISCO DE DESBASTE 7/8" P/ CONC./FERRO (1/4" X 7") | un | 0.5 | 7.11
8923 | 270892 | SUPORTE EM FERRO GALVANIZADO REMOVÍVEL PARA TABELA BASQUETE (ASSENT./PINTADOS) - 2 UNID. | 2417 | MASSA PLASTICA | Kg | 0.47 | 5.37
8924 | 270892 | SUPORTE EM FERRO GALVANIZADO REMOVÍVEL PARA TABELA BASQUETE (ASSENT./PINTADOS) - 2 UNID. | 1672 | LIXA PARA FERRO ( NÚMERO 100 ) | un | 3.229 | 7.39
8925 | 270892 | SUPORTE EM FERRO GALVANIZADO REMOVÍVEL PARA TABELA BASQUETE (ASSENT./PINTADOS) - 2 UNID. | 0102 | ARAME RECOZIDO 18 | Kg | 0.468 | 7.1
8926 | 270892 | SUPORTE EM FERRO GALVANIZADO REMOVÍVEL PARA TABELA BASQUETE (ASSENT./PINTADOS) - 2 UNID. | 2448 | ACO CA-60 B - 5,0 MM | Kg | 16.5 | 85.47
8927 | 270892 | SUPORTE EM FERRO GALVANIZADO REMOVÍVEL PARA TABELA BASQUETE (ASSENT./PINTADOS) - 2 UNID. | 2437 | ACO CA-50 - 6,3 MM (1/4") | Kg | 9.24 | 53.31
8928 | 270892 | SUPORTE EM FERRO GALVANIZADO REMOVÍVEL PARA TABELA BASQUETE (ASSENT./PINTADOS) - 2 UNID. | 2386 | BRITA No. 01 | m3 | 0.2415 | 14.28
8929 | 270892 | SUPORTE EM FERRO GALVANIZADO REMOVÍVEL PARA TABELA BASQUETE (ASSENT./PINTADOS) - 2 UNID. | 2497 | BRITA No.02 | m3 | 0.6762 | 39.98
8930 | 270892 | SUPORTE EM FERRO GALVANIZADO REMOVÍVEL PARA TABELA BASQUETE (ASSENT./PINTADOS) - 2 UNID. | 1334 | DISCO DE CORTE DIAM. 5/8"- 10" | un | 3.9134 | 23.25
8931 | 270892 | SUPORTE EM FERRO GALVANIZADO REMOVÍVEL PARA TABELA BASQUETE (ASSENT./PINTADOS) - 2 UNID. | 2073 | DILUENTE NR 938 SUMARE/ DILUENTE NR410 RENNER OU EQUIVALENTE | l | 0.0987 | 1.63
8932 | 270892 | SUPORTE EM FERRO GALVANIZADO REMOVÍVEL PARA TABELA BASQUETE (ASSENT./PINTADOS) - 2 UNID. | 1215 | CIMENTO PORTLAND C.P. 32 | Kg | 302.2 | 139.01
8933 | 270892 | SUPORTE EM FERRO GALVANIZADO REMOVÍVEL PARA TABELA BASQUETE (ASSENT./PINTADOS) - 2 UNID. | 2720 | CANTONEIRA 2" X 5/16" | Kg | 4.8 | 23.81
8934 | 270892 | SUPORTE EM FERRO GALVANIZADO REMOVÍVEL PARA TABELA BASQUETE (ASSENT./PINTADOS) - 2 UNID. | 1176 | BUCHA FISCHER COM PARAFUSO 10 CM - S16 | un | 32 | 139.52
8935 | 270892 | SUPORTE EM FERRO GALVANIZADO REMOVÍVEL PARA TABELA BASQUETE (ASSENT./PINTADOS) - 2 UNID. | 2951 | FABRICAÇÃO / MONTAGEM | un | 1 | 1472.37
8936 | 271098 | TABELA PARA BASQUETE ESTRUT. METÁLICA E MADEIRA DE LEI ASSENT./PINTADAS COM ARO FLEXÍVEL - 2 UNID. | 0008 | AJUDANTE | h | 2.7815 | 24.81
8937 | 271098 | TABELA PARA BASQUETE ESTRUT. METÁLICA E MADEIRA DE LEI ASSENT./PINTADAS COM ARO FLEXÍVEL - 2 UNID. | 0010 | CARPINTEIRO | h | 2 | 28.7
8938 | 271098 | TABELA PARA BASQUETE ESTRUT. METÁLICA E MADEIRA DE LEI ASSENT./PINTADAS COM ARO FLEXÍVEL - 2 UNID. | 0018 | PINTOR | h | 4.9039 | 70.37
8939 | 271098 | TABELA PARA BASQUETE ESTRUT. METÁLICA E MADEIRA DE LEI ASSENT./PINTADAS COM ARO FLEXÍVEL - 2 UNID. | 2788 | COMPRESSOR DE 1,5HP-70L-140LB + PISTOLA DE RESERVATÓRIO SUPERIOR + MANGUEIRA (MANUTENÇÃO E DEPRECIAÇÃO DO EQUIPAMENTO) - PREÇO DO EQUIPAMENTO NOVO DIVIDIDO POR 1.000 | un | 0.054 | 0.08
8940 | 271098 | TABELA PARA BASQUETE ESTRUT. METÁLICA E MADEIRA DE LEI ASSENT./PINTADAS COM ARO FLEXÍVEL - 2 UNID. | 2212 | ZARCAO/CROMATO DE ZINCO | l | 0.0669 | 1.57
8941 | 271098 | TABELA PARA BASQUETE ESTRUT. METÁLICA E MADEIRA DE LEI ASSENT./PINTADAS COM ARO FLEXÍVEL - 2 UNID. | 2466 | CANTONEIRA 1.1/2" X 3/16" | Kg | 33 | 154.77
8942 | 271098 | TABELA PARA BASQUETE ESTRUT. METÁLICA E MADEIRA DE LEI ASSENT./PINTADAS COM ARO FLEXÍVEL - 2 UNID. | 1334 | DISCO DE CORTE DIAM. 5/8"- 10" | un | 0.8648 | 5.14
8943 | 271098 | TABELA PARA BASQUETE ESTRUT. METÁLICA E MADEIRA DE LEI ASSENT./PINTADAS COM ARO FLEXÍVEL - 2 UNID. | 2745 | ARO FLEXIVEL DA VITALLY OU EQUIVALENTE PARA BASQUETEBOL | PAR | 1 | 1052.16
8944 | 271098 | TABELA PARA BASQUETE ESTRUT. METÁLICA E MADEIRA DE LEI ASSENT./PINTADAS COM ARO FLEXÍVEL - 2 UNID. | 1111 | AGUARRÁS MINERAL OU EQUIVALENTE | l | 0.69 | 8.07
8945 | 271098 | TABELA PARA BASQUETE ESTRUT. METÁLICA E MADEIRA DE LEI ASSENT./PINTADAS COM ARO FLEXÍVEL - 2 UNID. | 1672 | LIXA PARA FERRO ( NÚMERO 100 ) | un | 0.0936 | 0.21
8946 | 271098 | TABELA PARA BASQUETE ESTRUT. METÁLICA E MADEIRA DE LEI ASSENT./PINTADAS COM ARO FLEXÍVEL - 2 UNID. | 2417 | MASSA PLASTICA | Kg | 0.4 | 4.57
8947 | 271098 | TABELA PARA BASQUETE ESTRUT. METÁLICA E MADEIRA DE LEI ASSENT./PINTADAS COM ARO FLEXÍVEL - 2 UNID. | 1704 | MADEIRA DE LEI PARA TELHADO (ANGELIM VERMELHO) | m3 | 0.2153 | 521.7
8948 | 271098 | TABELA PARA BASQUETE ESTRUT. METÁLICA E MADEIRA DE LEI ASSENT./PINTADAS COM ARO FLEXÍVEL - 2 UNID. | 2384 | LIXA P/MADEIRA No.240 | un | 1.737 | 1.79
8949 | 271098 | TABELA PARA BASQUETE ESTRUT. METÁLICA E MADEIRA DE LEI ASSENT./PINTADAS COM ARO FLEXÍVEL - 2 UNID. | 2699 | FUNDO BRANCO FOSCO | l | 1.241 | 32.54
8950 | 271098 | TABELA PARA BASQUETE ESTRUT. METÁLICA E MADEIRA DE LEI ASSENT./PINTADAS COM ARO FLEXÍVEL - 2 UNID. | 1264 | DISCO DE DESBASTE 7/8" P/ CONC./FERRO (1/4" X 7") | un | 0.1 | 1.42
8951 | 271098 | TABELA PARA BASQUETE ESTRUT. METÁLICA E MADEIRA DE LEI ASSENT./PINTADAS COM ARO FLEXÍVEL - 2 UNID. | 2246 | ELETRODO 2.5 OK | Kg | 0.0613 | 1.05
8952 | 271098 | TABELA PARA BASQUETE ESTRUT. METÁLICA E MADEIRA DE LEI ASSENT./PINTADAS COM ARO FLEXÍVEL - 2 UNID. | 1970 | SOLVENTE | l | 0.0372 | 0.44
8953 | 271098 | TABELA PARA BASQUETE ESTRUT. METÁLICA E MADEIRA DE LEI ASSENT./PINTADAS COM ARO FLEXÍVEL - 2 UNID. | 2055 | TINTA ESMALTE | l | 1.1153 | 26.64
8954 | 271098 | TABELA PARA BASQUETE ESTRUT. METÁLICA E MADEIRA DE LEI ASSENT./PINTADAS COM ARO FLEXÍVEL - 2 UNID. | 2952 | FABRICAÇÃO / MONTAGEM | un | 1 | 66.86
8955 | 271099 | TABELA PARA BASQUETE ESTRUTURA METÁLICA E COMPENSADO (ASSENT./PINTADAS) ARO METÁLICO - 2 UNID. | 0010 | CARPINTEIRO | h | 2 | 28.7
8956 | 271099 | TABELA PARA BASQUETE ESTRUTURA METÁLICA E COMPENSADO (ASSENT./PINTADAS) ARO METÁLICO - 2 UNID. | 0008 | AJUDANTE | h | 2.7815 | 24.81
8957 | 271099 | TABELA PARA BASQUETE ESTRUTURA METÁLICA E COMPENSADO (ASSENT./PINTADAS) ARO METÁLICO - 2 UNID. | 0018 | PINTOR | h | 4.9039 | 70.37
8958 | 271099 | TABELA PARA BASQUETE ESTRUTURA METÁLICA E COMPENSADO (ASSENT./PINTADAS) ARO METÁLICO - 2 UNID. | 2788 | COMPRESSOR DE 1,5HP-70L-140LB + PISTOLA DE RESERVATÓRIO SUPERIOR + MANGUEIRA (MANUTENÇÃO E DEPRECIAÇÃO DO EQUIPAMENTO) - PREÇO DO EQUIPAMENTO NOVO DIVIDIDO POR 1.000 | un | 0.054 | 0.08
8959 | 271099 | TABELA PARA BASQUETE ESTRUTURA METÁLICA E COMPENSADO (ASSENT./PINTADAS) ARO METÁLICO - 2 UNID. | 2212 | ZARCAO/CROMATO DE ZINCO | l | 0.0669 | 1.57
8960 | 271099 | TABELA PARA BASQUETE ESTRUTURA METÁLICA E COMPENSADO (ASSENT./PINTADAS) ARO METÁLICO - 2 UNID. | 2055 | TINTA ESMALTE | l | 1.1153 | 26.64
8961 | 271099 | TABELA PARA BASQUETE ESTRUTURA METÁLICA E COMPENSADO (ASSENT./PINTADAS) ARO METÁLICO - 2 UNID. | 1970 | SOLVENTE | l | 0.0372 | 0.44
8962 | 271099 | TABELA PARA BASQUETE ESTRUTURA METÁLICA E COMPENSADO (ASSENT./PINTADAS) ARO METÁLICO - 2 UNID. | 2246 | ELETRODO 2.5 OK | Kg | 0.0613 | 1.05
8963 | 271099 | TABELA PARA BASQUETE ESTRUTURA METÁLICA E COMPENSADO (ASSENT./PINTADAS) ARO METÁLICO - 2 UNID. | 1264 | DISCO DE DESBASTE 7/8" P/ CONC./FERRO (1/4" X 7") | un | 0.1 | 1.42
8964 | 271099 | TABELA PARA BASQUETE ESTRUTURA METÁLICA E COMPENSADO (ASSENT./PINTADAS) ARO METÁLICO - 2 UNID. | 2699 | FUNDO BRANCO FOSCO | l | 1.241 | 32.54
8965 | 271099 | TABELA PARA BASQUETE ESTRUTURA METÁLICA E COMPENSADO (ASSENT./PINTADAS) ARO METÁLICO - 2 UNID. | 2384 | LIXA P/MADEIRA No.240 | un | 1.737 | 1.79
8966 | 271099 | TABELA PARA BASQUETE ESTRUTURA METÁLICA E COMPENSADO (ASSENT./PINTADAS) ARO METÁLICO - 2 UNID. | 2417 | MASSA PLASTICA | Kg | 0.4 | 4.57
8967 | 271099 | TABELA PARA BASQUETE ESTRUTURA METÁLICA E COMPENSADO (ASSENT./PINTADAS) ARO METÁLICO - 2 UNID. | 1672 | LIXA PARA FERRO ( NÚMERO 100 ) | un | 0.0936 | 0.21
8968 | 271099 | TABELA PARA BASQUETE ESTRUTURA METÁLICA E COMPENSADO (ASSENT./PINTADAS) ARO METÁLICO - 2 UNID. | 1111 | AGUARRÁS MINERAL OU EQUIVALENTE | l | 0.69 | 8.07
8969 | 271099 | TABELA PARA BASQUETE ESTRUTURA METÁLICA E COMPENSADO (ASSENT./PINTADAS) ARO METÁLICO - 2 UNID. | 2721 | ACO CA 25A D=20 MM | Kg | 9.0808 | 53.4
8970 | 271099 | TABELA PARA BASQUETE ESTRUTURA METÁLICA E COMPENSADO (ASSENT./PINTADAS) ARO METÁLICO - 2 UNID. | 2436 | ACO CA-25 - 6,3 MM (1/4") - BARRA LISA A-36 | Kg | 0.7114 | 3.73
8971 | 271099 | TABELA PARA BASQUETE ESTRUTURA METÁLICA E COMPENSADO (ASSENT./PINTADAS) ARO METÁLICO - 2 UNID. | 1334 | DISCO DE CORTE DIAM. 5/8"- 10" | un | 0.8648 | 5.14
8972 | 271099 | TABELA PARA BASQUETE ESTRUTURA METÁLICA E COMPENSADO (ASSENT./PINTADAS) ARO METÁLICO - 2 UNID. | 1243 | COLA FORMICA ( 1L = 0,83KG) | l | 2.8555 | 72.93
8973 | 271099 | TABELA PARA BASQUETE ESTRUTURA METÁLICA E COMPENSADO (ASSENT./PINTADAS) ARO METÁLICO - 2 UNID. | 2744 | COMPENSADO 20 MM MOVELEIRO COLA BRANCA-VIROLINHA OU EQUIVALENTE 2,20 X 1,60 M | m2 | 14.08 | 906.05
8974 | 271099 | TABELA PARA BASQUETE ESTRUTURA METÁLICA E COMPENSADO (ASSENT./PINTADAS) ARO METÁLICO - 2 UNID. | 2466 | CANTONEIRA 1.1/2" X 3/16" | Kg | 33 | 154.77
8975 | 271099 | TABELA PARA BASQUETE ESTRUTURA METÁLICA E COMPENSADO (ASSENT./PINTADAS) ARO METÁLICO - 2 UNID. | 2722 | CHAPA DE FERRO DOBRADA Nº 10 | Kg | 5.8528 | 45.94
8976 | 271099 | TABELA PARA BASQUETE ESTRUTURA METÁLICA E COMPENSADO (ASSENT./PINTADAS) ARO METÁLICO - 2 UNID. | 2953 | FABRICAÇÃO / MONTAGEM | un | 1 | 108.09
8977 | 271100 | TABELA PARA BASQUETE ESTRUTURA METÁLICA COMPENSADO (ASSENT./PINTADAS) ARO FLEXÍVEL - 2 UNID. | 0008 | AJUDANTE | h | 2.7815 | 24.81
8978 | 271100 | TABELA PARA BASQUETE ESTRUTURA METÁLICA COMPENSADO (ASSENT./PINTADAS) ARO FLEXÍVEL - 2 UNID. | 0010 | CARPINTEIRO | h | 2 | 28.7
8979 | 271100 | TABELA PARA BASQUETE ESTRUTURA METÁLICA COMPENSADO (ASSENT./PINTADAS) ARO FLEXÍVEL - 2 UNID. | 0018 | PINTOR | h | 4.9039 | 70.37
8980 | 271100 | TABELA PARA BASQUETE ESTRUTURA METÁLICA COMPENSADO (ASSENT./PINTADAS) ARO FLEXÍVEL - 2 UNID. | 2788 | COMPRESSOR DE 1,5HP-70L-140LB + PISTOLA DE RESERVATÓRIO SUPERIOR + MANGUEIRA (MANUTENÇÃO E DEPRECIAÇÃO DO EQUIPAMENTO) - PREÇO DO EQUIPAMENTO NOVO DIVIDIDO POR 1.000 | un | 0.054 | 0.08
8981 | 271100 | TABELA PARA BASQUETE ESTRUTURA METÁLICA COMPENSADO (ASSENT./PINTADAS) ARO FLEXÍVEL - 2 UNID. | 2212 | ZARCAO/CROMATO DE ZINCO | l | 0.0669 | 1.57
8982 | 271100 | TABELA PARA BASQUETE ESTRUTURA METÁLICA COMPENSADO (ASSENT./PINTADAS) ARO FLEXÍVEL - 2 UNID. | 2466 | CANTONEIRA 1.1/2" X 3/16" | Kg | 33 | 154.77
8983 | 271100 | TABELA PARA BASQUETE ESTRUTURA METÁLICA COMPENSADO (ASSENT./PINTADAS) ARO FLEXÍVEL - 2 UNID. | 2744 | COMPENSADO 20 MM MOVELEIRO COLA BRANCA-VIROLINHA OU EQUIVALENTE 2,20 X 1,60 M | m2 | 14.08 | 906.05
8984 | 271100 | TABELA PARA BASQUETE ESTRUTURA METÁLICA COMPENSADO (ASSENT./PINTADAS) ARO FLEXÍVEL - 2 UNID. | 1243 | COLA FORMICA ( 1L = 0,83KG) | l | 2.8555 | 72.93
8985 | 271100 | TABELA PARA BASQUETE ESTRUTURA METÁLICA COMPENSADO (ASSENT./PINTADAS) ARO FLEXÍVEL - 2 UNID. | 1334 | DISCO DE CORTE DIAM. 5/8"- 10" | un | 0.8648 | 5.14
8986 | 271100 | TABELA PARA BASQUETE ESTRUTURA METÁLICA COMPENSADO (ASSENT./PINTADAS) ARO FLEXÍVEL - 2 UNID. | 1111 | AGUARRÁS MINERAL OU EQUIVALENTE | l | 0.69 | 8.07
8987 | 271100 | TABELA PARA BASQUETE ESTRUTURA METÁLICA COMPENSADO (ASSENT./PINTADAS) ARO FLEXÍVEL - 2 UNID. | 2745 | ARO FLEXIVEL DA VITALLY OU EQUIVALENTE PARA BASQUETEBOL | PAR | 1 | 1052.16
8988 | 271100 | TABELA PARA BASQUETE ESTRUTURA METÁLICA COMPENSADO (ASSENT./PINTADAS) ARO FLEXÍVEL - 2 UNID. | 1672 | LIXA PARA FERRO ( NÚMERO 100 ) | un | 0.0936 | 0.21
8989 | 271100 | TABELA PARA BASQUETE ESTRUTURA METÁLICA COMPENSADO (ASSENT./PINTADAS) ARO FLEXÍVEL - 2 UNID. | 2417 | MASSA PLASTICA | Kg | 0.4 | 4.57
8990 | 271100 | TABELA PARA BASQUETE ESTRUTURA METÁLICA COMPENSADO (ASSENT./PINTADAS) ARO FLEXÍVEL - 2 UNID. | 2384 | LIXA P/MADEIRA No.240 | un | 1.737 | 1.79
8991 | 271100 | TABELA PARA BASQUETE ESTRUTURA METÁLICA COMPENSADO (ASSENT./PINTADAS) ARO FLEXÍVEL - 2 UNID. | 2699 | FUNDO BRANCO FOSCO | l | 1.241 | 32.54
8992 | 271100 | TABELA PARA BASQUETE ESTRUTURA METÁLICA COMPENSADO (ASSENT./PINTADAS) ARO FLEXÍVEL - 2 UNID. | 1264 | DISCO DE DESBASTE 7/8" P/ CONC./FERRO (1/4" X 7") | un | 0.1 | 1.42
8993 | 271100 | TABELA PARA BASQUETE ESTRUTURA METÁLICA COMPENSADO (ASSENT./PINTADAS) ARO FLEXÍVEL - 2 UNID. | 2246 | ELETRODO 2.5 OK | Kg | 0.0613 | 1.05
8994 | 271100 | TABELA PARA BASQUETE ESTRUTURA METÁLICA COMPENSADO (ASSENT./PINTADAS) ARO FLEXÍVEL - 2 UNID. | 1970 | SOLVENTE | l | 0.0372 | 0.44
8995 | 271100 | TABELA PARA BASQUETE ESTRUTURA METÁLICA COMPENSADO (ASSENT./PINTADAS) ARO FLEXÍVEL - 2 UNID. | 2055 | TINTA ESMALTE | l | 1.1153 | 26.64
8996 | 271100 | TABELA PARA BASQUETE ESTRUTURA METÁLICA COMPENSADO (ASSENT./PINTADAS) ARO FLEXÍVEL - 2 UNID. | 2954 | FABRICAÇÃO / MONTAGEM | un | 1 | 66.86
8997 | 271101 | TRAVES FERRO GALVANIZADO PARA FUTEBOL DE SALÃO PINTADAS - 3,00 x 2,00M - 2 UNID. | 0008 | AJUDANTE | h | 1.8841 | 16.81
8998 | 271101 | TRAVES FERRO GALVANIZADO PARA FUTEBOL DE SALÃO PINTADAS - 3,00 x 2,00M - 2 UNID. | 0018 | PINTOR | h | 4.9828 | 71.5
8999 | 271101 | TRAVES FERRO GALVANIZADO PARA FUTEBOL DE SALÃO PINTADAS - 3,00 x 2,00M - 2 UNID. | 2788 | COMPRESSOR DE 1,5HP-70L-140LB + PISTOLA DE RESERVATÓRIO SUPERIOR + MANGUEIRA (MANUTENÇÃO E DEPRECIAÇÃO DO EQUIPAMENTO) - PREÇO DO EQUIPAMENTO NOVO DIVIDIDO POR 1.000 | un | 0.0551 | 0.08
9000 | 271101 | TRAVES FERRO GALVANIZADO PARA FUTEBOL DE SALÃO PINTADAS - 3,00 x 2,00M - 2 UNID. | 2212 | ZARCAO/CROMATO DE ZINCO | l | 0.8859 | 20.85
9001 | 271101 | TRAVES FERRO GALVANIZADO PARA FUTEBOL DE SALÃO PINTADAS - 3,00 x 2,00M - 2 UNID. | H690 | TUBO FERRO GALVANIZADO 1.1/2" | m | 20.2808 | 640.06
9002 | 271101 | TRAVES FERRO GALVANIZADO PARA FUTEBOL DE SALÃO PINTADAS - 3,00 x 2,00M - 2 UNID. | H683 | TUBO FERRO GALVANIZADO 3" | m | 14.4632 | 957.75
9003 | 271101 | TRAVES FERRO GALVANIZADO PARA FUTEBOL DE SALÃO PINTADAS - 3,00 x 2,00M - 2 UNID. | 2055 | TINTA ESMALTE | l | 0.7509 | 17.94
9004 | 271101 | TRAVES FERRO GALVANIZADO PARA FUTEBOL DE SALÃO PINTADAS - 3,00 x 2,00M - 2 UNID. | 1970 | SOLVENTE | l | 0.4926 | 5.76
9005 | 271101 | TRAVES FERRO GALVANIZADO PARA FUTEBOL DE SALÃO PINTADAS - 3,00 x 2,00M - 2 UNID. | 2467 | PRIMER SUPER-GALVITE | l | 0.3817 | 13.96
9006 | 271101 | TRAVES FERRO GALVANIZADO PARA FUTEBOL DE SALÃO PINTADAS - 3,00 x 2,00M - 2 UNID. | 2246 | ELETRODO 2.5 OK | Kg | 0.2856 | 4.91
9007 | 271101 | TRAVES FERRO GALVANIZADO PARA FUTEBOL DE SALÃO PINTADAS - 3,00 x 2,00M - 2 UNID. | 1264 | DISCO DE DESBASTE 7/8" P/ CONC./FERRO (1/4" X 7") | un | 0.285 | 4.05
9008 | 271101 | TRAVES FERRO GALVANIZADO PARA FUTEBOL DE SALÃO PINTADAS - 3,00 x 2,00M - 2 UNID. | 2417 | MASSA PLASTICA | Kg | 0.4 | 4.57
9009 | 271101 | TRAVES FERRO GALVANIZADO PARA FUTEBOL DE SALÃO PINTADAS - 3,00 x 2,00M - 2 UNID. | 1672 | LIXA PARA FERRO ( NÚMERO 100 ) | un | 1.24 | 2.84
9010 | 271101 | TRAVES FERRO GALVANIZADO PARA FUTEBOL DE SALÃO PINTADAS - 3,00 x 2,00M - 2 UNID. | 2436 | ACO CA-25 - 6,3 MM (1/4") - BARRA LISA A-36 | Kg | 2.084 | 10.94
9011 | 271101 | TRAVES FERRO GALVANIZADO PARA FUTEBOL DE SALÃO PINTADAS - 3,00 x 2,00M - 2 UNID. | 1334 | DISCO DE CORTE DIAM. 5/8"- 10" | un | 1.4348 | 8.52
9012 | 271101 | TRAVES FERRO GALVANIZADO PARA FUTEBOL DE SALÃO PINTADAS - 3,00 x 2,00M - 2 UNID. | 2073 | DILUENTE NR 938 SUMARE/ DILUENTE NR410 RENNER OU EQUIVALENTE | l | 0.0379 | 0.62
9013 | 271101 | TRAVES FERRO GALVANIZADO PARA FUTEBOL DE SALÃO PINTADAS - 3,00 x 2,00M - 2 UNID. | 2955 | FABRICAÇÃO / MONTAGEM | un | 1 | 653.46
9014 | 271102 | TABELA PARA BASQUETE ESTRUTURA METÁLICA MADEIRA DE LEI (ASSENT./PINTADAS) ARO METÁLICO - 2 UNID. | 0008 | AJUDANTE | h | 2.7815 | 24.81
9015 | 271102 | TABELA PARA BASQUETE ESTRUTURA METÁLICA MADEIRA DE LEI (ASSENT./PINTADAS) ARO METÁLICO - 2 UNID. | 0010 | CARPINTEIRO | h | 2 | 28.7
9016 | 271102 | TABELA PARA BASQUETE ESTRUTURA METÁLICA MADEIRA DE LEI (ASSENT./PINTADAS) ARO METÁLICO - 2 UNID. | 0018 | PINTOR | h | 4.9039 | 70.37
9017 | 271102 | TABELA PARA BASQUETE ESTRUTURA METÁLICA MADEIRA DE LEI (ASSENT./PINTADAS) ARO METÁLICO - 2 UNID. | 2788 | COMPRESSOR DE 1,5HP-70L-140LB + PISTOLA DE RESERVATÓRIO SUPERIOR + MANGUEIRA (MANUTENÇÃO E DEPRECIAÇÃO DO EQUIPAMENTO) - PREÇO DO EQUIPAMENTO NOVO DIVIDIDO POR 1.000 | un | 0.054 | 0.08
9018 | 271102 | TABELA PARA BASQUETE ESTRUTURA METÁLICA MADEIRA DE LEI (ASSENT./PINTADAS) ARO METÁLICO - 2 UNID. | 2212 | ZARCAO/CROMATO DE ZINCO | l | 0.0669 | 1.57
9019 | 271102 | TABELA PARA BASQUETE ESTRUTURA METÁLICA MADEIRA DE LEI (ASSENT./PINTADAS) ARO METÁLICO - 2 UNID. | 1334 | DISCO DE CORTE DIAM. 5/8"- 10" | un | 0.8648 | 5.14
9020 | 271102 | TABELA PARA BASQUETE ESTRUTURA METÁLICA MADEIRA DE LEI (ASSENT./PINTADAS) ARO METÁLICO - 2 UNID. | 2466 | CANTONEIRA 1.1/2" X 3/16" | Kg | 33 | 154.77
9021 | 271102 | TABELA PARA BASQUETE ESTRUTURA METÁLICA MADEIRA DE LEI (ASSENT./PINTADAS) ARO METÁLICO - 2 UNID. | 2722 | CHAPA DE FERRO DOBRADA Nº 10 | Kg | 5.8528 | 45.94
9022 | 271102 | TABELA PARA BASQUETE ESTRUTURA METÁLICA MADEIRA DE LEI (ASSENT./PINTADAS) ARO METÁLICO - 2 UNID. | 2436 | ACO CA-25 - 6,3 MM (1/4") - BARRA LISA A-36 | Kg | 0.7114 | 3.73
9023 | 271102 | TABELA PARA BASQUETE ESTRUTURA METÁLICA MADEIRA DE LEI (ASSENT./PINTADAS) ARO METÁLICO - 2 UNID. | 2721 | ACO CA 25A D=20 MM | Kg | 9.0808 | 53.4
9024 | 271102 | TABELA PARA BASQUETE ESTRUTURA METÁLICA MADEIRA DE LEI (ASSENT./PINTADAS) ARO METÁLICO - 2 UNID. | 1111 | AGUARRÁS MINERAL OU EQUIVALENTE | l | 0.69 | 8.07
9025 | 271102 | TABELA PARA BASQUETE ESTRUTURA METÁLICA MADEIRA DE LEI (ASSENT./PINTADAS) ARO METÁLICO - 2 UNID. | 1672 | LIXA PARA FERRO ( NÚMERO 100 ) | un | 0.0936 | 0.21
9026 | 271102 | TABELA PARA BASQUETE ESTRUTURA METÁLICA MADEIRA DE LEI (ASSENT./PINTADAS) ARO METÁLICO - 2 UNID. | 2417 | MASSA PLASTICA | Kg | 0.4 | 4.57
9027 | 271102 | TABELA PARA BASQUETE ESTRUTURA METÁLICA MADEIRA DE LEI (ASSENT./PINTADAS) ARO METÁLICO - 2 UNID. | 1704 | MADEIRA DE LEI PARA TELHADO (ANGELIM VERMELHO) | m3 | 0.2153 | 521.7
9028 | 271102 | TABELA PARA BASQUETE ESTRUTURA METÁLICA MADEIRA DE LEI (ASSENT./PINTADAS) ARO METÁLICO - 2 UNID. | 2699 | FUNDO BRANCO FOSCO | l | 1.241 | 32.54
9029 | 271102 | TABELA PARA BASQUETE ESTRUTURA METÁLICA MADEIRA DE LEI (ASSENT./PINTADAS) ARO METÁLICO - 2 UNID. | 2384 | LIXA P/MADEIRA No.240 | un | 1.737 | 1.79
9030 | 271102 | TABELA PARA BASQUETE ESTRUTURA METÁLICA MADEIRA DE LEI (ASSENT./PINTADAS) ARO METÁLICO - 2 UNID. | 1264 | DISCO DE DESBASTE 7/8" P/ CONC./FERRO (1/4" X 7") | un | 0.1 | 1.42
9031 | 271102 | TABELA PARA BASQUETE ESTRUTURA METÁLICA MADEIRA DE LEI (ASSENT./PINTADAS) ARO METÁLICO - 2 UNID. | 2246 | ELETRODO 2.5 OK | Kg | 0.0613 | 1.05
9032 | 271102 | TABELA PARA BASQUETE ESTRUTURA METÁLICA MADEIRA DE LEI (ASSENT./PINTADAS) ARO METÁLICO - 2 UNID. | 1970 | SOLVENTE | l | 0.0372 | 0.44
9033 | 271102 | TABELA PARA BASQUETE ESTRUTURA METÁLICA MADEIRA DE LEI (ASSENT./PINTADAS) ARO METÁLICO - 2 UNID. | 2055 | TINTA ESMALTE | l | 1.1153 | 26.64
9034 | 271102 | TABELA PARA BASQUETE ESTRUTURA METÁLICA MADEIRA DE LEI (ASSENT./PINTADAS) ARO METÁLICO - 2 UNID. | 2956 | FABRICAÇÃO / MONTAGEM | un | 1 | 108.09
9035 | 271103 | CONJUNTO PARA VOLEIBOL EM FERRO GALVANIZADO COM PINTURA (2 SUPORTES) | 0008 | AJUDANTE | h | 0.402 | 3.59
9036 | 271103 | CONJUNTO PARA VOLEIBOL EM FERRO GALVANIZADO COM PINTURA (2 SUPORTES) | 0018 | PINTOR | h | 1.0632 | 15.26
9037 | 271103 | CONJUNTO PARA VOLEIBOL EM FERRO GALVANIZADO COM PINTURA (2 SUPORTES) | 0005 | SERVENTE | h | 0.8109 | 7.23
9038 | 271103 | CONJUNTO PARA VOLEIBOL EM FERRO GALVANIZADO COM PINTURA (2 SUPORTES) | 0004 | PEDREIRO | h | 0.8109 | 11.64
9039 | 271103 | CONJUNTO PARA VOLEIBOL EM FERRO GALVANIZADO COM PINTURA (2 SUPORTES) | 0032 | OPERADOR DE BETONEIRA | h | 0.22 | 2.35
9040 | 271103 | CONJUNTO PARA VOLEIBOL EM FERRO GALVANIZADO COM PINTURA (2 SUPORTES) | 2788 | COMPRESSOR DE 1,5HP-70L-140LB + PISTOLA DE RESERVATÓRIO SUPERIOR + MANGUEIRA (MANUTENÇÃO E DEPRECIAÇÃO DO EQUIPAMENTO) - PREÇO DO EQUIPAMENTO NOVO DIVIDIDO POR 1.000 | un | 0.0118 | 0.02
9041 | 271103 | CONJUNTO PARA VOLEIBOL EM FERRO GALVANIZADO COM PINTURA (2 SUPORTES) | 2804 | AREIA GROSSA | m3 | 0.112 | 9.52
9042 | 271103 | CONJUNTO PARA VOLEIBOL EM FERRO GALVANIZADO COM PINTURA (2 SUPORTES) | 2212 | ZARCAO/CROMATO DE ZINCO | l | 0.189 | 4.45
9043 | 271103 | CONJUNTO PARA VOLEIBOL EM FERRO GALVANIZADO COM PINTURA (2 SUPORTES) | H669 | TUBO FERRO GALVANIZADO 4" | m | 0.945 | 90.69
9044 | 271103 | CONJUNTO PARA VOLEIBOL EM FERRO GALVANIZADO COM PINTURA (2 SUPORTES) | H683 | TUBO FERRO GALVANIZADO 3" | m | 4.5824 | 303.45
9045 | 271103 | CONJUNTO PARA VOLEIBOL EM FERRO GALVANIZADO COM PINTURA (2 SUPORTES) | H682 | TUBO FERRO GALVANIZADO 2" | m | 1.7776 | 73.22
9046 | 271103 | CONJUNTO PARA VOLEIBOL EM FERRO GALVANIZADO COM PINTURA (2 SUPORTES) | 2055 | TINTA ESMALTE | l | 0.1602 | 3.83
9047 | 271103 | CONJUNTO PARA VOLEIBOL EM FERRO GALVANIZADO COM PINTURA (2 SUPORTES) | 1970 | SOLVENTE | l | 0.1051 | 1.23
9048 | 271103 | CONJUNTO PARA VOLEIBOL EM FERRO GALVANIZADO COM PINTURA (2 SUPORTES) | 2467 | PRIMER SUPER-GALVITE | l | 0.0814 | 2.98
9049 | 271103 | CONJUNTO PARA VOLEIBOL EM FERRO GALVANIZADO COM PINTURA (2 SUPORTES) | 2246 | ELETRODO 2.5 OK | Kg | 0.1035 | 1.78
9050 | 271103 | CONJUNTO PARA VOLEIBOL EM FERRO GALVANIZADO COM PINTURA (2 SUPORTES) | 1264 | DISCO DE DESBASTE 7/8" P/ CONC./FERRO (1/4" X 7") | un | 0.0666 | 0.95
9051 | 271103 | CONJUNTO PARA VOLEIBOL EM FERRO GALVANIZADO COM PINTURA (2 SUPORTES) | 2723 | GRAMPO PARA CABO DE AÇO 1/4" | un | 4 | 1.96
9052 | 271103 | CONJUNTO PARA VOLEIBOL EM FERRO GALVANIZADO COM PINTURA (2 SUPORTES) | 2417 | MASSA PLASTICA | Kg | 0.4 | 4.57
9053 | 271103 | CONJUNTO PARA VOLEIBOL EM FERRO GALVANIZADO COM PINTURA (2 SUPORTES) | 1672 | LIXA PARA FERRO ( NÚMERO 100 ) | un | 0.2646 | 0.61
9054 | 271103 | CONJUNTO PARA VOLEIBOL EM FERRO GALVANIZADO COM PINTURA (2 SUPORTES) | 2497 | BRITA No.02 | m3 | 0.0752 | 4.45
9055 | 271103 | CONJUNTO PARA VOLEIBOL EM FERRO GALVANIZADO COM PINTURA (2 SUPORTES) | 2386 | BRITA No. 01 | m3 | 0.0251 | 1.48
9056 | 271103 | CONJUNTO PARA VOLEIBOL EM FERRO GALVANIZADO COM PINTURA (2 SUPORTES) | 1215 | CIMENTO PORTLAND C.P. 32 | Kg | 32.16 | 14.79
9057 | 271103 | CONJUNTO PARA VOLEIBOL EM FERRO GALVANIZADO COM PINTURA (2 SUPORTES) | 2509 | CABO DE ACO D=6,35 MM (CORDOALHA) | m | 7.1407 | 34.7
9058 | 271103 | CONJUNTO PARA VOLEIBOL EM FERRO GALVANIZADO COM PINTURA (2 SUPORTES) | 1334 | DISCO DE CORTE DIAM. 5/8"- 10" | un | 0.4511 | 2.68
9059 | 271103 | CONJUNTO PARA VOLEIBOL EM FERRO GALVANIZADO COM PINTURA (2 SUPORTES) | 2073 | DILUENTE NR 938 SUMARE/ DILUENTE NR410 RENNER OU EQUIVALENTE | l | 0.0081 | 0.13
9060 | 271103 | CONJUNTO PARA VOLEIBOL EM FERRO GALVANIZADO COM PINTURA (2 SUPORTES) | 2957 | FABRICAÇÃO / MONTAGEM | un | 1 | 205.84
9061 | 271105 | TRAVES EM FERRO GALVANIZADO PARA CAMPO DE FUTEBOL (ASSENT./PINTADAS) 7,32X2,44M - 2 UNID. | 0008 | AJUDANTE | h | 5.3954 | 48.13
9062 | 271105 | TRAVES EM FERRO GALVANIZADO PARA CAMPO DE FUTEBOL (ASSENT./PINTADAS) 7,32X2,44M - 2 UNID. | 0006 | ARMADOR | h | 2.4744 | 35.51
9063 | 271105 | TRAVES EM FERRO GALVANIZADO PARA CAMPO DE FUTEBOL (ASSENT./PINTADAS) 7,32X2,44M - 2 UNID. | 0005 | SERVENTE | h | 9.1148 | 81.3
9064 | 271105 | TRAVES EM FERRO GALVANIZADO PARA CAMPO DE FUTEBOL (ASSENT./PINTADAS) 7,32X2,44M - 2 UNID. | 0018 | PINTOR | h | 7.7248 | 110.85
9065 | 271105 | TRAVES EM FERRO GALVANIZADO PARA CAMPO DE FUTEBOL (ASSENT./PINTADAS) 7,32X2,44M - 2 UNID. | 0032 | OPERADOR DE BETONEIRA | h | 2.182 | 23.35
9066 | 271105 | TRAVES EM FERRO GALVANIZADO PARA CAMPO DE FUTEBOL (ASSENT./PINTADAS) 7,32X2,44M - 2 UNID. | 0004 | PEDREIRO | h | 9.1148 | 130.8
9067 | 271105 | TRAVES EM FERRO GALVANIZADO PARA CAMPO DE FUTEBOL (ASSENT./PINTADAS) 7,32X2,44M - 2 UNID. | 2804 | AREIA GROSSA | m3 | 0.9702 | 82.47
9068 | 271105 | TRAVES EM FERRO GALVANIZADO PARA CAMPO DE FUTEBOL (ASSENT./PINTADAS) 7,32X2,44M - 2 UNID. | 2788 | COMPRESSOR DE 1,5HP-70L-140LB + PISTOLA DE RESERVATÓRIO SUPERIOR + MANGUEIRA (MANUTENÇÃO E DEPRECIAÇÃO DO EQUIPAMENTO) - PREÇO DO EQUIPAMENTO NOVO DIVIDIDO POR 1.000 | un | 0.0598 | 0.08
9069 | 271105 | TRAVES EM FERRO GALVANIZADO PARA CAMPO DE FUTEBOL (ASSENT./PINTADAS) 7,32X2,44M - 2 UNID. | H682 | TUBO FERRO GALVANIZADO 2" | m | 4.04 | 166.41
9070 | 271105 | TRAVES EM FERRO GALVANIZADO PARA CAMPO DE FUTEBOL (ASSENT./PINTADAS) 7,32X2,44M - 2 UNID. | H669 | TUBO FERRO GALVANIZADO 4" | m | 29.096 | 2792.34
9071 | 271105 | TRAVES EM FERRO GALVANIZADO PARA CAMPO DE FUTEBOL (ASSENT./PINTADAS) 7,32X2,44M - 2 UNID. | 2212 | ZARCAO/CROMATO DE ZINCO | l | 1.3734 | 32.33
9072 | 271105 | TRAVES EM FERRO GALVANIZADO PARA CAMPO DE FUTEBOL (ASSENT./PINTADAS) 7,32X2,44M - 2 UNID. | 2073 | DILUENTE NR 938 SUMARE/ DILUENTE NR410 RENNER OU EQUIVALENTE | l | 0.0587 | 0.97
9073 | 271105 | TRAVES EM FERRO GALVANIZADO PARA CAMPO DE FUTEBOL (ASSENT./PINTADAS) 7,32X2,44M - 2 UNID. | 1334 | DISCO DE CORTE DIAM. 5/8"- 10" | un | 0.8936 | 5.31
9074 | 271105 | TRAVES EM FERRO GALVANIZADO PARA CAMPO DE FUTEBOL (ASSENT./PINTADAS) 7,32X2,44M - 2 UNID. | 1215 | CIMENTO PORTLAND C.P. 32 | Kg | 377.68 | 173.73
9075 | 271105 | TRAVES EM FERRO GALVANIZADO PARA CAMPO DE FUTEBOL (ASSENT./PINTADAS) 7,32X2,44M - 2 UNID. | 2386 | BRITA No. 01 | m3 | 0.2487 | 14.71
9076 | 271105 | TRAVES EM FERRO GALVANIZADO PARA CAMPO DE FUTEBOL (ASSENT./PINTADAS) 7,32X2,44M - 2 UNID. | 2497 | BRITA No.02 | m3 | 0.7461 | 44.12
9077 | 271105 | TRAVES EM FERRO GALVANIZADO PARA CAMPO DE FUTEBOL (ASSENT./PINTADAS) 7,32X2,44M - 2 UNID. | 2448 | ACO CA-60 B - 5,0 MM | Kg | 17.16 | 88.89
9078 | 271105 | TRAVES EM FERRO GALVANIZADO PARA CAMPO DE FUTEBOL (ASSENT./PINTADAS) 7,32X2,44M - 2 UNID. | 2436 | ACO CA-25 - 6,3 MM (1/4") - BARRA LISA A-36 | Kg | 1.6031 | 8.42
9079 | 271105 | TRAVES EM FERRO GALVANIZADO PARA CAMPO DE FUTEBOL (ASSENT./PINTADAS) 7,32X2,44M - 2 UNID. | 2438 | ACO CA-50 - 8,0 MM (5/16") | Kg | 19.008 | 110.25
9080 | 271105 | TRAVES EM FERRO GALVANIZADO PARA CAMPO DE FUTEBOL (ASSENT./PINTADAS) 7,32X2,44M - 2 UNID. | 0102 | ARAME RECOZIDO 18 | Kg | 0.6576 | 9.98
9081 | 271105 | TRAVES EM FERRO GALVANIZADO PARA CAMPO DE FUTEBOL (ASSENT./PINTADAS) 7,32X2,44M - 2 UNID. | 1672 | LIXA PARA FERRO ( NÚMERO 100 ) | un | 1.9224 | 4.4
9082 | 271105 | TRAVES EM FERRO GALVANIZADO PARA CAMPO DE FUTEBOL (ASSENT./PINTADAS) 7,32X2,44M - 2 UNID. | 2417 | MASSA PLASTICA | Kg | 0.4 | 4.57
9083 | 271105 | TRAVES EM FERRO GALVANIZADO PARA CAMPO DE FUTEBOL (ASSENT./PINTADAS) 7,32X2,44M - 2 UNID. | 1264 | DISCO DE DESBASTE 7/8" P/ CONC./FERRO (1/4" X 7") | un | 0.1777 | 2.53
9084 | 271105 | TRAVES EM FERRO GALVANIZADO PARA CAMPO DE FUTEBOL (ASSENT./PINTADAS) 7,32X2,44M - 2 UNID. | 2246 | ELETRODO 2.5 OK | Kg | 0.1774 | 3.05
9085 | 271105 | TRAVES EM FERRO GALVANIZADO PARA CAMPO DE FUTEBOL (ASSENT./PINTADAS) 7,32X2,44M - 2 UNID. | 2467 | PRIMER SUPER-GALVITE | l | 0.5917 | 21.64
9086 | 271105 | TRAVES EM FERRO GALVANIZADO PARA CAMPO DE FUTEBOL (ASSENT./PINTADAS) 7,32X2,44M - 2 UNID. | 1970 | SOLVENTE | l | 0.7636 | 8.93
9087 | 271105 | TRAVES EM FERRO GALVANIZADO PARA CAMPO DE FUTEBOL (ASSENT./PINTADAS) 7,32X2,44M - 2 UNID. | 2055 | TINTA ESMALTE | l | 1.1641 | 27.81
9088 | 271105 | TRAVES EM FERRO GALVANIZADO PARA CAMPO DE FUTEBOL (ASSENT./PINTADAS) 7,32X2,44M - 2 UNID. | 2958 | FABRICAÇÃO / MONTAGEM | un | 1 | 1194.81
9089 | 271106 | TRAVES EM FERRO GALVANIZADO PARA CAMPO DE FUTEBOL EM AREIA (ASSENT./PINTADAS) 2,00X5,00M - 2 UNID. | 0006 | ARMADOR | h | 2.4744 | 35.51
9090 | 271106 | TRAVES EM FERRO GALVANIZADO PARA CAMPO DE FUTEBOL EM AREIA (ASSENT./PINTADAS) 2,00X5,00M - 2 UNID. | 0008 | AJUDANTE | h | 4.5713 | 40.78
9091 | 271106 | TRAVES EM FERRO GALVANIZADO PARA CAMPO DE FUTEBOL EM AREIA (ASSENT./PINTADAS) 2,00X5,00M - 2 UNID. | 0018 | PINTOR | h | 5.5455 | 79.58
9092 | 271106 | TRAVES EM FERRO GALVANIZADO PARA CAMPO DE FUTEBOL EM AREIA (ASSENT./PINTADAS) 2,00X5,00M - 2 UNID. | 0005 | SERVENTE | h | 9.1148 | 81.3
9093 | 271106 | TRAVES EM FERRO GALVANIZADO PARA CAMPO DE FUTEBOL EM AREIA (ASSENT./PINTADAS) 2,00X5,00M - 2 UNID. | 0004 | PEDREIRO | h | 9.1148 | 130.8
9094 | 271106 | TRAVES EM FERRO GALVANIZADO PARA CAMPO DE FUTEBOL EM AREIA (ASSENT./PINTADAS) 2,00X5,00M - 2 UNID. | 0032 | OPERADOR DE BETONEIRA | h | 2.182 | 23.35
9095 | 271106 | TRAVES EM FERRO GALVANIZADO PARA CAMPO DE FUTEBOL EM AREIA (ASSENT./PINTADAS) 2,00X5,00M - 2 UNID. | 2788 | COMPRESSOR DE 1,5HP-70L-140LB + PISTOLA DE RESERVATÓRIO SUPERIOR + MANGUEIRA (MANUTENÇÃO E DEPRECIAÇÃO DO EQUIPAMENTO) - PREÇO DO EQUIPAMENTO NOVO DIVIDIDO POR 1.000 | un | 0.0613 | 0.09
9096 | 271106 | TRAVES EM FERRO GALVANIZADO PARA CAMPO DE FUTEBOL EM AREIA (ASSENT./PINTADAS) 2,00X5,00M - 2 UNID. | 2804 | AREIA GROSSA | m3 | 0.9702 | 82.47
9097 | 271106 | TRAVES EM FERRO GALVANIZADO PARA CAMPO DE FUTEBOL EM AREIA (ASSENT./PINTADAS) 2,00X5,00M - 2 UNID. | 2212 | ZARCAO/CROMATO DE ZINCO | l | 0.986 | 23.21
9098 | 271106 | TRAVES EM FERRO GALVANIZADO PARA CAMPO DE FUTEBOL EM AREIA (ASSENT./PINTADAS) 2,00X5,00M - 2 UNID. | H669 | TUBO FERRO GALVANIZADO 4" | m | 21.4185 | 2055.53
9099 | 271106 | TRAVES EM FERRO GALVANIZADO PARA CAMPO DE FUTEBOL EM AREIA (ASSENT./PINTADAS) 2,00X5,00M - 2 UNID. | H691 | TUBO FERRO GALVANIZADO 1/2" | m | 3 | 33.63
9100 | 271106 | TRAVES EM FERRO GALVANIZADO PARA CAMPO DE FUTEBOL EM AREIA (ASSENT./PINTADAS) 2,00X5,00M - 2 UNID. | 2055 | TINTA ESMALTE | l | 0.8357 | 19.96
9101 | 271106 | TRAVES EM FERRO GALVANIZADO PARA CAMPO DE FUTEBOL EM AREIA (ASSENT./PINTADAS) 2,00X5,00M - 2 UNID. | 1970 | SOLVENTE | l | 0.5482 | 6.41
9102 | 271106 | TRAVES EM FERRO GALVANIZADO PARA CAMPO DE FUTEBOL EM AREIA (ASSENT./PINTADAS) 2,00X5,00M - 2 UNID. | 2467 | PRIMER SUPER-GALVITE | l | 0.4248 | 15.53
9103 | 271106 | TRAVES EM FERRO GALVANIZADO PARA CAMPO DE FUTEBOL EM AREIA (ASSENT./PINTADAS) 2,00X5,00M - 2 UNID. | 2246 | ELETRODO 2.5 OK | Kg | 0.1561 | 2.68
9104 | 271106 | TRAVES EM FERRO GALVANIZADO PARA CAMPO DE FUTEBOL EM AREIA (ASSENT./PINTADAS) 2,00X5,00M - 2 UNID. | 1264 | DISCO DE DESBASTE 7/8" P/ CONC./FERRO (1/4" X 7") | un | 0.1777 | 2.53
9105 | 271106 | TRAVES EM FERRO GALVANIZADO PARA CAMPO DE FUTEBOL EM AREIA (ASSENT./PINTADAS) 2,00X5,00M - 2 UNID. | 2417 | MASSA PLASTICA | Kg | 0.4 | 4.57
9106 | 271106 | TRAVES EM FERRO GALVANIZADO PARA CAMPO DE FUTEBOL EM AREIA (ASSENT./PINTADAS) 2,00X5,00M - 2 UNID. | 1672 | LIXA PARA FERRO ( NÚMERO 100 ) | un | 1.3801 | 3.16
9107 | 271106 | TRAVES EM FERRO GALVANIZADO PARA CAMPO DE FUTEBOL EM AREIA (ASSENT./PINTADAS) 2,00X5,00M - 2 UNID. | 0102 | ARAME RECOZIDO 18 | Kg | 0.6576 | 9.98
9108 | 271106 | TRAVES EM FERRO GALVANIZADO PARA CAMPO DE FUTEBOL EM AREIA (ASSENT./PINTADAS) 2,00X5,00M - 2 UNID. | 2438 | ACO CA-50 - 8,0 MM (5/16") | Kg | 19.008 | 110.25
9109 | 271106 | TRAVES EM FERRO GALVANIZADO PARA CAMPO DE FUTEBOL EM AREIA (ASSENT./PINTADAS) 2,00X5,00M - 2 UNID. | 2436 | ACO CA-25 - 6,3 MM (1/4") - BARRA LISA A-36 | Kg | 1.2023 | 6.31
9110 | 271106 | TRAVES EM FERRO GALVANIZADO PARA CAMPO DE FUTEBOL EM AREIA (ASSENT./PINTADAS) 2,00X5,00M - 2 UNID. | 2448 | ACO CA-60 B - 5,0 MM | Kg | 17.16 | 88.89
9111 | 271106 | TRAVES EM FERRO GALVANIZADO PARA CAMPO DE FUTEBOL EM AREIA (ASSENT./PINTADAS) 2,00X5,00M - 2 UNID. | 2497 | BRITA No.02 | m3 | 0.7461 | 44.12
9112 | 271106 | TRAVES EM FERRO GALVANIZADO PARA CAMPO DE FUTEBOL EM AREIA (ASSENT./PINTADAS) 2,00X5,00M - 2 UNID. | 2386 | BRITA No. 01 | m3 | 0.2487 | 14.71
9113 | 271106 | TRAVES EM FERRO GALVANIZADO PARA CAMPO DE FUTEBOL EM AREIA (ASSENT./PINTADAS) 2,00X5,00M - 2 UNID. | 1215 | CIMENTO PORTLAND C.P. 32 | Kg | 377.68 | 173.73
9114 | 271106 | TRAVES EM FERRO GALVANIZADO PARA CAMPO DE FUTEBOL EM AREIA (ASSENT./PINTADAS) 2,00X5,00M - 2 UNID. | 1334 | DISCO DE CORTE DIAM. 5/8"- 10" | un | 0.8936 | 5.31
9115 | 271106 | TRAVES EM FERRO GALVANIZADO PARA CAMPO DE FUTEBOL EM AREIA (ASSENT./PINTADAS) 2,00X5,00M - 2 UNID. | 2073 | DILUENTE NR 938 SUMARE/ DILUENTE NR410 RENNER OU EQUIVALENTE | l | 0.0422 | 0.7
9116 | 271106 | TRAVES EM FERRO GALVANIZADO PARA CAMPO DE FUTEBOL EM AREIA (ASSENT./PINTADAS) 2,00X5,00M - 2 UNID. | 2959 | FABRICAÇÃO / MONTAGEM | un | 1 | 845.49
9117 | 271201 | QUADRO DE GIZ (5,0X1,20 M C/EMBOÇO PINTURA COMPLETO) | 0005 | SERVENTE | h | 13.5 | 120.42
9118 | 271201 | QUADRO DE GIZ (5,0X1,20 M C/EMBOÇO PINTURA COMPLETO) | 0025 | OFICIAL "B" | h | 14.66 | 210.37
9119 | 271201 | QUADRO DE GIZ (5,0X1,20 M C/EMBOÇO PINTURA COMPLETO) | 1215 | CIMENTO PORTLAND C.P. 32 | Kg | 54.75 | 25.19
9120 | 271201 | QUADRO DE GIZ (5,0X1,20 M C/EMBOÇO PINTURA COMPLETO) | 1176 | BUCHA FISCHER COM PARAFUSO 10 CM - S16 | un | 18 | 78.48
9121 | 271201 | QUADRO DE GIZ (5,0X1,20 M C/EMBOÇO PINTURA COMPLETO) | 0104 | AREIA MEDIA | m3 | 0.182 | 18.2
9122 | 271201 | QUADRO DE GIZ (5,0X1,20 M C/EMBOÇO PINTURA COMPLETO) | 1674 | LIXA PARA PAREDE ( NÚMERO 100 ) | un | 3 | 2.43
9123 | 271201 | QUADRO DE GIZ (5,0X1,20 M C/EMBOÇO PINTURA COMPLETO) | 1704 | MADEIRA DE LEI PARA TELHADO (ANGELIM VERMELHO) | m3 | 0.008 | 19.38
9124 | 271201 | QUADRO DE GIZ (5,0X1,20 M C/EMBOÇO PINTURA COMPLETO) | 1708 | MASSA A OLEO | Kg | 3 | 29.13
9125 | 271201 | QUADRO DE GIZ (5,0X1,20 M C/EMBOÇO PINTURA COMPLETO) | 1240 | FERRO CHATO 5/8"x3/16" | Kg | 0.75 | 3.97
9126 | 271201 | QUADRO DE GIZ (5,0X1,20 M C/EMBOÇO PINTURA COMPLETO) | 1965 | RODAPE DE MADEIRA (MADEIRA DE LEI/IPE...) - 7CM | m | 7.1 | 71.92
9127 | 271201 | QUADRO DE GIZ (5,0X1,20 M C/EMBOÇO PINTURA COMPLETO) | 1970 | SOLVENTE | l | 0.38 | 4.45
9128 | 271201 | QUADRO DE GIZ (5,0X1,20 M C/EMBOÇO PINTURA COMPLETO) | 2294 | SELADOR ACRILICO | l | 0.72 | 5.13
9129 | 271201 | QUADRO DE GIZ (5,0X1,20 M C/EMBOÇO PINTURA COMPLETO) | 2055 | TINTA ESMALTE | l | 0.25 | 5.97
9130 | 271201 | QUADRO DE GIZ (5,0X1,20 M C/EMBOÇO PINTURA COMPLETO) | 2062 | TINTA PARA QUADRO DE GIZ | l | 1.55 | 39.8
9131 | 271204 | QUADRO DE GIZ (1,36 X 6,20) ESC. 20 SALAS | 0025 | OFICIAL "B" | h | 14.66 | 210.37
9132 | 271204 | QUADRO DE GIZ (1,36 X 6,20) ESC. 20 SALAS | 0005 | SERVENTE | h | 13.5 | 120.42
9133 | 271204 | QUADRO DE GIZ (1,36 X 6,20) ESC. 20 SALAS | 2062 | TINTA PARA QUADRO DE GIZ | l | 1.55 | 39.8
9134 | 271204 | QUADRO DE GIZ (1,36 X 6,20) ESC. 20 SALAS | 2050 | TINTA A BASE VERNIZ POLIURETANO | l | 0.6566 | 17.66
9135 | 271204 | QUADRO DE GIZ (1,36 X 6,20) ESC. 20 SALAS | 2294 | SELADOR ACRILICO | l | 0.72 | 5.13
9136 | 271204 | QUADRO DE GIZ (1,36 X 6,20) ESC. 20 SALAS | 1970 | SOLVENTE | l | 0.38 | 4.45
9137 | 271204 | QUADRO DE GIZ (1,36 X 6,20) ESC. 20 SALAS | 1708 | MASSA A OLEO | Kg | 3 | 29.13
9138 | 271204 | QUADRO DE GIZ (1,36 X 6,20) ESC. 20 SALAS | 1704 | MADEIRA DE LEI PARA TELHADO (ANGELIM VERMELHO) | m3 | 0.1617 | 391.82
9139 | 271204 | QUADRO DE GIZ (1,36 X 6,20) ESC. 20 SALAS | 1674 | LIXA PARA PAREDE ( NÚMERO 100 ) | un | 4.6 | 3.73
9140 | 271204 | QUADRO DE GIZ (1,36 X 6,20) ESC. 20 SALAS | 0104 | AREIA MEDIA | m3 | 0.182 | 18.2
9141 | 271204 | QUADRO DE GIZ (1,36 X 6,20) ESC. 20 SALAS | 1176 | BUCHA FISCHER COM PARAFUSO 10 CM - S16 | un | 20 | 87.2
9142 | 271204 | QUADRO DE GIZ (1,36 X 6,20) ESC. 20 SALAS | 1215 | CIMENTO PORTLAND C.P. 32 | Kg | 54.75 | 25.19
9143 | 271204 | QUADRO DE GIZ (1,36 X 6,20) ESC. 20 SALAS | 2466 | CANTONEIRA 1.1/2" X 3/16" | Kg | 16.08 | 75.42
9144 | 271208 | QD.GIZ EMBOCO/LAM.MELAMINICO COMPL.-ESC.2000 6,87X1,39M | 0005 | SERVENTE | h | 21.8625 | 195.01
9145 | 271208 | QD.GIZ EMBOCO/LAM.MELAMINICO COMPL.-ESC.2000 6,87X1,39M | 0018 | PINTOR | h | 0.4222 | 6.06
9146 | 271208 | QD.GIZ EMBOCO/LAM.MELAMINICO COMPL.-ESC.2000 6,87X1,39M | 0024 | MARCENEIRO | h | 18.6424 | 267.52
9147 | 271208 | QD.GIZ EMBOCO/LAM.MELAMINICO COMPL.-ESC.2000 6,87X1,39M | 0004 | PEDREIRO | h | 7.3851 | 105.98
9148 | 271208 | QD.GIZ EMBOCO/LAM.MELAMINICO COMPL.-ESC.2000 6,87X1,39M | 2237 | VERNIZ ACRILICO | l | 0.6192 | 15.98
9149 | 271208 | QD.GIZ EMBOCO/LAM.MELAMINICO COMPL.-ESC.2000 6,87X1,39M | 1215 | CIMENTO PORTLAND C.P. 32 | Kg | 94.8723 | 43.64
9150 | 271208 | QD.GIZ EMBOCO/LAM.MELAMINICO COMPL.-ESC.2000 6,87X1,39M | 1243 | COLA FORMICA ( 1L = 0,83KG) | l | 4.4732 | 114.25
9151 | 271208 | QD.GIZ EMBOCO/LAM.MELAMINICO COMPL.-ESC.2000 6,87X1,39M | 0104 | AREIA MEDIA | m3 | 0.2932 | 29.32
9152 | 271208 | QD.GIZ EMBOCO/LAM.MELAMINICO COMPL.-ESC.2000 6,87X1,39M | 1111 | AGUARRÁS MINERAL OU EQUIVALENTE | l | 0.0929 | 1.09
9153 | 271208 | QD.GIZ EMBOCO/LAM.MELAMINICO COMPL.-ESC.2000 6,87X1,39M | 1674 | LIXA PARA PAREDE ( NÚMERO 100 ) | un | 3.8536 | 3.12
9154 | 271208 | QD.GIZ EMBOCO/LAM.MELAMINICO COMPL.-ESC.2000 6,87X1,39M | 1704 | MADEIRA DE LEI PARA TELHADO (ANGELIM VERMELHO) | m3 | 0.1018 | 246.67
9155 | 271208 | QD.GIZ EMBOCO/LAM.MELAMINICO COMPL.-ESC.2000 6,87X1,39M | 1708 | MASSA A OLEO | Kg | 3.15 | 30.59
9156 | 271208 | QD.GIZ EMBOCO/LAM.MELAMINICO COMPL.-ESC.2000 6,87X1,39M | 2351 | FORMICA VERDE ESC. 3,08X1,25 | m2 | 3.39 | 192.76
9157 | 271208 | QD.GIZ EMBOCO/LAM.MELAMINICO COMPL.-ESC.2000 6,87X1,39M | 1970 | SOLVENTE | l | 0.3988 | 4.67
9158 | 271208 | QD.GIZ EMBOCO/LAM.MELAMINICO COMPL.-ESC.2000 6,87X1,39M | 2294 | SELADOR ACRILICO | l | 0.756 | 5.38
9159 | 271208 | QD.GIZ EMBOCO/LAM.MELAMINICO COMPL.-ESC.2000 6,87X1,39M | 2062 | TINTA PARA QUADRO DE GIZ | l | 1.6292 | 41.84
9160 | 271208 | QD.GIZ EMBOCO/LAM.MELAMINICO COMPL.-ESC.2000 6,87X1,39M | 2221 | PARAFUSO COM BUCHA S-8 | un | 57 | 18.81
9161 | 271210 | QUADRO DE GIZ EMBOÇO/PINTURA COMPLETO | 0025 | OFICIAL "B" | h | 2.4433 | 35.06
9162 | 271210 | QUADRO DE GIZ EMBOÇO/PINTURA COMPLETO | 0005 | SERVENTE | h | 2.25 | 20.07
9163 | 271210 | QUADRO DE GIZ EMBOÇO/PINTURA COMPLETO | 1965 | RODAPE DE MADEIRA (MADEIRA DE LEI/IPE...) - 7CM | m | 1.1833 | 11.99
9164 | 271210 | QUADRO DE GIZ EMBOÇO/PINTURA COMPLETO | 2062 | TINTA PARA QUADRO DE GIZ | l | 0.2583 | 6.63
9165 | 271210 | QUADRO DE GIZ EMBOÇO/PINTURA COMPLETO | 2055 | TINTA ESMALTE | l | 0.0417 | 1
9166 | 271210 | QUADRO DE GIZ EMBOÇO/PINTURA COMPLETO | 2294 | SELADOR ACRILICO | l | 0.12 | 0.85
9167 | 271210 | QUADRO DE GIZ EMBOÇO/PINTURA COMPLETO | 1970 | SOLVENTE | l | 0.0633 | 0.74
9168 | 271210 | QUADRO DE GIZ EMBOÇO/PINTURA COMPLETO | 1708 | MASSA A OLEO | Kg | 0.5 | 4.86
9169 | 271210 | QUADRO DE GIZ EMBOÇO/PINTURA COMPLETO | 1704 | MADEIRA DE LEI PARA TELHADO (ANGELIM VERMELHO) | m3 | 0.0013 | 3.15
9170 | 271210 | QUADRO DE GIZ EMBOÇO/PINTURA COMPLETO | 1674 | LIXA PARA PAREDE ( NÚMERO 100 ) | un | 0.5 | 0.41
9171 | 271210 | QUADRO DE GIZ EMBOÇO/PINTURA COMPLETO | 1240 | FERRO CHATO 5/8"x3/16" | Kg | 0.125 | 0.66
9172 | 271210 | QUADRO DE GIZ EMBOÇO/PINTURA COMPLETO | 0104 | AREIA MEDIA | m3 | 0.0303 | 3.03
9173 | 271210 | QUADRO DE GIZ EMBOÇO/PINTURA COMPLETO | 1176 | BUCHA FISCHER COM PARAFUSO 10 CM - S16 | un | 3 | 13.08
9174 | 271210 | QUADRO DE GIZ EMBOÇO/PINTURA COMPLETO | 1215 | CIMENTO PORTLAND C.P. 32 | Kg | 9.125 | 4.2
9175 | 271303 | BANCO DE CONCRETO POLIDO BASE EM ALVENARIA REBOCADA E PINTADA - PADRÃO GOINFRA | 0005 | SERVENTE | h | 3.7222 | 33.2
9176 | 271303 | BANCO DE CONCRETO POLIDO BASE EM ALVENARIA REBOCADA E PINTADA - PADRÃO GOINFRA | 0018 | PINTOR | h | 0.1267 | 1.82
9177 | 271303 | BANCO DE CONCRETO POLIDO BASE EM ALVENARIA REBOCADA E PINTADA - PADRÃO GOINFRA | 0025 | OFICIAL "B" | h | 0.1837 | 2.64
9178 | 271303 | BANCO DE CONCRETO POLIDO BASE EM ALVENARIA REBOCADA E PINTADA - PADRÃO GOINFRA | 0032 | OPERADOR DE BETONEIRA | h | 0.0507 | 0.54
9179 | 271303 | BANCO DE CONCRETO POLIDO BASE EM ALVENARIA REBOCADA E PINTADA - PADRÃO GOINFRA | 0004 | PEDREIRO | h | 0.5944 | 8.53
9180 | 271303 | BANCO DE CONCRETO POLIDO BASE EM ALVENARIA REBOCADA E PINTADA - PADRÃO GOINFRA | 0008 | AJUDANTE | h | 1.0973 | 9.79
9181 | 271303 | BANCO DE CONCRETO POLIDO BASE EM ALVENARIA REBOCADA E PINTADA - PADRÃO GOINFRA | 0006 | ARMADOR | h | 0.72 | 10.33
9182 | 271303 | BANCO DE CONCRETO POLIDO BASE EM ALVENARIA REBOCADA E PINTADA - PADRÃO GOINFRA | 0010 | CARPINTEIRO | h | 0.3282 | 4.71
9183 | 271303 | BANCO DE CONCRETO POLIDO BASE EM ALVENARIA REBOCADA E PINTADA - PADRÃO GOINFRA | 2804 | AREIA GROSSA | m3 | 0.0953 | 8.1
9184 | 271303 | BANCO DE CONCRETO POLIDO BASE EM ALVENARIA REBOCADA E PINTADA - PADRÃO GOINFRA | 1215 | CIMENTO PORTLAND C.P. 32 | Kg | 36.5554 | 16.82
9185 | 271303 | BANCO DE CONCRETO POLIDO BASE EM ALVENARIA REBOCADA E PINTADA - PADRÃO GOINFRA | 1221 | CAL HIDRATADA | Kg | 3.1627 | 2.37
9186 | 271303 | BANCO DE CONCRETO POLIDO BASE EM ALVENARIA REBOCADA E PINTADA - PADRÃO GOINFRA | 2497 | BRITA No.02 | m3 | 0.0769 | 4.55
9187 | 271303 | BANCO DE CONCRETO POLIDO BASE EM ALVENARIA REBOCADA E PINTADA - PADRÃO GOINFRA | 2386 | BRITA No. 01 | m3 | 0.0282 | 1.67
9188 | 271303 | BANCO DE CONCRETO POLIDO BASE EM ALVENARIA REBOCADA E PINTADA - PADRÃO GOINFRA | 0104 | AREIA MEDIA | m3 | 0.0211 | 2.11
9189 | 271303 | BANCO DE CONCRETO POLIDO BASE EM ALVENARIA REBOCADA E PINTADA - PADRÃO GOINFRA | 2448 | ACO CA-60 B - 5,0 MM | Kg | 2.9333 | 15.19
9190 | 271303 | BANCO DE CONCRETO POLIDO BASE EM ALVENARIA REBOCADA E PINTADA - PADRÃO GOINFRA | 2438 | ACO CA-50 - 8,0 MM (5/16") | Kg | 7.3333 | 42.53
9191 | 271303 | BANCO DE CONCRETO POLIDO BASE EM ALVENARIA REBOCADA E PINTADA - PADRÃO GOINFRA | 0102 | ARAME RECOZIDO 18 | Kg | 0.1867 | 2.83
9192 | 271303 | BANCO DE CONCRETO POLIDO BASE EM ALVENARIA REBOCADA E PINTADA - PADRÃO GOINFRA | 2426 | ARAME GALVANIZADO No. 12 BWG | Kg | 0.0137 | 0.21
9193 | 271303 | BANCO DE CONCRETO POLIDO BASE EM ALVENARIA REBOCADA E PINTADA - PADRÃO GOINFRA | 1674 | LIXA PARA PAREDE ( NÚMERO 100 ) | un | 0.0422 | 0.03
9194 | 271303 | BANCO DE CONCRETO POLIDO BASE EM ALVENARIA REBOCADA E PINTADA - PADRÃO GOINFRA | 2023 | TABUA PARA FORMA(30CM) | m | 1.0219 | 8.23
9195 | 271303 | BANCO DE CONCRETO POLIDO BASE EM ALVENARIA REBOCADA E PINTADA - PADRÃO GOINFRA | 2051 | TINTA LATEX ACRILICA - SEMI BRILHO | l | 0.0676 | 1.34
9196 | 271303 | BANCO DE CONCRETO POLIDO BASE EM ALVENARIA REBOCADA E PINTADA - PADRÃO GOINFRA | 2033 | TIJOLO COMUM MACIÇO (4,5x9x19cm) | un | 28.588 | 13.15
9197 | 271303 | BANCO DE CONCRETO POLIDO BASE EM ALVENARIA REBOCADA E PINTADA - PADRÃO GOINFRA | 1861 | PREGO 18x24 | Kg | 0.0782 | 0.88
9198 | 271303 | BANCO DE CONCRETO POLIDO BASE EM ALVENARIA REBOCADA E PINTADA - PADRÃO GOINFRA | 1858 | PONTALETE 3x3" | m | 0.758 | 3.02
9199 | 271303 | BANCO DE CONCRETO POLIDO BASE EM ALVENARIA REBOCADA E PINTADA - PADRÃO GOINFRA | 1896 | POLIMENTO DE PISO GRANITINA/CONCRETO/ASSOALHO ( COM POLITRIZ) | m2 | 0.5797 | 1.06
9200 | 271304 | BANCADA DE ARDOSIA POLIDA | 0005 | SERVENTE | h | 1.2844 | 11.46
9201 | 271304 | BANCADA DE ARDOSIA POLIDA | 0004 | PEDREIRO | h | 1.5372 | 22.06
9202 | 271304 | BANCADA DE ARDOSIA POLIDA | 1133 | ARDOSIA POLIDA P/BANCADA | m2 | 1 | 168
9203 | 271304 | BANCADA DE ARDOSIA POLIDA | 0104 | AREIA MEDIA | m3 | 0.02 | 2
9204 | 271304 | BANCADA DE ARDOSIA POLIDA | 1215 | CIMENTO PORTLAND C.P. 32 | Kg | 5 | 2.3
9205 | 271305 | BASE DE BANCADA REBOCADA | 0004 | PEDREIRO | h | 2.48 | 35.59
9206 | 271305 | BASE DE BANCADA REBOCADA | 0005 | SERVENTE | h | 1.295 | 11.55
9207 | 271305 | BASE DE BANCADA REBOCADA | 1215 | CIMENTO PORTLAND C.P. 32 | Kg | 4.56 | 2.1
9208 | 271305 | BASE DE BANCADA REBOCADA | 1221 | CAL HIDRATADA | Kg | 5.24 | 3.93
9209 | 271305 | BASE DE BANCADA REBOCADA | 0104 | AREIA MEDIA | m3 | 0.035 | 3.5
9210 | 271305 | BASE DE BANCADA REBOCADA | 2033 | TIJOLO COMUM MACIÇO (4,5x9x19cm) | un | 35 | 16.1
9211 | 271306 | BASE DE BANCADA REV.COM CERAMICA | 0005 | SERVENTE | h | 1.95 | 17.39
9212 | 271306 | BASE DE BANCADA REV.COM CERAMICA | 0004 | PEDREIRO | h | 3.48 | 49.94
9213 | 271306 | BASE DE BANCADA REV.COM CERAMICA | 2787 | CERÂMICA 30X40 (DIMENSÃO APROXIMADA) - REVESTIMENTO DE PAREDE | m2 | 1.01 | 16.78
9214 | 271306 | BASE DE BANCADA REV.COM CERAMICA | 2033 | TIJOLO COMUM MACIÇO (4,5x9x19cm) | un | 25 | 11.5
9215 | 271306 | BASE DE BANCADA REV.COM CERAMICA | 0104 | AREIA MEDIA | m3 | 0.035 | 3.5
9216 | 271306 | BASE DE BANCADA REV.COM CERAMICA | 1221 | CAL HIDRATADA | Kg | 5.2 | 3.9
9217 | 271306 | BASE DE BANCADA REV.COM CERAMICA | 1216 | CIMENTO BRANCO | Kg | 0.23 | 0.62
9218 | 271306 | BASE DE BANCADA REV.COM CERAMICA | 1215 | CIMENTO PORTLAND C.P. 32 | Kg | 4.5 | 2.07
9219 | 271307 | BANCO CONCRETO POLIDO BASE EM ALVENARIA TIJOLO APARENTE PINTADA - PADRÃO GOINFRA | 0005 | SERVENTE | h | 4.1382 | 36.91
9220 | 271307 | BANCO CONCRETO POLIDO BASE EM ALVENARIA TIJOLO APARENTE PINTADA - PADRÃO GOINFRA | 0018 | PINTOR | h | 0.0193 | 0.28
9221 | 271307 | BANCO CONCRETO POLIDO BASE EM ALVENARIA TIJOLO APARENTE PINTADA - PADRÃO GOINFRA | 0004 | PEDREIRO | h | 0.9355 | 13.42
9222 | 271307 | BANCO CONCRETO POLIDO BASE EM ALVENARIA TIJOLO APARENTE PINTADA - PADRÃO GOINFRA | 0032 | OPERADOR DE BETONEIRA | h | 0.0507 | 0.54
9223 | 271307 | BANCO CONCRETO POLIDO BASE EM ALVENARIA TIJOLO APARENTE PINTADA - PADRÃO GOINFRA | 0025 | OFICIAL "B" | h | 0.1837 | 2.64
9224 | 271307 | BANCO CONCRETO POLIDO BASE EM ALVENARIA TIJOLO APARENTE PINTADA - PADRÃO GOINFRA | 0010 | CARPINTEIRO | h | 0.3408 | 4.89
9225 | 271307 | BANCO CONCRETO POLIDO BASE EM ALVENARIA TIJOLO APARENTE PINTADA - PADRÃO GOINFRA | 0006 | ARMADOR | h | 0.72 | 10.33
9226 | 271307 | BANCO CONCRETO POLIDO BASE EM ALVENARIA TIJOLO APARENTE PINTADA - PADRÃO GOINFRA | 0008 | AJUDANTE | h | 1.1353 | 10.13
9227 | 271307 | BANCO CONCRETO POLIDO BASE EM ALVENARIA TIJOLO APARENTE PINTADA - PADRÃO GOINFRA | 2804 | AREIA GROSSA | m3 | 0.0953 | 8.1
9228 | 271307 | BANCO CONCRETO POLIDO BASE EM ALVENARIA TIJOLO APARENTE PINTADA - PADRÃO GOINFRA | 1215 | CIMENTO PORTLAND C.P. 32 | Kg | 36.6639 | 16.87
9229 | 271307 | BANCO CONCRETO POLIDO BASE EM ALVENARIA TIJOLO APARENTE PINTADA - PADRÃO GOINFRA | 1221 | CAL HIDRATADA | Kg | 1.272 | 0.95
9230 | 271307 | BANCO CONCRETO POLIDO BASE EM ALVENARIA TIJOLO APARENTE PINTADA - PADRÃO GOINFRA | 0104 | AREIA MEDIA | m3 | 0.0106 | 1.06
9231 | 271307 | BANCO CONCRETO POLIDO BASE EM ALVENARIA TIJOLO APARENTE PINTADA - PADRÃO GOINFRA | 2386 | BRITA No. 01 | m3 | 0.0282 | 1.67
9232 | 271307 | BANCO CONCRETO POLIDO BASE EM ALVENARIA TIJOLO APARENTE PINTADA - PADRÃO GOINFRA | 2497 | BRITA No.02 | m3 | 0.0769 | 4.55
9233 | 271307 | BANCO CONCRETO POLIDO BASE EM ALVENARIA TIJOLO APARENTE PINTADA - PADRÃO GOINFRA | 2426 | ARAME GALVANIZADO No. 12 BWG | Kg | 0.0147 | 0.22
9234 | 271307 | BANCO CONCRETO POLIDO BASE EM ALVENARIA TIJOLO APARENTE PINTADA - PADRÃO GOINFRA | 0102 | ARAME RECOZIDO 18 | Kg | 0.1867 | 2.83
9235 | 271307 | BANCO CONCRETO POLIDO BASE EM ALVENARIA TIJOLO APARENTE PINTADA - PADRÃO GOINFRA | 2438 | ACO CA-50 - 8,0 MM (5/16") | Kg | 7.3333 | 42.53
9236 | 271307 | BANCO CONCRETO POLIDO BASE EM ALVENARIA TIJOLO APARENTE PINTADA - PADRÃO GOINFRA | 2448 | ACO CA-60 B - 5,0 MM | Kg | 2.9333 | 15.19
9237 | 271307 | BANCO CONCRETO POLIDO BASE EM ALVENARIA TIJOLO APARENTE PINTADA - PADRÃO GOINFRA | 2049 | TINTA A BASE DE SILICONE | l | 0.0713 | 1.23
9238 | 271307 | BANCO CONCRETO POLIDO BASE EM ALVENARIA TIJOLO APARENTE PINTADA - PADRÃO GOINFRA | 2069 | TIJOLO LAMINADO 21 FUROS 5X11X24 CM | un | 23.76 | 30.18
9239 | 271307 | BANCO CONCRETO POLIDO BASE EM ALVENARIA TIJOLO APARENTE PINTADA - PADRÃO GOINFRA | 2023 | TABUA PARA FORMA(30CM) | m | 1.0698 | 8.61
9240 | 271307 | BANCO CONCRETO POLIDO BASE EM ALVENARIA TIJOLO APARENTE PINTADA - PADRÃO GOINFRA | 1858 | PONTALETE 3x3" | m | 0.758 | 3.02
9241 | 271307 | BANCO CONCRETO POLIDO BASE EM ALVENARIA TIJOLO APARENTE PINTADA - PADRÃO GOINFRA | 1896 | POLIMENTO DE PISO GRANITINA/CONCRETO/ASSOALHO ( COM POLITRIZ) | m2 | 0.6213 | 1.13
9242 | 271307 | BANCO CONCRETO POLIDO BASE EM ALVENARIA TIJOLO APARENTE PINTADA - PADRÃO GOINFRA | 1861 | PREGO 18x24 | Kg | 0.0805 | 0.9
9243 | 271408 | MICTORIO ACO INOX SOBRE COCHO DE CONCRETO(SEM INST.H.SANIT.) | 0005 | SERVENTE | h | 2.13 | 19
9244 | 271408 | MICTORIO ACO INOX SOBRE COCHO DE CONCRETO(SEM INST.H.SANIT.) | 0032 | OPERADOR DE BETONEIRA | h | 0.06 | 0.64
9245 | 271408 | MICTORIO ACO INOX SOBRE COCHO DE CONCRETO(SEM INST.H.SANIT.) | 0004 | PEDREIRO | h | 0.84 | 12.05
9246 | 271408 | MICTORIO ACO INOX SOBRE COCHO DE CONCRETO(SEM INST.H.SANIT.) | 0008 | AJUDANTE | h | 0.36 | 3.21
9247 | 271408 | MICTORIO ACO INOX SOBRE COCHO DE CONCRETO(SEM INST.H.SANIT.) | 0006 | ARMADOR | h | 0.36 | 5.17
9248 | 271408 | MICTORIO ACO INOX SOBRE COCHO DE CONCRETO(SEM INST.H.SANIT.) | 0010 | CARPINTEIRO | h | 1.08 | 15.5
9249 | 271408 | MICTORIO ACO INOX SOBRE COCHO DE CONCRETO(SEM INST.H.SANIT.) | H248 | TUBO SOLDAVEL PVC MARROM DIAM. 25 MM | m | 1 | 2.5
9250 | 271408 | MICTORIO ACO INOX SOBRE COCHO DE CONCRETO(SEM INST.H.SANIT.) | 1861 | PREGO 18x24 | Kg | 0.4904 | 5.51
9251 | 271408 | MICTORIO ACO INOX SOBRE COCHO DE CONCRETO(SEM INST.H.SANIT.) | 2023 | TABUA PARA FORMA(30CM) | m | 0.8766 | 7.06
9252 | 271408 | MICTORIO ACO INOX SOBRE COCHO DE CONCRETO(SEM INST.H.SANIT.) | 2448 | ACO CA-60 B - 5,0 MM | Kg | 5.7024 | 29.54
9253 | 271408 | MICTORIO ACO INOX SOBRE COCHO DE CONCRETO(SEM INST.H.SANIT.) | 1130 | ACO INOX.N.20 DOBR.BRILH.304 (PRECO KG+PRECO DOBRA) | m2 | 1.6049 | 1060.58
9254 | 271408 | MICTORIO ACO INOX SOBRE COCHO DE CONCRETO(SEM INST.H.SANIT.) | 0102 | ARAME RECOZIDO 18 | Kg | 0.1 | 1.52
9255 | 271408 | MICTORIO ACO INOX SOBRE COCHO DE CONCRETO(SEM INST.H.SANIT.) | 0105 | ARAME GALVANIZADO No. 14 | Kg | 0.0607 | 0.92
9256 | 271408 | MICTORIO ACO INOX SOBRE COCHO DE CONCRETO(SEM INST.H.SANIT.) | 2386 | BRITA No. 01 | m3 | 0.015 | 0.89
9257 | 271408 | MICTORIO ACO INOX SOBRE COCHO DE CONCRETO(SEM INST.H.SANIT.) | 0104 | AREIA MEDIA | m3 | 0.06 | 6
9258 | 271408 | MICTORIO ACO INOX SOBRE COCHO DE CONCRETO(SEM INST.H.SANIT.) | 2387 | BRITA No. 0 | m3 | 0.015 | 1.13
9259 | 271408 | MICTORIO ACO INOX SOBRE COCHO DE CONCRETO(SEM INST.H.SANIT.) | 1215 | CIMENTO PORTLAND C.P. 32 | Kg | 24.56 | 11.3
9260 | 271408 | MICTORIO ACO INOX SOBRE COCHO DE CONCRETO(SEM INST.H.SANIT.) | 1696 | COMPENSADO RESINADO COLA FENÓLICA 12 MM 2,2X1,1 | m2 | 0.754 | 12.31
9261 | 271408 | MICTORIO ACO INOX SOBRE COCHO DE CONCRETO(SEM INST.H.SANIT.) | 1263 | DESMOLDANTE PARA CONCRETO | l | 0.11 | 0.54
9262 | 271409 | LAVATORIO ACO INOX SOBRE COCHO DE CONCRETO (SEM INST.H.SANIT.) | 0010 | CARPINTEIRO | h | 2.91 | 41.76
9263 | 271409 | LAVATORIO ACO INOX SOBRE COCHO DE CONCRETO (SEM INST.H.SANIT.) | 0006 | ARMADOR | h | 0.29 | 4.16
9264 | 271409 | LAVATORIO ACO INOX SOBRE COCHO DE CONCRETO (SEM INST.H.SANIT.) | 0008 | AJUDANTE | h | 0.29 | 2.59
9265 | 271409 | LAVATORIO ACO INOX SOBRE COCHO DE CONCRETO (SEM INST.H.SANIT.) | 0004 | PEDREIRO | h | 1.53 | 21.96
9266 | 271409 | LAVATORIO ACO INOX SOBRE COCHO DE CONCRETO (SEM INST.H.SANIT.) | 0032 | OPERADOR DE BETONEIRA | h | 0.09 | 0.96
9267 | 271409 | LAVATORIO ACO INOX SOBRE COCHO DE CONCRETO (SEM INST.H.SANIT.) | 0005 | SERVENTE | h | 4.68 | 41.75
9268 | 271409 | LAVATORIO ACO INOX SOBRE COCHO DE CONCRETO (SEM INST.H.SANIT.) | 1263 | DESMOLDANTE PARA CONCRETO | l | 0.3 | 1.46
9269 | 271409 | LAVATORIO ACO INOX SOBRE COCHO DE CONCRETO (SEM INST.H.SANIT.) | 1696 | COMPENSADO RESINADO COLA FENÓLICA 12 MM 2,2X1,1 | m2 | 0.6098 | 9.95
9270 | 271409 | LAVATORIO ACO INOX SOBRE COCHO DE CONCRETO (SEM INST.H.SANIT.) | 1215 | CIMENTO PORTLAND C.P. 32 | Kg | 41.0863 | 18.9
9271 | 271409 | LAVATORIO ACO INOX SOBRE COCHO DE CONCRETO (SEM INST.H.SANIT.) | 2387 | BRITA No. 0 | m3 | 0.0184 | 1.39
9272 | 271409 | LAVATORIO ACO INOX SOBRE COCHO DE CONCRETO (SEM INST.H.SANIT.) | 0104 | AREIA MEDIA | m3 | 0.0905 | 9.05
9273 | 271409 | LAVATORIO ACO INOX SOBRE COCHO DE CONCRETO (SEM INST.H.SANIT.) | 2386 | BRITA No. 01 | m3 | 0.0184 | 1.09
9274 | 271409 | LAVATORIO ACO INOX SOBRE COCHO DE CONCRETO (SEM INST.H.SANIT.) | 0105 | ARAME GALVANIZADO No. 14 | Kg | 0.0607 | 0.92
9275 | 271409 | LAVATORIO ACO INOX SOBRE COCHO DE CONCRETO (SEM INST.H.SANIT.) | 0102 | ARAME RECOZIDO 18 | Kg | 0.08 | 1.21
9276 | 271409 | LAVATORIO ACO INOX SOBRE COCHO DE CONCRETO (SEM INST.H.SANIT.) | 1130 | ACO INOX.N.20 DOBR.BRILH.304 (PRECO KG+PRECO DOBRA) | m2 | 1.5834 | 1046.37
9277 | 271409 | LAVATORIO ACO INOX SOBRE COCHO DE CONCRETO (SEM INST.H.SANIT.) | 2448 | ACO CA-60 B - 5,0 MM | Kg | 4.5653 | 23.65
9278 | 271409 | LAVATORIO ACO INOX SOBRE COCHO DE CONCRETO (SEM INST.H.SANIT.) | 2023 | TABUA PARA FORMA(30CM) | m | 1.6174 | 13.02
9279 | 271409 | LAVATORIO ACO INOX SOBRE COCHO DE CONCRETO (SEM INST.H.SANIT.) | 1861 | PREGO 18x24 | Kg | 0.4834 | 5.43
9280 | 271417 | CANALETA CONCRETO DESEMPENADO 5 CM PD.GOINFRA | 0005 | SERVENTE | h | 1.6855 | 15.03
9281 | 271417 | CANALETA CONCRETO DESEMPENADO 5 CM PD.GOINFRA | 0004 | PEDREIRO | h | 0.6 | 8.61
9282 | 271417 | CANALETA CONCRETO DESEMPENADO 5 CM PD.GOINFRA | 2804 | AREIA GROSSA | m3 | 0.0275 | 2.34
9283 | 271417 | CANALETA CONCRETO DESEMPENADO 5 CM PD.GOINFRA | 2023 | TABUA PARA FORMA(30CM) | m | 0.1307 | 1.05
9284 | 271417 | CANALETA CONCRETO DESEMPENADO 5 CM PD.GOINFRA | 2386 | BRITA No. 01 | m3 | 0.015 | 0.89
9285 | 271417 | CANALETA CONCRETO DESEMPENADO 5 CM PD.GOINFRA | 2497 | BRITA No.02 | m3 | 0.015 | 0.89
9286 | 271417 | CANALETA CONCRETO DESEMPENADO 5 CM PD.GOINFRA | 1215 | CIMENTO PORTLAND C.P. 32 | Kg | 12.1595 | 5.59
9287 | 271500 | CAFE DA MANHA | 2537 | CAFÉ DA MANHA (COMP. AUXILIAR) | un | 1 | 2.33
9288 | 271502 | CANTINA - (OBRAS CIVIS) | 1941 | REFEICAO | un | 1 | 10.78
9289 | 271507 | BEBEDOURO PARA 6 TORNEIRAS REVESTIDO COM CERÂMICA ( EXCLUSO AS INSTALAÇÕES HIDROSSANITÁRIAS) | 0005 | SERVENTE | h | 22.67 | 202.22
9290 | 271507 | BEBEDOURO PARA 6 TORNEIRAS REVESTIDO COM CERÂMICA ( EXCLUSO AS INSTALAÇÕES HIDROSSANITÁRIAS) | 0004 | PEDREIRO | h | 17.3 | 248.26
9291 | 271507 | BEBEDOURO PARA 6 TORNEIRAS REVESTIDO COM CERÂMICA ( EXCLUSO AS INSTALAÇÕES HIDROSSANITÁRIAS) | 2787 | CERÂMICA 30X40 (DIMENSÃO APROXIMADA) - REVESTIMENTO DE PAREDE | m2 | 5.46 | 90.69
9292 | 271507 | BEBEDOURO PARA 6 TORNEIRAS REVESTIDO COM CERÂMICA ( EXCLUSO AS INSTALAÇÕES HIDROSSANITÁRIAS) | 1861 | PREGO 18x24 | Kg | 0.15 | 1.69
9293 | 271507 | BEBEDOURO PARA 6 TORNEIRAS REVESTIDO COM CERÂMICA ( EXCLUSO AS INSTALAÇÕES HIDROSSANITÁRIAS) | 1858 | PONTALETE 3x3" | m | 2.37 | 9.43
9294 | 271507 | BEBEDOURO PARA 6 TORNEIRAS REVESTIDO COM CERÂMICA ( EXCLUSO AS INSTALAÇÕES HIDROSSANITÁRIAS) | 2023 | TABUA PARA FORMA(30CM) | m | 2.24 | 18.03
9295 | 271507 | BEBEDOURO PARA 6 TORNEIRAS REVESTIDO COM CERÂMICA ( EXCLUSO AS INSTALAÇÕES HIDROSSANITÁRIAS) | 2033 | TIJOLO COMUM MACIÇO (4,5x9x19cm) | un | 110.25 | 50.72
9296 | 271507 | BEBEDOURO PARA 6 TORNEIRAS REVESTIDO COM CERÂMICA ( EXCLUSO AS INSTALAÇÕES HIDROSSANITÁRIAS) | 1221 | CAL HIDRATADA | Kg | 47.88 | 35.91
9297 | 271507 | BEBEDOURO PARA 6 TORNEIRAS REVESTIDO COM CERÂMICA ( EXCLUSO AS INSTALAÇÕES HIDROSSANITÁRIAS) | 1215 | CIMENTO PORTLAND C.P. 32 | Kg | 35.76 | 16.45
9298 | 271507 | BEBEDOURO PARA 6 TORNEIRAS REVESTIDO COM CERÂMICA ( EXCLUSO AS INSTALAÇÕES HIDROSSANITÁRIAS) | 1216 | CIMENTO BRANCO | Kg | 1.24 | 3.34
9299 | 271507 | BEBEDOURO PARA 6 TORNEIRAS REVESTIDO COM CERÂMICA ( EXCLUSO AS INSTALAÇÕES HIDROSSANITÁRIAS) | 2386 | BRITA No. 01 | m3 | 0.025 | 1.48
9300 | 271507 | BEBEDOURO PARA 6 TORNEIRAS REVESTIDO COM CERÂMICA ( EXCLUSO AS INSTALAÇÕES HIDROSSANITÁRIAS) | 0104 | AREIA MEDIA | m3 | 0.32 | 32
9301 | 271507 | BEBEDOURO PARA 6 TORNEIRAS REVESTIDO COM CERÂMICA ( EXCLUSO AS INSTALAÇÕES HIDROSSANITÁRIAS) | 2387 | BRITA No. 0 | m3 | 0.025 | 1.89
9302 | 271507 | BEBEDOURO PARA 6 TORNEIRAS REVESTIDO COM CERÂMICA ( EXCLUSO AS INSTALAÇÕES HIDROSSANITÁRIAS) | 2437 | ACO CA-50 - 6,3 MM (1/4") | Kg | 6.9 | 39.81
9303 | 271508 | BEBEDOURO REVESTIDO COM CERÂMICA CRIANÇA/ADULTO - NICHO (SEM INST.H.SANIT.) | 0025 | OFICIAL "B" | h | 8.1618 | 117.12
9304 | 271508 | BEBEDOURO REVESTIDO COM CERÂMICA CRIANÇA/ADULTO - NICHO (SEM INST.H.SANIT.) | 0008 | AJUDANTE | h | 9.4468 | 84.27
9305 | 271508 | BEBEDOURO REVESTIDO COM CERÂMICA CRIANÇA/ADULTO - NICHO (SEM INST.H.SANIT.) | 2787 | CERÂMICA 30X40 (DIMENSÃO APROXIMADA) - REVESTIMENTO DE PAREDE | m2 | 2.8896 | 48
9306 | 271508 | BEBEDOURO REVESTIDO COM CERÂMICA CRIANÇA/ADULTO - NICHO (SEM INST.H.SANIT.) | 2448 | ACO CA-60 B - 5,0 MM | Kg | 2.387 | 12.36
9307 | 271508 | BEBEDOURO REVESTIDO COM CERÂMICA CRIANÇA/ADULTO - NICHO (SEM INST.H.SANIT.) | 0102 | ARAME RECOZIDO 18 | Kg | 0.0477 | 0.72
9308 | 271508 | BEBEDOURO REVESTIDO COM CERÂMICA CRIANÇA/ADULTO - NICHO (SEM INST.H.SANIT.) | 1133 | ARDOSIA POLIDA P/BANCADA | m2 | 0.3833 | 64.39
9309 | 271508 | BEBEDOURO REVESTIDO COM CERÂMICA CRIANÇA/ADULTO - NICHO (SEM INST.H.SANIT.) | 2387 | BRITA No. 0 | m3 | 0.0166 | 1.25
9310 | 271508 | BEBEDOURO REVESTIDO COM CERÂMICA CRIANÇA/ADULTO - NICHO (SEM INST.H.SANIT.) | 0104 | AREIA MEDIA | m3 | 0.1731 | 17.31
9311 | 271508 | BEBEDOURO REVESTIDO COM CERÂMICA CRIANÇA/ADULTO - NICHO (SEM INST.H.SANIT.) | 2386 | BRITA No. 01 | m3 | 0.0166 | 0.98
9312 | 271508 | BEBEDOURO REVESTIDO COM CERÂMICA CRIANÇA/ADULTO - NICHO (SEM INST.H.SANIT.) | 1216 | CIMENTO BRANCO | Kg | 0.6567 | 1.77
9313 | 271508 | BEBEDOURO REVESTIDO COM CERÂMICA CRIANÇA/ADULTO - NICHO (SEM INST.H.SANIT.) | 1215 | CIMENTO PORTLAND C.P. 32 | Kg | 33.2168 | 15.28
9314 | 271508 | BEBEDOURO REVESTIDO COM CERÂMICA CRIANÇA/ADULTO - NICHO (SEM INST.H.SANIT.) | 1221 | CAL HIDRATADA | Kg | 11.2509 | 8.44
9315 | 271508 | BEBEDOURO REVESTIDO COM CERÂMICA CRIANÇA/ADULTO - NICHO (SEM INST.H.SANIT.) | 2033 | TIJOLO COMUM MACIÇO (4,5x9x19cm) | un | 43.6656 | 20.09
9316 | 271509 | BEBEDOURO REVESTIDO COM CERÂMICA ADULTO/CRIANÇA PAREDE(SEM INST.H.SANIT.) | 0025 | OFICIAL "B" | h | 17.0629 | 244.85
9317 | 271509 | BEBEDOURO REVESTIDO COM CERÂMICA ADULTO/CRIANÇA PAREDE(SEM INST.H.SANIT.) | 0008 | AJUDANTE | h | 10.0885 | 89.99
9318 | 271509 | BEBEDOURO REVESTIDO COM CERÂMICA ADULTO/CRIANÇA PAREDE(SEM INST.H.SANIT.) | 2787 | CERÂMICA 30X40 (DIMENSÃO APROXIMADA) - REVESTIMENTO DE PAREDE | m2 | 3.0251 | 50.25
9319 | 271509 | BEBEDOURO REVESTIDO COM CERÂMICA ADULTO/CRIANÇA PAREDE(SEM INST.H.SANIT.) | 2033 | TIJOLO COMUM MACIÇO (4,5x9x19cm) | un | 58.4371 | 26.88
9320 | 271509 | BEBEDOURO REVESTIDO COM CERÂMICA ADULTO/CRIANÇA PAREDE(SEM INST.H.SANIT.) | 1221 | CAL HIDRATADA | Kg | 12.3324 | 9.25
9321 | 271509 | BEBEDOURO REVESTIDO COM CERÂMICA ADULTO/CRIANÇA PAREDE(SEM INST.H.SANIT.) | 1215 | CIMENTO PORTLAND C.P. 32 | Kg | 33.9137 | 15.6
9322 | 271509 | BEBEDOURO REVESTIDO COM CERÂMICA ADULTO/CRIANÇA PAREDE(SEM INST.H.SANIT.) | 1216 | CIMENTO BRANCO | Kg | 0.6875 | 1.85
9323 | 271509 | BEBEDOURO REVESTIDO COM CERÂMICA ADULTO/CRIANÇA PAREDE(SEM INST.H.SANIT.) | 2386 | BRITA No. 01 | m3 | 0.0159 | 0.94
9324 | 271509 | BEBEDOURO REVESTIDO COM CERÂMICA ADULTO/CRIANÇA PAREDE(SEM INST.H.SANIT.) | 0104 | AREIA MEDIA | m3 | 0.1825 | 18.25
9325 | 271509 | BEBEDOURO REVESTIDO COM CERÂMICA ADULTO/CRIANÇA PAREDE(SEM INST.H.SANIT.) | 2387 | BRITA No. 0 | m3 | 0.0159 | 1.2
9326 | 271509 | BEBEDOURO REVESTIDO COM CERÂMICA ADULTO/CRIANÇA PAREDE(SEM INST.H.SANIT.) | 1133 | ARDOSIA POLIDA P/BANCADA | m2 | 0.3905 | 65.6
9327 | 271509 | BEBEDOURO REVESTIDO COM CERÂMICA ADULTO/CRIANÇA PAREDE(SEM INST.H.SANIT.) | 0102 | ARAME RECOZIDO 18 | Kg | 0.0457 | 0.69
9328 | 271509 | BEBEDOURO REVESTIDO COM CERÂMICA ADULTO/CRIANÇA PAREDE(SEM INST.H.SANIT.) | 2448 | ACO CA-60 B - 5,0 MM | Kg | 2.2832 | 11.83
9329 | 271605 | SUPORTE PARA BANCADA EM FERRO "T" 1/8" X 1 1/4" | 0005 | SERVENTE | h | 0.25 | 2.23
9330 | 271605 | SUPORTE PARA BANCADA EM FERRO "T" 1/8" X 1 1/4" | 0004 | PEDREIRO | h | 0.25 | 3.59
9331 | 271605 | SUPORTE PARA BANCADA EM FERRO "T" 1/8" X 1 1/4" | 0104 | AREIA MEDIA | m3 | 0.0012 | 0.12
9332 | 271605 | SUPORTE PARA BANCADA EM FERRO "T" 1/8" X 1 1/4" | 1215 | CIMENTO PORTLAND C.P. 32 | Kg | 0.5657 | 0.26
9333 | 271605 | SUPORTE PARA BANCADA EM FERRO "T" 1/8" X 1 1/4" | 2768 | FERRO T 1/8" X 1 1/4" | Kg | 1.4365 | 7.83
9334 | 271608 | BANCADA DE GRANITO C/ESPELHO | 0004 | PEDREIRO | h | 1.5372 | 22.06
9335 | 271608 | BANCADA DE GRANITO C/ESPELHO | 0005 | SERVENTE | h | 1.2844 | 11.46
9336 | 271608 | BANCADA DE GRANITO C/ESPELHO | 1421 | GRANITO POLIDO P/BANCADA 2 CM | m2 | 1.2 | 416.59
9337 | 271608 | BANCADA DE GRANITO C/ESPELHO | 1215 | CIMENTO PORTLAND C.P. 32 | Kg | 4.54 | 2.09
9338 | 271608 | BANCADA DE GRANITO C/ESPELHO | 0104 | AREIA MEDIA | m3 | 0.0104 | 1.04
9339 | 271609 | BANCADA DE CONCRETO POLIDO | 0005 | SERVENTE | h | 3.84 | 34.25
9340 | 271609 | BANCADA DE CONCRETO POLIDO | 0004 | PEDREIRO | h | 3.42 | 49.08
9341 | 271609 | BANCADA DE CONCRETO POLIDO | 2804 | AREIA GROSSA | m3 | 0.0279 | 2.37
9342 | 271609 | BANCADA DE CONCRETO POLIDO | 2387 | BRITA No. 0 | m3 | 0.0132 | 1
9343 | 271609 | BANCADA DE CONCRETO POLIDO | 2386 | BRITA No. 01 | m3 | 0.0132 | 0.78
9344 | 271609 | BANCADA DE CONCRETO POLIDO | 2437 | ACO CA-50 - 6,3 MM (1/4") | Kg | 3.05 | 17.6
9345 | 271609 | BANCADA DE CONCRETO POLIDO | 1215 | CIMENTO PORTLAND C.P. 32 | Kg | 14.6033 | 6.72
9346 | 271609 | BANCADA DE CONCRETO POLIDO | 1696 | COMPENSADO RESINADO COLA FENÓLICA 12 MM 2,2X1,1 | m2 | 1.2 | 19.58
9347 | 271609 | BANCADA DE CONCRETO POLIDO | 1263 | DESMOLDANTE PARA CONCRETO | l | 0.12 | 0.58
9348 | 271609 | BANCADA DE CONCRETO POLIDO | 1896 | POLIMENTO DE PISO GRANITINA/CONCRETO/ASSOALHO ( COM POLITRIZ) | m2 | 1.2 | 2.18
9349 | 271609 | BANCADA DE CONCRETO POLIDO | 1860 | PREGO 15x15 | Kg | 0.3 | 3.73
9350 | 271701 | BANCADA DE GRANITINA | 0005 | SERVENTE | h | 3.84 | 34.25
9351 | 271701 | BANCADA DE GRANITINA | 0004 | PEDREIRO | h | 3.42 | 49.08
9352 | 271701 | BANCADA DE GRANITINA | 1860 | PREGO 15x15 | Kg | 0.3 | 3.73
9353 | 271701 | BANCADA DE GRANITINA | 2223 | PISO FUNDIDO DE GRANITINA 8MM(COM JUNTA 27 MM /GRANA DO PARANÁ/CERA/MAO OBRA) | m2 | 1 | 86
9354 | 271701 | BANCADA DE GRANITINA | 1263 | DESMOLDANTE PARA CONCRETO | l | 0.12 | 0.58
9355 | 271701 | BANCADA DE GRANITINA | 1696 | COMPENSADO RESINADO COLA FENÓLICA 12 MM 2,2X1,1 | m2 | 1.2 | 19.58
9356 | 271701 | BANCADA DE GRANITINA | 1215 | CIMENTO PORTLAND C.P. 32 | Kg | 14.9433 | 6.87
9357 | 271701 | BANCADA DE GRANITINA | 2437 | ACO CA-50 - 6,3 MM (1/4") | Kg | 3.05 | 17.6
9358 | 271701 | BANCADA DE GRANITINA | 2386 | BRITA No. 01 | m3 | 0.0132 | 0.78
9359 | 271701 | BANCADA DE GRANITINA | 2387 | BRITA No. 0 | m3 | 0.0132 | 1
9360 | 271701 | BANCADA DE GRANITINA | 0104 | AREIA MEDIA | m3 | 0.0279 | 2.79
9361 | 271702 | BANCADA DE MARMORE | 0004 | PEDREIRO | h | 1.5372 | 22.06
9362 | 271702 | BANCADA DE MARMORE | 0005 | SERVENTE | h | 1.2844 | 11.46
9363 | 271702 | BANCADA DE MARMORE | 0104 | AREIA MEDIA | m3 | 0.02 | 2
9364 | 271702 | BANCADA DE MARMORE | 1215 | CIMENTO PORTLAND C.P. 32 | Kg | 5 | 2.3
9365 | 271702 | BANCADA DE MARMORE | 1712 | MARMORE POLIDO P/BANCADA | m2 | 1 | 372.88
9366 | 271708 | MEIO FIO 7X20X100CM PD. GOINFRA EM ALVEN.TIJOLO COMUM 1/4 V. REBOCADO(1CI:3ARMLC), PINT. A CAL 2 DEMÃOS (INCLUSO ESCAV./APILOAM./REAT. E CONC. FC28 = 10MPA P/ ASSENTAM./CHUMBAMENTO) | 0005 | SERVENTE | h | 0.8303 | 7.41
9367 | 271708 | MEIO FIO 7X20X100CM PD. GOINFRA EM ALVEN.TIJOLO COMUM 1/4 V. REBOCADO(1CI:3ARMLC), PINT. A CAL 2 DEMÃOS (INCLUSO ESCAV./APILOAM./REAT. E CONC. FC28 = 10MPA P/ ASSENTAM./CHUMBAMENTO) | 0018 | PINTOR | h | 0.3564 | 5.11
9368 | 271708 | MEIO FIO 7X20X100CM PD. GOINFRA EM ALVEN.TIJOLO COMUM 1/4 V. REBOCADO(1CI:3ARMLC), PINT. A CAL 2 DEMÃOS (INCLUSO ESCAV./APILOAM./REAT. E CONC. FC28 = 10MPA P/ ASSENTAM./CHUMBAMENTO) | 0004 | PEDREIRO | h | 0.2468 | 3.54
9369 | 271708 | MEIO FIO 7X20X100CM PD. GOINFRA EM ALVEN.TIJOLO COMUM 1/4 V. REBOCADO(1CI:3ARMLC), PINT. A CAL 2 DEMÃOS (INCLUSO ESCAV./APILOAM./REAT. E CONC. FC28 = 10MPA P/ ASSENTAM./CHUMBAMENTO) | 2804 | AREIA GROSSA | m3 | 0.0194 | 1.65
9370 | 271708 | MEIO FIO 7X20X100CM PD. GOINFRA EM ALVEN.TIJOLO COMUM 1/4 V. REBOCADO(1CI:3ARMLC), PINT. A CAL 2 DEMÃOS (INCLUSO ESCAV./APILOAM./REAT. E CONC. FC28 = 10MPA P/ ASSENTAM./CHUMBAMENTO) | 1805 | OLEO DE LINHACA | l | 0.003 | 0.05
9371 | 271708 | MEIO FIO 7X20X100CM PD. GOINFRA EM ALVEN.TIJOLO COMUM 1/4 V. REBOCADO(1CI:3ARMLC), PINT. A CAL 2 DEMÃOS (INCLUSO ESCAV./APILOAM./REAT. E CONC. FC28 = 10MPA P/ ASSENTAM./CHUMBAMENTO) | 2033 | TIJOLO COMUM MACIÇO (4,5x9x19cm) | un | 9.2 | 4.23
9372 | 271708 | MEIO FIO 7X20X100CM PD. GOINFRA EM ALVEN.TIJOLO COMUM 1/4 V. REBOCADO(1CI:3ARMLC), PINT. A CAL 2 DEMÃOS (INCLUSO ESCAV./APILOAM./REAT. E CONC. FC28 = 10MPA P/ ASSENTAM./CHUMBAMENTO) | 1215 | CIMENTO PORTLAND C.P. 32 | Kg | 7.073 | 3.25
9373 | 271708 | MEIO FIO 7X20X100CM PD. GOINFRA EM ALVEN.TIJOLO COMUM 1/4 V. REBOCADO(1CI:3ARMLC), PINT. A CAL 2 DEMÃOS (INCLUSO ESCAV./APILOAM./REAT. E CONC. FC28 = 10MPA P/ ASSENTAM./CHUMBAMENTO) | 1221 | CAL HIDRATADA | Kg | 0.302 | 0.23
9374 | 271708 | MEIO FIO 7X20X100CM PD. GOINFRA EM ALVEN.TIJOLO COMUM 1/4 V. REBOCADO(1CI:3ARMLC), PINT. A CAL 2 DEMÃOS (INCLUSO ESCAV./APILOAM./REAT. E CONC. FC28 = 10MPA P/ ASSENTAM./CHUMBAMENTO) | 1233 | CAL PARA PINTURA | Kg | 0.0792 | 0.1
9375 | 271708 | MEIO FIO 7X20X100CM PD. GOINFRA EM ALVEN.TIJOLO COMUM 1/4 V. REBOCADO(1CI:3ARMLC), PINT. A CAL 2 DEMÃOS (INCLUSO ESCAV./APILOAM./REAT. E CONC. FC28 = 10MPA P/ ASSENTAM./CHUMBAMENTO) | 2387 | BRITA No. 0 | m3 | 0.085 | 6.42
9376 | 271711 | MEIO FIO PD. GOINFRA EM CONC. PRÉ MOLD. RETO/CURVO (9v12X25X100CM), C/ SARJETA ( 13X10v12CM)FC28=20MPA COM ARGAM.(1CI:3ARMLC) P/ARREMATE DO REJUNT. - INCLUSO ESCAV./APILOAM./REATERRO E CONC.FC28= 10MPA P/ ASSENTAM. E CHUMBAMENTO | 0005 | SERVENTE | h | 0.7872 | 7.02
9377 | 271711 | MEIO FIO PD. GOINFRA EM CONC. PRÉ MOLD. RETO/CURVO (9v12X25X100CM), C/ SARJETA ( 13X10v12CM)FC28=20MPA COM ARGAM.(1CI:3ARMLC) P/ARREMATE DO REJUNT. - INCLUSO ESCAV./APILOAM./REATERRO E CONC.FC28= 10MPA P/ ASSENTAM. E CHUMBAMENTO | 0004 | PEDREIRO | h | 0.2588 | 3.71
9378 | 271711 | MEIO FIO PD. GOINFRA EM CONC. PRÉ MOLD. RETO/CURVO (9v12X25X100CM), C/ SARJETA ( 13X10v12CM)FC28=20MPA COM ARGAM.(1CI:3ARMLC) P/ARREMATE DO REJUNT. - INCLUSO ESCAV./APILOAM./REATERRO E CONC.FC28= 10MPA P/ ASSENTAM. E CHUMBAMENTO | 0032 | OPERADOR DE BETONEIRA | h | 0.2617 | 2.8
9379 | 271711 | MEIO FIO PD. GOINFRA EM CONC. PRÉ MOLD. RETO/CURVO (9v12X25X100CM), C/ SARJETA ( 13X10v12CM)FC28=20MPA COM ARGAM.(1CI:3ARMLC) P/ARREMATE DO REJUNT. - INCLUSO ESCAV./APILOAM./REATERRO E CONC.FC28= 10MPA P/ ASSENTAM. E CHUMBAMENTO | 2804 | AREIA GROSSA | m3 | 0.0448 | 3.81
9380 | 271711 | MEIO FIO PD. GOINFRA EM CONC. PRÉ MOLD. RETO/CURVO (9v12X25X100CM), C/ SARJETA ( 13X10v12CM)FC28=20MPA COM ARGAM.(1CI:3ARMLC) P/ARREMATE DO REJUNT. - INCLUSO ESCAV./APILOAM./REATERRO E CONC.FC28= 10MPA P/ ASSENTAM. E CHUMBAMENTO | 2399 | MESA VIBRATÓRIA DE 2X1M, MOTOR DE 1,5CV 2 POLOS COM 3.500 RPM, COM REGULAGEM DA VIBRAÇÃO. (MANUTENÇÃO E DEPRECIAÇÃO DO EQUIPAMENTO) - PREÇO DO EQUIPAMENTO NOVO DIVIDIDO POR 1000 | un | 0.002 | 0.01
9381 | 271711 | MEIO FIO PD. GOINFRA EM CONC. PRÉ MOLD. RETO/CURVO (9v12X25X100CM), C/ SARJETA ( 13X10v12CM)FC28=20MPA COM ARGAM.(1CI:3ARMLC) P/ARREMATE DO REJUNT. - INCLUSO ESCAV./APILOAM./REATERRO E CONC.FC28= 10MPA P/ ASSENTAM. E CHUMBAMENTO | 2421 | TUBO INDUSTRIAL 1.1/2" CHAPA 13 | Kg | 0.0042 | 0.02
9382 | 271711 | MEIO FIO PD. GOINFRA EM CONC. PRÉ MOLD. RETO/CURVO (9v12X25X100CM), C/ SARJETA ( 13X10v12CM)FC28=20MPA COM ARGAM.(1CI:3ARMLC) P/ARREMATE DO REJUNT. - INCLUSO ESCAV./APILOAM./REATERRO E CONC.FC28= 10MPA P/ ASSENTAM. E CHUMBAMENTO | 2387 | BRITA No. 0 | m3 | 0.0466 | 3.52
9383 | 271711 | MEIO FIO PD. GOINFRA EM CONC. PRÉ MOLD. RETO/CURVO (9v12X25X100CM), C/ SARJETA ( 13X10v12CM)FC28=20MPA COM ARGAM.(1CI:3ARMLC) P/ARREMATE DO REJUNT. - INCLUSO ESCAV./APILOAM./REATERRO E CONC.FC28= 10MPA P/ ASSENTAM. E CHUMBAMENTO | 2370 | CHAPA PERFILADA No. 14 | Kg | 0.0157 | 0.07
9384 | 271711 | MEIO FIO PD. GOINFRA EM CONC. PRÉ MOLD. RETO/CURVO (9v12X25X100CM), C/ SARJETA ( 13X10v12CM)FC28=20MPA COM ARGAM.(1CI:3ARMLC) P/ARREMATE DO REJUNT. - INCLUSO ESCAV./APILOAM./REATERRO E CONC.FC28= 10MPA P/ ASSENTAM. E CHUMBAMENTO | 1215 | CIMENTO PORTLAND C.P. 32 | Kg | 15.2099 | 7
9385 | 271711 | MEIO FIO PD. GOINFRA EM CONC. PRÉ MOLD. RETO/CURVO (9v12X25X100CM), C/ SARJETA ( 13X10v12CM)FC28=20MPA COM ARGAM.(1CI:3ARMLC) P/ARREMATE DO REJUNT. - INCLUSO ESCAV./APILOAM./REATERRO E CONC.FC28= 10MPA P/ ASSENTAM. E CHUMBAMENTO | 2417 | MASSA PLASTICA | Kg | 0.0002 | 0
9386 | 271711 | MEIO FIO PD. GOINFRA EM CONC. PRÉ MOLD. RETO/CURVO (9v12X25X100CM), C/ SARJETA ( 13X10v12CM)FC28=20MPA COM ARGAM.(1CI:3ARMLC) P/ARREMATE DO REJUNT. - INCLUSO ESCAV./APILOAM./REATERRO E CONC.FC28= 10MPA P/ ASSENTAM. E CHUMBAMENTO | 1672 | LIXA PARA FERRO ( NÚMERO 100 ) | un | 0.0005 | 0
9387 | 271711 | MEIO FIO PD. GOINFRA EM CONC. PRÉ MOLD. RETO/CURVO (9v12X25X100CM), C/ SARJETA ( 13X10v12CM)FC28=20MPA COM ARGAM.(1CI:3ARMLC) P/ARREMATE DO REJUNT. - INCLUSO ESCAV./APILOAM./REATERRO E CONC.FC28= 10MPA P/ ASSENTAM. E CHUMBAMENTO | 2726 | FERRO CHATO 3/16" X 3/4" | Kg | 0.0023 | 0.01
9388 | 271711 | MEIO FIO PD. GOINFRA EM CONC. PRÉ MOLD. RETO/CURVO (9v12X25X100CM), C/ SARJETA ( 13X10v12CM)FC28=20MPA COM ARGAM.(1CI:3ARMLC) P/ARREMATE DO REJUNT. - INCLUSO ESCAV./APILOAM./REATERRO E CONC.FC28= 10MPA P/ ASSENTAM. E CHUMBAMENTO | 1334 | DISCO DE CORTE DIAM. 5/8"- 10" | un | 0.0004 | 0
9389 | 271711 | MEIO FIO PD. GOINFRA EM CONC. PRÉ MOLD. RETO/CURVO (9v12X25X100CM), C/ SARJETA ( 13X10v12CM)FC28=20MPA COM ARGAM.(1CI:3ARMLC) P/ARREMATE DO REJUNT. - INCLUSO ESCAV./APILOAM./REATERRO E CONC.FC28= 10MPA P/ ASSENTAM. E CHUMBAMENTO | 1264 | DISCO DE DESBASTE 7/8" P/ CONC./FERRO (1/4" X 7") | un | 0.0001 | 0
9390 | 271711 | MEIO FIO PD. GOINFRA EM CONC. PRÉ MOLD. RETO/CURVO (9v12X25X100CM), C/ SARJETA ( 13X10v12CM)FC28=20MPA COM ARGAM.(1CI:3ARMLC) P/ARREMATE DO REJUNT. - INCLUSO ESCAV./APILOAM./REATERRO E CONC.FC28= 10MPA P/ ASSENTAM. E CHUMBAMENTO | 2246 | ELETRODO 2.5 OK | Kg | 0.0002 | 0
9391 | 271711 | MEIO FIO PD. GOINFRA EM CONC. PRÉ MOLD. RETO/CURVO (9v12X25X100CM), C/ SARJETA ( 13X10v12CM)FC28=20MPA COM ARGAM.(1CI:3ARMLC) P/ARREMATE DO REJUNT. - INCLUSO ESCAV./APILOAM./REATERRO E CONC.FC28= 10MPA P/ ASSENTAM. E CHUMBAMENTO | 2960 | FABRICAÇÃO / MONTAGEM | un | 1 | 0.04
9392 | 271712 | MEIO FIO PD. GOINFRA EM CONC. PRÉ MOLD. RETO/CURVO (9v12X25X100CM), C/ SARJETA ( 13X10v12CM)FC28=30MPA COM ARGAM.(1CI:3ARMLC) P/ARREMATE DO REJUNT. - INCLUSO ESCAV./APILOAM./REATERRO E CONC.FC28= 10MPA P/ ASSENTAM. E CHUMBAMENTO | 0005 | SERVENTE | h | 0.7872 | 7.02
9393 | 271712 | MEIO FIO PD. GOINFRA EM CONC. PRÉ MOLD. RETO/CURVO (9v12X25X100CM), C/ SARJETA ( 13X10v12CM)FC28=30MPA COM ARGAM.(1CI:3ARMLC) P/ARREMATE DO REJUNT. - INCLUSO ESCAV./APILOAM./REATERRO E CONC.FC28= 10MPA P/ ASSENTAM. E CHUMBAMENTO | 0032 | OPERADOR DE BETONEIRA | h | 0.2617 | 2.8
9394 | 271712 | MEIO FIO PD. GOINFRA EM CONC. PRÉ MOLD. RETO/CURVO (9v12X25X100CM), C/ SARJETA ( 13X10v12CM)FC28=30MPA COM ARGAM.(1CI:3ARMLC) P/ARREMATE DO REJUNT. - INCLUSO ESCAV./APILOAM./REATERRO E CONC.FC28= 10MPA P/ ASSENTAM. E CHUMBAMENTO | 0004 | PEDREIRO | h | 0.2588 | 3.71
9395 | 271712 | MEIO FIO PD. GOINFRA EM CONC. PRÉ MOLD. RETO/CURVO (9v12X25X100CM), C/ SARJETA ( 13X10v12CM)FC28=30MPA COM ARGAM.(1CI:3ARMLC) P/ARREMATE DO REJUNT. - INCLUSO ESCAV./APILOAM./REATERRO E CONC.FC28= 10MPA P/ ASSENTAM. E CHUMBAMENTO | 2399 | MESA VIBRATÓRIA DE 2X1M, MOTOR DE 1,5CV 2 POLOS COM 3.500 RPM, COM REGULAGEM DA VIBRAÇÃO. (MANUTENÇÃO E DEPRECIAÇÃO DO EQUIPAMENTO) - PREÇO DO EQUIPAMENTO NOVO DIVIDIDO POR 1000 | un | 0.002 | 0.01
9396 | 271712 | MEIO FIO PD. GOINFRA EM CONC. PRÉ MOLD. RETO/CURVO (9v12X25X100CM), C/ SARJETA ( 13X10v12CM)FC28=30MPA COM ARGAM.(1CI:3ARMLC) P/ARREMATE DO REJUNT. - INCLUSO ESCAV./APILOAM./REATERRO E CONC.FC28= 10MPA P/ ASSENTAM. E CHUMBAMENTO | 2804 | AREIA GROSSA | m3 | 0.045 | 3.83
9397 | 271712 | MEIO FIO PD. GOINFRA EM CONC. PRÉ MOLD. RETO/CURVO (9v12X25X100CM), C/ SARJETA ( 13X10v12CM)FC28=30MPA COM ARGAM.(1CI:3ARMLC) P/ARREMATE DO REJUNT. - INCLUSO ESCAV./APILOAM./REATERRO E CONC.FC28= 10MPA P/ ASSENTAM. E CHUMBAMENTO | 2421 | TUBO INDUSTRIAL 1.1/2" CHAPA 13 | Kg | 0.0042 | 0.02
9398 | 271712 | MEIO FIO PD. GOINFRA EM CONC. PRÉ MOLD. RETO/CURVO (9v12X25X100CM), C/ SARJETA ( 13X10v12CM)FC28=30MPA COM ARGAM.(1CI:3ARMLC) P/ARREMATE DO REJUNT. - INCLUSO ESCAV./APILOAM./REATERRO E CONC.FC28= 10MPA P/ ASSENTAM. E CHUMBAMENTO | 2246 | ELETRODO 2.5 OK | Kg | 0.0002 | 0
9399 | 271712 | MEIO FIO PD. GOINFRA EM CONC. PRÉ MOLD. RETO/CURVO (9v12X25X100CM), C/ SARJETA ( 13X10v12CM)FC28=30MPA COM ARGAM.(1CI:3ARMLC) P/ARREMATE DO REJUNT. - INCLUSO ESCAV./APILOAM./REATERRO E CONC.FC28= 10MPA P/ ASSENTAM. E CHUMBAMENTO | 1264 | DISCO DE DESBASTE 7/8" P/ CONC./FERRO (1/4" X 7") | un | 0.0001 | 0
9400 | 271712 | MEIO FIO PD. GOINFRA EM CONC. PRÉ MOLD. RETO/CURVO (9v12X25X100CM), C/ SARJETA ( 13X10v12CM)FC28=30MPA COM ARGAM.(1CI:3ARMLC) P/ARREMATE DO REJUNT. - INCLUSO ESCAV./APILOAM./REATERRO E CONC.FC28= 10MPA P/ ASSENTAM. E CHUMBAMENTO | 1334 | DISCO DE CORTE DIAM. 5/8"- 10" | un | 0.0004 | 0
9401 | 271712 | MEIO FIO PD. GOINFRA EM CONC. PRÉ MOLD. RETO/CURVO (9v12X25X100CM), C/ SARJETA ( 13X10v12CM)FC28=30MPA COM ARGAM.(1CI:3ARMLC) P/ARREMATE DO REJUNT. - INCLUSO ESCAV./APILOAM./REATERRO E CONC.FC28= 10MPA P/ ASSENTAM. E CHUMBAMENTO | 2726 | FERRO CHATO 3/16" X 3/4" | Kg | 0.0023 | 0.01
9402 | 271712 | MEIO FIO PD. GOINFRA EM CONC. PRÉ MOLD. RETO/CURVO (9v12X25X100CM), C/ SARJETA ( 13X10v12CM)FC28=30MPA COM ARGAM.(1CI:3ARMLC) P/ARREMATE DO REJUNT. - INCLUSO ESCAV./APILOAM./REATERRO E CONC.FC28= 10MPA P/ ASSENTAM. E CHUMBAMENTO | 1672 | LIXA PARA FERRO ( NÚMERO 100 ) | un | 0.0005 | 0
9403 | 271712 | MEIO FIO PD. GOINFRA EM CONC. PRÉ MOLD. RETO/CURVO (9v12X25X100CM), C/ SARJETA ( 13X10v12CM)FC28=30MPA COM ARGAM.(1CI:3ARMLC) P/ARREMATE DO REJUNT. - INCLUSO ESCAV./APILOAM./REATERRO E CONC.FC28= 10MPA P/ ASSENTAM. E CHUMBAMENTO | 2417 | MASSA PLASTICA | Kg | 0.0002 | 0
9404 | 271712 | MEIO FIO PD. GOINFRA EM CONC. PRÉ MOLD. RETO/CURVO (9v12X25X100CM), C/ SARJETA ( 13X10v12CM)FC28=30MPA COM ARGAM.(1CI:3ARMLC) P/ARREMATE DO REJUNT. - INCLUSO ESCAV./APILOAM./REATERRO E CONC.FC28= 10MPA P/ ASSENTAM. E CHUMBAMENTO | 1215 | CIMENTO PORTLAND C.P. 32 | Kg | 16.2499 | 7.47
9405 | 271712 | MEIO FIO PD. GOINFRA EM CONC. PRÉ MOLD. RETO/CURVO (9v12X25X100CM), C/ SARJETA ( 13X10v12CM)FC28=30MPA COM ARGAM.(1CI:3ARMLC) P/ARREMATE DO REJUNT. - INCLUSO ESCAV./APILOAM./REATERRO E CONC.FC28= 10MPA P/ ASSENTAM. E CHUMBAMENTO | 2370 | CHAPA PERFILADA No. 14 | Kg | 0.0157 | 0.07
9406 | 271712 | MEIO FIO PD. GOINFRA EM CONC. PRÉ MOLD. RETO/CURVO (9v12X25X100CM), C/ SARJETA ( 13X10v12CM)FC28=30MPA COM ARGAM.(1CI:3ARMLC) P/ARREMATE DO REJUNT. - INCLUSO ESCAV./APILOAM./REATERRO E CONC.FC28= 10MPA P/ ASSENTAM. E CHUMBAMENTO | 2387 | BRITA No. 0 | m3 | 0.0466 | 3.52
9407 | 271712 | MEIO FIO PD. GOINFRA EM CONC. PRÉ MOLD. RETO/CURVO (9v12X25X100CM), C/ SARJETA ( 13X10v12CM)FC28=30MPA COM ARGAM.(1CI:3ARMLC) P/ARREMATE DO REJUNT. - INCLUSO ESCAV./APILOAM./REATERRO E CONC.FC28= 10MPA P/ ASSENTAM. E CHUMBAMENTO | 2961 | FABRICAÇÃO / MONTAGEM | un | 1 | 0.04
9408 | 271713 | MEIO FIO PD. GOINFRA EM CONC. PRÉ MOLD. RETO/CURVO (9v12X30X100CM), FC28=30MPA COM ARGAM.(1CI:3ARMLC) P/ARREMATE DO REJUNT. - INCLUSO ESCAV./APILOAM./REATERRO E CONC.FC28= 10MPA P/ ASSENTAM. E CHUMBAMENTO | 0005 | SERVENTE | h | 0.6423 | 5.73
9409 | 271713 | MEIO FIO PD. GOINFRA EM CONC. PRÉ MOLD. RETO/CURVO (9v12X30X100CM), FC28=30MPA COM ARGAM.(1CI:3ARMLC) P/ARREMATE DO REJUNT. - INCLUSO ESCAV./APILOAM./REATERRO E CONC.FC28= 10MPA P/ ASSENTAM. E CHUMBAMENTO | 0004 | PEDREIRO | h | 0.229 | 3.29
9410 | 271713 | MEIO FIO PD. GOINFRA EM CONC. PRÉ MOLD. RETO/CURVO (9v12X30X100CM), FC28=30MPA COM ARGAM.(1CI:3ARMLC) P/ARREMATE DO REJUNT. - INCLUSO ESCAV./APILOAM./REATERRO E CONC.FC28= 10MPA P/ ASSENTAM. E CHUMBAMENTO | 0032 | OPERADOR DE BETONEIRA | h | 0.2316 | 2.48
9411 | 271713 | MEIO FIO PD. GOINFRA EM CONC. PRÉ MOLD. RETO/CURVO (9v12X30X100CM), FC28=30MPA COM ARGAM.(1CI:3ARMLC) P/ARREMATE DO REJUNT. - INCLUSO ESCAV./APILOAM./REATERRO E CONC.FC28= 10MPA P/ ASSENTAM. E CHUMBAMENTO | 2804 | AREIA GROSSA | m3 | 0.0368 | 3.13
9412 | 271713 | MEIO FIO PD. GOINFRA EM CONC. PRÉ MOLD. RETO/CURVO (9v12X30X100CM), FC28=30MPA COM ARGAM.(1CI:3ARMLC) P/ARREMATE DO REJUNT. - INCLUSO ESCAV./APILOAM./REATERRO E CONC.FC28= 10MPA P/ ASSENTAM. E CHUMBAMENTO | 2399 | MESA VIBRATÓRIA DE 2X1M, MOTOR DE 1,5CV 2 POLOS COM 3.500 RPM, COM REGULAGEM DA VIBRAÇÃO. (MANUTENÇÃO E DEPRECIAÇÃO DO EQUIPAMENTO) - PREÇO DO EQUIPAMENTO NOVO DIVIDIDO POR 1000 | un | 0.0024 | 0.01
9413 | 271713 | MEIO FIO PD. GOINFRA EM CONC. PRÉ MOLD. RETO/CURVO (9v12X30X100CM), FC28=30MPA COM ARGAM.(1CI:3ARMLC) P/ARREMATE DO REJUNT. - INCLUSO ESCAV./APILOAM./REATERRO E CONC.FC28= 10MPA P/ ASSENTAM. E CHUMBAMENTO | 2421 | TUBO INDUSTRIAL 1.1/2" CHAPA 13 | Kg | 0.0042 | 0.02
9414 | 271713 | MEIO FIO PD. GOINFRA EM CONC. PRÉ MOLD. RETO/CURVO (9v12X30X100CM), FC28=30MPA COM ARGAM.(1CI:3ARMLC) P/ARREMATE DO REJUNT. - INCLUSO ESCAV./APILOAM./REATERRO E CONC.FC28= 10MPA P/ ASSENTAM. E CHUMBAMENTO | 2387 | BRITA No. 0 | m3 | 0.0376 | 2.84
9415 | 271713 | MEIO FIO PD. GOINFRA EM CONC. PRÉ MOLD. RETO/CURVO (9v12X30X100CM), FC28=30MPA COM ARGAM.(1CI:3ARMLC) P/ARREMATE DO REJUNT. - INCLUSO ESCAV./APILOAM./REATERRO E CONC.FC28= 10MPA P/ ASSENTAM. E CHUMBAMENTO | 2370 | CHAPA PERFILADA No. 14 | Kg | 0.0107 | 0.05
9416 | 271713 | MEIO FIO PD. GOINFRA EM CONC. PRÉ MOLD. RETO/CURVO (9v12X30X100CM), FC28=30MPA COM ARGAM.(1CI:3ARMLC) P/ARREMATE DO REJUNT. - INCLUSO ESCAV./APILOAM./REATERRO E CONC.FC28= 10MPA P/ ASSENTAM. E CHUMBAMENTO | 1215 | CIMENTO PORTLAND C.P. 32 | Kg | 13.2749 | 6.11
9417 | 271713 | MEIO FIO PD. GOINFRA EM CONC. PRÉ MOLD. RETO/CURVO (9v12X30X100CM), FC28=30MPA COM ARGAM.(1CI:3ARMLC) P/ARREMATE DO REJUNT. - INCLUSO ESCAV./APILOAM./REATERRO E CONC.FC28= 10MPA P/ ASSENTAM. E CHUMBAMENTO | 1334 | DISCO DE CORTE DIAM. 5/8"- 10" | un | 0.0002 | 0
9418 | 271713 | MEIO FIO PD. GOINFRA EM CONC. PRÉ MOLD. RETO/CURVO (9v12X30X100CM), FC28=30MPA COM ARGAM.(1CI:3ARMLC) P/ARREMATE DO REJUNT. - INCLUSO ESCAV./APILOAM./REATERRO E CONC.FC28= 10MPA P/ ASSENTAM. E CHUMBAMENTO | 1672 | LIXA PARA FERRO ( NÚMERO 100 ) | un | 0.0003 | 0
9419 | 271713 | MEIO FIO PD. GOINFRA EM CONC. PRÉ MOLD. RETO/CURVO (9v12X30X100CM), FC28=30MPA COM ARGAM.(1CI:3ARMLC) P/ARREMATE DO REJUNT. - INCLUSO ESCAV./APILOAM./REATERRO E CONC.FC28= 10MPA P/ ASSENTAM. E CHUMBAMENTO | 2417 | MASSA PLASTICA | Kg | 0.0001 | 0
9420 | 271713 | MEIO FIO PD. GOINFRA EM CONC. PRÉ MOLD. RETO/CURVO (9v12X30X100CM), FC28=30MPA COM ARGAM.(1CI:3ARMLC) P/ARREMATE DO REJUNT. - INCLUSO ESCAV./APILOAM./REATERRO E CONC.FC28= 10MPA P/ ASSENTAM. E CHUMBAMENTO | 1264 | DISCO DE DESBASTE 7/8" P/ CONC./FERRO (1/4" X 7") | un | 0.0001 | 0
9421 | 271713 | MEIO FIO PD. GOINFRA EM CONC. PRÉ MOLD. RETO/CURVO (9v12X30X100CM), FC28=30MPA COM ARGAM.(1CI:3ARMLC) P/ARREMATE DO REJUNT. - INCLUSO ESCAV./APILOAM./REATERRO E CONC.FC28= 10MPA P/ ASSENTAM. E CHUMBAMENTO | 2246 | ELETRODO 2.5 OK | Kg | 0.0001 | 0
9422 | 271713 | MEIO FIO PD. GOINFRA EM CONC. PRÉ MOLD. RETO/CURVO (9v12X30X100CM), FC28=30MPA COM ARGAM.(1CI:3ARMLC) P/ARREMATE DO REJUNT. - INCLUSO ESCAV./APILOAM./REATERRO E CONC.FC28= 10MPA P/ ASSENTAM. E CHUMBAMENTO | 2962 | FABRICAÇÃO / MONTAGEM | un | 1 | 0.03
9423 | 271714 | MEIO FIO PD. GOINFRA EM CONC. PRÉ MOLD. RETO/CURVO (5X25X100CM), FC28=20MPA COM ARGAM.(1CI:3ARMLC) P/ARREMATE DO REJUNT. E PINTURA A CAL 2 DEMÃOS - INCLUSO ESCAV./APILOAM./REATERRO E CONC.FC28= 10MPA P/ ASSENTAM. E CHUMBAMENTO | 0005 | SERVENTE | h | 0.3703 | 3.3
9424 | 271714 | MEIO FIO PD. GOINFRA EM CONC. PRÉ MOLD. RETO/CURVO (5X25X100CM), FC28=20MPA COM ARGAM.(1CI:3ARMLC) P/ARREMATE DO REJUNT. E PINTURA A CAL 2 DEMÃOS - INCLUSO ESCAV./APILOAM./REATERRO E CONC.FC28= 10MPA P/ ASSENTAM. E CHUMBAMENTO | 0018 | PINTOR | h | 0.0301 | 0.43
9425 | 271714 | MEIO FIO PD. GOINFRA EM CONC. PRÉ MOLD. RETO/CURVO (5X25X100CM), FC28=20MPA COM ARGAM.(1CI:3ARMLC) P/ARREMATE DO REJUNT. E PINTURA A CAL 2 DEMÃOS - INCLUSO ESCAV./APILOAM./REATERRO E CONC.FC28= 10MPA P/ ASSENTAM. E CHUMBAMENTO | 0032 | OPERADOR DE BETONEIRA | h | 0.1158 | 1.24
9426 | 271714 | MEIO FIO PD. GOINFRA EM CONC. PRÉ MOLD. RETO/CURVO (5X25X100CM), FC28=20MPA COM ARGAM.(1CI:3ARMLC) P/ARREMATE DO REJUNT. E PINTURA A CAL 2 DEMÃOS - INCLUSO ESCAV./APILOAM./REATERRO E CONC.FC28= 10MPA P/ ASSENTAM. E CHUMBAMENTO | 0004 | PEDREIRO | h | 0.1145 | 1.64
9427 | 271714 | MEIO FIO PD. GOINFRA EM CONC. PRÉ MOLD. RETO/CURVO (5X25X100CM), FC28=20MPA COM ARGAM.(1CI:3ARMLC) P/ARREMATE DO REJUNT. E PINTURA A CAL 2 DEMÃOS - INCLUSO ESCAV./APILOAM./REATERRO E CONC.FC28= 10MPA P/ ASSENTAM. E CHUMBAMENTO | 2399 | MESA VIBRATÓRIA DE 2X1M, MOTOR DE 1,5CV 2 POLOS COM 3.500 RPM, COM REGULAGEM DA VIBRAÇÃO. (MANUTENÇÃO E DEPRECIAÇÃO DO EQUIPAMENTO) - PREÇO DO EQUIPAMENTO NOVO DIVIDIDO POR 1000 | un | 0.001 | 0
9428 | 271714 | MEIO FIO PD. GOINFRA EM CONC. PRÉ MOLD. RETO/CURVO (5X25X100CM), FC28=20MPA COM ARGAM.(1CI:3ARMLC) P/ARREMATE DO REJUNT. E PINTURA A CAL 2 DEMÃOS - INCLUSO ESCAV./APILOAM./REATERRO E CONC.FC28= 10MPA P/ ASSENTAM. E CHUMBAMENTO | 2804 | AREIA GROSSA | m3 | 0.0165 | 1.4
9429 | 271714 | MEIO FIO PD. GOINFRA EM CONC. PRÉ MOLD. RETO/CURVO (5X25X100CM), FC28=20MPA COM ARGAM.(1CI:3ARMLC) P/ARREMATE DO REJUNT. E PINTURA A CAL 2 DEMÃOS - INCLUSO ESCAV./APILOAM./REATERRO E CONC.FC28= 10MPA P/ ASSENTAM. E CHUMBAMENTO | 2421 | TUBO INDUSTRIAL 1.1/2" CHAPA 13 | Kg | 0.0042 | 0.02
9430 | 271714 | MEIO FIO PD. GOINFRA EM CONC. PRÉ MOLD. RETO/CURVO (5X25X100CM), FC28=20MPA COM ARGAM.(1CI:3ARMLC) P/ARREMATE DO REJUNT. E PINTURA A CAL 2 DEMÃOS - INCLUSO ESCAV./APILOAM./REATERRO E CONC.FC28= 10MPA P/ ASSENTAM. E CHUMBAMENTO | 2246 | ELETRODO 2.5 OK | Kg | 0.0001 | 0
9431 | 271714 | MEIO FIO PD. GOINFRA EM CONC. PRÉ MOLD. RETO/CURVO (5X25X100CM), FC28=20MPA COM ARGAM.(1CI:3ARMLC) P/ARREMATE DO REJUNT. E PINTURA A CAL 2 DEMÃOS - INCLUSO ESCAV./APILOAM./REATERRO E CONC.FC28= 10MPA P/ ASSENTAM. E CHUMBAMENTO | 1264 | DISCO DE DESBASTE 7/8" P/ CONC./FERRO (1/4" X 7") | un | 0.0001 | 0
9432 | 271714 | MEIO FIO PD. GOINFRA EM CONC. PRÉ MOLD. RETO/CURVO (5X25X100CM), FC28=20MPA COM ARGAM.(1CI:3ARMLC) P/ARREMATE DO REJUNT. E PINTURA A CAL 2 DEMÃOS - INCLUSO ESCAV./APILOAM./REATERRO E CONC.FC28= 10MPA P/ ASSENTAM. E CHUMBAMENTO | 2417 | MASSA PLASTICA | Kg | 0.0001 | 0
9433 | 271714 | MEIO FIO PD. GOINFRA EM CONC. PRÉ MOLD. RETO/CURVO (5X25X100CM), FC28=20MPA COM ARGAM.(1CI:3ARMLC) P/ARREMATE DO REJUNT. E PINTURA A CAL 2 DEMÃOS - INCLUSO ESCAV./APILOAM./REATERRO E CONC.FC28= 10MPA P/ ASSENTAM. E CHUMBAMENTO | 1672 | LIXA PARA FERRO ( NÚMERO 100 ) | un | 0.0003 | 0
9434 | 271714 | MEIO FIO PD. GOINFRA EM CONC. PRÉ MOLD. RETO/CURVO (5X25X100CM), FC28=20MPA COM ARGAM.(1CI:3ARMLC) P/ARREMATE DO REJUNT. E PINTURA A CAL 2 DEMÃOS - INCLUSO ESCAV./APILOAM./REATERRO E CONC.FC28= 10MPA P/ ASSENTAM. E CHUMBAMENTO | 1805 | OLEO DE LINHACA | l | 0.0029 | 0.05
9435 | 271714 | MEIO FIO PD. GOINFRA EM CONC. PRÉ MOLD. RETO/CURVO (5X25X100CM), FC28=20MPA COM ARGAM.(1CI:3ARMLC) P/ARREMATE DO REJUNT. E PINTURA A CAL 2 DEMÃOS - INCLUSO ESCAV./APILOAM./REATERRO E CONC.FC28= 10MPA P/ ASSENTAM. E CHUMBAMENTO | 1334 | DISCO DE CORTE DIAM. 5/8"- 10" | un | 0.0002 | 0
9436 | 271714 | MEIO FIO PD. GOINFRA EM CONC. PRÉ MOLD. RETO/CURVO (5X25X100CM), FC28=20MPA COM ARGAM.(1CI:3ARMLC) P/ARREMATE DO REJUNT. E PINTURA A CAL 2 DEMÃOS - INCLUSO ESCAV./APILOAM./REATERRO E CONC.FC28= 10MPA P/ ASSENTAM. E CHUMBAMENTO | 1215 | CIMENTO PORTLAND C.P. 32 | Kg | 5.6869 | 2.62
9437 | 271714 | MEIO FIO PD. GOINFRA EM CONC. PRÉ MOLD. RETO/CURVO (5X25X100CM), FC28=20MPA COM ARGAM.(1CI:3ARMLC) P/ARREMATE DO REJUNT. E PINTURA A CAL 2 DEMÃOS - INCLUSO ESCAV./APILOAM./REATERRO E CONC.FC28= 10MPA P/ ASSENTAM. E CHUMBAMENTO | 2370 | CHAPA PERFILADA No. 14 | Kg | 0.0071 | 0.03
9438 | 271714 | MEIO FIO PD. GOINFRA EM CONC. PRÉ MOLD. RETO/CURVO (5X25X100CM), FC28=20MPA COM ARGAM.(1CI:3ARMLC) P/ARREMATE DO REJUNT. E PINTURA A CAL 2 DEMÃOS - INCLUSO ESCAV./APILOAM./REATERRO E CONC.FC28= 10MPA P/ ASSENTAM. E CHUMBAMENTO | 1233 | CAL PARA PINTURA | Kg | 0.0779 | 0.1
9439 | 271714 | MEIO FIO PD. GOINFRA EM CONC. PRÉ MOLD. RETO/CURVO (5X25X100CM), FC28=20MPA COM ARGAM.(1CI:3ARMLC) P/ARREMATE DO REJUNT. E PINTURA A CAL 2 DEMÃOS - INCLUSO ESCAV./APILOAM./REATERRO E CONC.FC28= 10MPA P/ ASSENTAM. E CHUMBAMENTO | 2387 | BRITA No. 0 | m3 | 0.0182 | 1.37
9440 | 271714 | MEIO FIO PD. GOINFRA EM CONC. PRÉ MOLD. RETO/CURVO (5X25X100CM), FC28=20MPA COM ARGAM.(1CI:3ARMLC) P/ARREMATE DO REJUNT. E PINTURA A CAL 2 DEMÃOS - INCLUSO ESCAV./APILOAM./REATERRO E CONC.FC28= 10MPA P/ ASSENTAM. E CHUMBAMENTO | 2963 | FABRICAÇÃO / MONTAGEM | un | 1 | 0.02
9441 | 271715 | MEIO FIO PD. GOINFRA EM CONC. PRÉ MOLD. RETO/CURVO (9v12X30X100CM), FC28=20MPA COM ARGAM.(1CI:3ARMLC) P/ARREMATE DO REJUNT. - INCLUSO ESCAV./APILOAM./REATERRO E CONC.FC28= 10MPA P/ ASSENTAM. E CHUMBAMENTO | 0005 | SERVENTE | h | 0.6423 | 5.73
9442 | 271715 | MEIO FIO PD. GOINFRA EM CONC. PRÉ MOLD. RETO/CURVO (9v12X30X100CM), FC28=20MPA COM ARGAM.(1CI:3ARMLC) P/ARREMATE DO REJUNT. - INCLUSO ESCAV./APILOAM./REATERRO E CONC.FC28= 10MPA P/ ASSENTAM. E CHUMBAMENTO | 0004 | PEDREIRO | h | 0.229 | 3.29
9443 | 271715 | MEIO FIO PD. GOINFRA EM CONC. PRÉ MOLD. RETO/CURVO (9v12X30X100CM), FC28=20MPA COM ARGAM.(1CI:3ARMLC) P/ARREMATE DO REJUNT. - INCLUSO ESCAV./APILOAM./REATERRO E CONC.FC28= 10MPA P/ ASSENTAM. E CHUMBAMENTO | 0032 | OPERADOR DE BETONEIRA | h | 0.2316 | 2.48
9444 | 271715 | MEIO FIO PD. GOINFRA EM CONC. PRÉ MOLD. RETO/CURVO (9v12X30X100CM), FC28=20MPA COM ARGAM.(1CI:3ARMLC) P/ARREMATE DO REJUNT. - INCLUSO ESCAV./APILOAM./REATERRO E CONC.FC28= 10MPA P/ ASSENTAM. E CHUMBAMENTO | 2804 | AREIA GROSSA | m3 | 0.0366 | 3.11
9445 | 271715 | MEIO FIO PD. GOINFRA EM CONC. PRÉ MOLD. RETO/CURVO (9v12X30X100CM), FC28=20MPA COM ARGAM.(1CI:3ARMLC) P/ARREMATE DO REJUNT. - INCLUSO ESCAV./APILOAM./REATERRO E CONC.FC28= 10MPA P/ ASSENTAM. E CHUMBAMENTO | 2399 | MESA VIBRATÓRIA DE 2X1M, MOTOR DE 1,5CV 2 POLOS COM 3.500 RPM, COM REGULAGEM DA VIBRAÇÃO. (MANUTENÇÃO E DEPRECIAÇÃO DO EQUIPAMENTO) - PREÇO DO EQUIPAMENTO NOVO DIVIDIDO POR 1000 | un | 0.0024 | 0.01
9446 | 271715 | MEIO FIO PD. GOINFRA EM CONC. PRÉ MOLD. RETO/CURVO (9v12X30X100CM), FC28=20MPA COM ARGAM.(1CI:3ARMLC) P/ARREMATE DO REJUNT. - INCLUSO ESCAV./APILOAM./REATERRO E CONC.FC28= 10MPA P/ ASSENTAM. E CHUMBAMENTO | 2421 | TUBO INDUSTRIAL 1.1/2" CHAPA 13 | Kg | 0.0042 | 0.02
9447 | 271715 | MEIO FIO PD. GOINFRA EM CONC. PRÉ MOLD. RETO/CURVO (9v12X30X100CM), FC28=20MPA COM ARGAM.(1CI:3ARMLC) P/ARREMATE DO REJUNT. - INCLUSO ESCAV./APILOAM./REATERRO E CONC.FC28= 10MPA P/ ASSENTAM. E CHUMBAMENTO | 2387 | BRITA No. 0 | m3 | 0.0376 | 2.84
9448 | 271715 | MEIO FIO PD. GOINFRA EM CONC. PRÉ MOLD. RETO/CURVO (9v12X30X100CM), FC28=20MPA COM ARGAM.(1CI:3ARMLC) P/ARREMATE DO REJUNT. - INCLUSO ESCAV./APILOAM./REATERRO E CONC.FC28= 10MPA P/ ASSENTAM. E CHUMBAMENTO | 2370 | CHAPA PERFILADA No. 14 | Kg | 0.0107 | 0.05
9449 | 271715 | MEIO FIO PD. GOINFRA EM CONC. PRÉ MOLD. RETO/CURVO (9v12X30X100CM), FC28=20MPA COM ARGAM.(1CI:3ARMLC) P/ARREMATE DO REJUNT. - INCLUSO ESCAV./APILOAM./REATERRO E CONC.FC28= 10MPA P/ ASSENTAM. E CHUMBAMENTO | 1215 | CIMENTO PORTLAND C.P. 32 | Kg | 12.3961 | 5.7
9450 | 271715 | MEIO FIO PD. GOINFRA EM CONC. PRÉ MOLD. RETO/CURVO (9v12X30X100CM), FC28=20MPA COM ARGAM.(1CI:3ARMLC) P/ARREMATE DO REJUNT. - INCLUSO ESCAV./APILOAM./REATERRO E CONC.FC28= 10MPA P/ ASSENTAM. E CHUMBAMENTO | 1334 | DISCO DE CORTE DIAM. 5/8"- 10" | un | 0.0002 | 0
9451 | 271715 | MEIO FIO PD. GOINFRA EM CONC. PRÉ MOLD. RETO/CURVO (9v12X30X100CM), FC28=20MPA COM ARGAM.(1CI:3ARMLC) P/ARREMATE DO REJUNT. - INCLUSO ESCAV./APILOAM./REATERRO E CONC.FC28= 10MPA P/ ASSENTAM. E CHUMBAMENTO | 1672 | LIXA PARA FERRO ( NÚMERO 100 ) | un | 0.0003 | 0
9452 | 271715 | MEIO FIO PD. GOINFRA EM CONC. PRÉ MOLD. RETO/CURVO (9v12X30X100CM), FC28=20MPA COM ARGAM.(1CI:3ARMLC) P/ARREMATE DO REJUNT. - INCLUSO ESCAV./APILOAM./REATERRO E CONC.FC28= 10MPA P/ ASSENTAM. E CHUMBAMENTO | 2417 | MASSA PLASTICA | Kg | 0.0001 | 0
9453 | 271715 | MEIO FIO PD. GOINFRA EM CONC. PRÉ MOLD. RETO/CURVO (9v12X30X100CM), FC28=20MPA COM ARGAM.(1CI:3ARMLC) P/ARREMATE DO REJUNT. - INCLUSO ESCAV./APILOAM./REATERRO E CONC.FC28= 10MPA P/ ASSENTAM. E CHUMBAMENTO | 1264 | DISCO DE DESBASTE 7/8" P/ CONC./FERRO (1/4" X 7") | un | 0.0001 | 0
9454 | 271715 | MEIO FIO PD. GOINFRA EM CONC. PRÉ MOLD. RETO/CURVO (9v12X30X100CM), FC28=20MPA COM ARGAM.(1CI:3ARMLC) P/ARREMATE DO REJUNT. - INCLUSO ESCAV./APILOAM./REATERRO E CONC.FC28= 10MPA P/ ASSENTAM. E CHUMBAMENTO | 2246 | ELETRODO 2.5 OK | Kg | 0.0001 | 0
9455 | 271715 | MEIO FIO PD. GOINFRA EM CONC. PRÉ MOLD. RETO/CURVO (9v12X30X100CM), FC28=20MPA COM ARGAM.(1CI:3ARMLC) P/ARREMATE DO REJUNT. - INCLUSO ESCAV./APILOAM./REATERRO E CONC.FC28= 10MPA P/ ASSENTAM. E CHUMBAMENTO | 2964 | FABRICAÇÃO / MONTAGEM | un | 1 | 0.03
9456 | 271716 | CANTONEIRA ARDOSIA POLIDA 2 REGUAS BOLEADAS | 0005 | SERVENTE | h | 3.3091 | 29.52
9457 | 271716 | CANTONEIRA ARDOSIA POLIDA 2 REGUAS BOLEADAS | 0004 | PEDREIRO | h | 6.6181 | 94.97
9458 | 271716 | CANTONEIRA ARDOSIA POLIDA 2 REGUAS BOLEADAS | 2375 | FERRO CANTONEIRA 1/8 X 1" | Kg | 4.368 | 25.38
9459 | 271716 | CANTONEIRA ARDOSIA POLIDA 2 REGUAS BOLEADAS | 1215 | CIMENTO PORTLAND C.P. 32 | Kg | 0.0258 | 0.01
9460 | 271716 | CANTONEIRA ARDOSIA POLIDA 2 REGUAS BOLEADAS | 0104 | AREIA MEDIA | m3 | 0.0093 | 0.93
9461 | 271716 | CANTONEIRA ARDOSIA POLIDA 2 REGUAS BOLEADAS | 1133 | ARDOSIA POLIDA P/BANCADA | m2 | 1 | 168
9462 | 271717 | CANTONEIRA MARMORE E REGUAS BOLEADAS | 0004 | PEDREIRO | h | 6.6181 | 94.97
9463 | 271717 | CANTONEIRA MARMORE E REGUAS BOLEADAS | 0005 | SERVENTE | h | 3.3091 | 29.52
9464 | 271717 | CANTONEIRA MARMORE E REGUAS BOLEADAS | 0104 | AREIA MEDIA | m3 | 0.0093 | 0.93
9465 | 271717 | CANTONEIRA MARMORE E REGUAS BOLEADAS | 1215 | CIMENTO PORTLAND C.P. 32 | Kg | 0.0258 | 0.01
9466 | 271717 | CANTONEIRA MARMORE E REGUAS BOLEADAS | 2375 | FERRO CANTONEIRA 1/8 X 1" | Kg | 4.368 | 25.38
9467 | 271717 | CANTONEIRA MARMORE E REGUAS BOLEADAS | 1712 | MARMORE POLIDO P/BANCADA | m2 | 1 | 372.88
9468 | 271718 | CANTONEIRA GRANITO REGUAS BOLEADAS | 0005 | SERVENTE | h | 3.3091 | 29.52
9469 | 271718 | CANTONEIRA GRANITO REGUAS BOLEADAS | 0004 | PEDREIRO | h | 6.6181 | 94.97
9470 | 271718 | CANTONEIRA GRANITO REGUAS BOLEADAS | 1421 | GRANITO POLIDO P/BANCADA 2 CM | m2 | 1 | 347.16
9471 | 271718 | CANTONEIRA GRANITO REGUAS BOLEADAS | 2375 | FERRO CANTONEIRA 1/8 X 1" | Kg | 4.368 | 25.38
9472 | 271718 | CANTONEIRA GRANITO REGUAS BOLEADAS | 1215 | CIMENTO PORTLAND C.P. 32 | Kg | 0.0258 | 0.01
9473 | 271718 | CANTONEIRA GRANITO REGUAS BOLEADAS | 0104 | AREIA MEDIA | m3 | 0.0093 | 0.93
9474 | 271801 | LADRILHO HIDRAULICO COR NATURAL (SEM LASTRO) | 0004 | PEDREIRO | h | 0.6083 | 8.73
9475 | 271801 | LADRILHO HIDRAULICO COR NATURAL (SEM LASTRO) | 0005 | SERVENTE | h | 0.8544 | 7.62
9476 | 271801 | LADRILHO HIDRAULICO COR NATURAL (SEM LASTRO) | 2390 | ARGAMASSA DE CIMENTO COLANTE | Kg | 4.5 | 4.19
9477 | 271801 | LADRILHO HIDRAULICO COR NATURAL (SEM LASTRO) | 1215 | CIMENTO PORTLAND C.P. 32 | Kg | 1.3 | 0.6
9478 | 271801 | LADRILHO HIDRAULICO COR NATURAL (SEM LASTRO) | 2498 | LADRILHO HIDRAULICO COR NATURAL | m2 | 1.05 | 49.35
9479 | 271802 | LADRILHO HIDRAULICO DE UMA COR (SEM LASTRO) | 0005 | SERVENTE | h | 0.8544 | 7.62
9480 | 271802 | LADRILHO HIDRAULICO DE UMA COR (SEM LASTRO) | 0004 | PEDREIRO | h | 0.6083 | 8.73
9481 | 271802 | LADRILHO HIDRAULICO DE UMA COR (SEM LASTRO) | 2499 | LADRILHO HIDRAULICO UMA COR | m2 | 1.05 | 43.07
9482 | 271802 | LADRILHO HIDRAULICO DE UMA COR (SEM LASTRO) | 1215 | CIMENTO PORTLAND C.P. 32 | Kg | 1.3 | 0.6
9483 | 271802 | LADRILHO HIDRAULICO DE UMA COR (SEM LASTRO) | 2390 | ARGAMASSA DE CIMENTO COLANTE | Kg | 4.5 | 4.19
9484 | 271803 | LADRILHO HIDRAULICO DE DUAS CORES (SEM LASTRO) | 0004 | PEDREIRO | h | 0.6083 | 8.73
9485 | 271803 | LADRILHO HIDRAULICO DE DUAS CORES (SEM LASTRO) | 0005 | SERVENTE | h | 0.8544 | 7.62
9486 | 271803 | LADRILHO HIDRAULICO DE DUAS CORES (SEM LASTRO) | 2390 | ARGAMASSA DE CIMENTO COLANTE | Kg | 4.5 | 4.19
9487 | 271803 | LADRILHO HIDRAULICO DE DUAS CORES (SEM LASTRO) | 1215 | CIMENTO PORTLAND C.P. 32 | Kg | 1.3 | 0.6
9488 | 271803 | LADRILHO HIDRAULICO DE DUAS CORES (SEM LASTRO) | 2500 | LADRILHO HIDRAULICO DUAS CORES | m2 | 1.05 | 53.16
9489 | 271850 | LETRA CAIXA CHAPA GALVANIZADA PINTADA COLOCADA | 2671 | LETRA CX.CHAPA GALV.PINT.COLOCADA (ALT.LETRAXNUMERO LETRAS) | m | 1 | 313.14
9490 | 271851 | LETRA CAIXA INOX COLOCADA | 2670 | LETRA CAIXA INOX COLOCADA (ALT.LETRASXNUMERO LETRAS) | m | 1 | 377.93
9491 | 271852 | LETRA CAIXA INOX ESCOVADO COLOCADA | 2683 | LETRA CX.INOX ESCOVADO COLOCADA(ALTURA LETRASXNUM.LETRAS) | m | 1 | 464.31
9492 | 271853 | LETRA CAIXA LATAO AMARELO COLOCADA | 2684 | LETRA CX.LATAO AMARELO COLOCADA(ALTURA LETRASXNUM.LETRAS) | m | 1 | 583.09